## bus_data
BUS_I | BUS_TYPE | Pd | Qd | Gs | Bs | area | Vm | Va | baseKV | zone | Vmax | Vmin
1 | 1 | 0.0011758 | 0.00029469 | 0 | 0 | 1 | 0.97054 | -0.5688 | 0.4 | 1 | 1.1 | 0.9
2 | 1 | 0 | 0 | 0 | 0 | 1 | 0.97056 | -0.56826 | 0.4 | 1 | 1.1 | 0.9
5 | 1 | 0.0062773 | 0.0015732 | 0 | 0 | 1 | 0.97099 | -0.55977 | 0.4 | 1 | 1.1 | 0.9
6 | 1 | 0.0039776 | 0.00099689 | 0 | 0 | 1 | 0.97114 | -0.55681 | 0.4 | 1 | 1.1 | 0.9
3 | 1 | 0.0030241 | 0.00075791 | 0 | 0 | 1 | 0.98215 | -0.34086 | 0.4 | 1 | 1.1 | 0.9
36 | 1 | 0 | 0 | 0 | 0 | 1 | 0.98243 | -0.33523 | 0.4 | 1 | 1.1 | 0.9
37 | 1 | 0.0061563 | 0.0015429 | 0 | 0 | 1 | 0.98332 | -0.318 | 0.4 | 1 | 1.1 | 0.9
34 | 1 | 0.0052476 | 0.0013152 | 0 | 0 | 1 | 0.98145 | -0.35434 | 0.4 | 1 | 1.1 | 0.9
51 | 1 | 0.0045323 | 0.0011359 | 0 | 0 | 1 | 0.97135 | -0.55252 | 0.4 | 1 | 1.1 | 0.9
31 | 1 | 0.0047215 | 0.0011833 | 0 | 0 | 1 | 0.97499 | -0.48083 | 0.4 | 1 | 1.1 | 0.9
32 | 1 | 0.0045999 | 0.0011528 | 0 | 0 | 1 | 0.97439 | -0.49264 | 0.4 | 1 | 1.1 | 0.9
30 | 1 | 0.0074573 | 0.001869 | 0 | 0 | 1 | 0.97507 | -0.47915 | 0.4 | 1 | 1.1 | 0.9
52 | 1 | 0.0019913 | 0.00049907 | 0 | 0 | 1 | 0.97161 | -0.54754 | 0.4 | 1 | 1.1 | 0.9
47 | 1 | 0.0016269 | 0.00040775 | 0 | 0 | 1 | 0.97417 | -0.49684 | 0.4 | 1 | 1.1 | 0.9
46 | 1 | 0.004291 | 0.0010754 | 0 | 0 | 1 | 0.97354 | -0.50925 | 0.4 | 1 | 1.1 | 0.9
7 | 1 | 0.001163 | 0.00029148 | 0 | 0 | 1 | 0.97972 | -0.38798 | 0.4 | 1 | 1.1 | 0.9
8 | 1 | 0.0013912 | 0.00034867 | 0 | 0 | 1 | 0.97973 | -0.38792 | 0.4 | 1 | 1.1 | 0.9
9 | 1 | 0.0013212 | 0.00033112 | 0 | 0 | 1 | 0.97917 | -0.39888 | 0.4 | 1 | 1.1 | 0.9
10 | 1 | 0 | 0 | 0 | 0 | 1 | 0.98047 | -0.37344 | 0.4 | 1 | 1.1 | 0.9
11 | 1 | 0.0018772 | 0.00047047 | 0 | 0 | 1 | 0.97909 | -0.40036 | 0.4 | 1 | 1.1 | 0.9
18 | 1 | 0.0012148 | 0.00030445 | 0 | 0 | 1 | 0.98074 | -0.36808 | 0.4 | 1 | 1.1 | 0.9
19 | 1 | 0.001866 | 0.00046766 | 0 | 0 | 1 | 0.97945 | -0.39321 | 0.4 | 1 | 1.1 | 0.9
20 | 1 | 0.0016392 | 0.00041081 | 0 | 0 | 1 | 0.97891 | -0.40393 | 0.4 | 1 | 1.1 | 0.9
35 | 1 | 0.0012882 | 0.00032286 | 0 | 0 | 1 | 0.9814 | -0.35523 | 0.4 | 1 | 1.1 | 0.9
83 | 1 | 0.0019949 | 0.00049998 | 0 | 0 | 1 | 0.97859 | -0.41009 | 0.4 | 1 | 1.1 | 0.9
21 | 1 | 0.0043061 | 0.0010792 | 0 | 0 | 1 | 0.97835 | -0.41483 | 0.4 | 1 | 1.1 | 0.9
12 | 1 | 0.0032517 | 0.00081496 | 0 | 0 | 1 | 0.98742 | -0.23891 | 0.4 | 1 | 1.1 | 0.9
13 | 1 | 0.005148 | 0.0012902 | 0 | 0 | 1 | 0.98638 | -0.25889 | 0.4 | 1 | 1.1 | 0.9
14 | 1 | 0 | 0 | 0 | 0 | 1 | 0.9893 | -0.20287 | 0.4 | 1 | 1.1 | 0.9
15 | 1 | 0.0025456 | 0.00063799 | 0 | 0 | 1 | 0.98603 | -0.2656 | 0.4 | 1 | 1.1 | 0.9
16 | 1 | 0 | 0 | 0 | 0 | 1 | 0.98997 | -0.18993 | 0.4 | 1 | 1.1 | 0.9
17 | 1 | 0.0038943 | 0.00097601 | 0 | 0 | 1 | 0.98803 | -0.22728 | 0.4 | 1 | 1.1 | 0.9
33 | 1 | 0.0020119 | 0.00050423 | 0 | 0 | 1 | 0.98499 | -0.28569 | 0.4 | 1 | 1.1 | 0.9
123 | 1 | 0.0027396 | 0.00068662 | 0 | 0 | 1 | 0.9919 | -0.15306 | 0.4 | 1 | 1.1 | 0.9
156 | 1 | 0.0038494 | 0.00096474 | 0 | 0 | 1 | 0.9872 | -0.24329 | 0.4 | 1 | 1.1 | 0.9
38 | 1 | 0 | 0 | 0 | 0 | 1 | 0.98483 | -0.28882 | 0.4 | 1 | 1.1 | 0.9
86 | 1 | 0.0046422 | 0.0011635 | 0 | 0 | 1 | 0.98548 | -0.27658 | 0.4 | 1 | 1.1 | 0.9
84 | 1 | 0.010689 | 0.0026789 | 0 | 0 | 1 | 0.98555 | -0.2752 | 0.4 | 1 | 1.1 | 0.9
121 | 1 | 0.0033663 | 0.00084366 | 0 | 0 | 1 | 0.99266 | -0.13869 | 0.4 | 1 | 1.1 | 0.9
87 | 1 | 0 | 0 | 0 | 0 | 1 | 0.98612 | -0.26397 | 0.4 | 1 | 1.1 | 0.9
82 | 1 | 0.0013973 | 0.00035019 | 0 | 0 | 1 | 0.97793 | -0.42301 | 0.4 | 1 | 1.1 | 0.9
22 | 1 | 0.0056164 | 0.0014076 | 0 | 0 | 1 | 0.9777 | -0.42763 | 0.4 | 1 | 1.1 | 0.9
23 | 1 | 0.0046112 | 0.0011557 | 0 | 0 | 1 | 0.97749 | -0.43169 | 0.4 | 1 | 1.1 | 0.9
24 | 1 | 0.0052144 | 0.0013068 | 0 | 0 | 1 | 0.9771 | -0.43932 | 0.4 | 1 | 1.1 | 0.9
25 | 1 | 0.0049634 | 0.0012439 | 0 | 0 | 1 | 0.9766 | -0.4491 | 0.4 | 1 | 1.1 | 0.9
26 | 1 | 0.0017195 | 0.00043094 | 0 | 0 | 1 | 0.97627 | -0.45551 | 0.4 | 1 | 1.1 | 0.9
27 | 1 | 0.0034174 | 0.00085647 | 0 | 0 | 1 | 0.97595 | -0.46196 | 0.4 | 1 | 1.1 | 0.9
28 | 1 | 0.0059659 | 0.0014952 | 0 | 0 | 1 | 0.97584 | -0.46404 | 0.4 | 1 | 1.1 | 0.9
29 | 1 | 0.006005 | 0.001505 | 0 | 0 | 1 | 0.97551 | -0.47053 | 0.4 | 1 | 1.1 | 0.9
44 | 1 | 0.0023952 | 0.00060029 | 0 | 0 | 1 | 0.98418 | -0.30134 | 0.4 | 1 | 1.1 | 0.9
45 | 1 | 0.0022195 | 0.00055627 | 0 | 0 | 1 | 0.98479 | -0.2897 | 0.4 | 1 | 1.1 | 0.9
39 | 1 | 0.0017929 | 0.00044935 | 0 | 0 | 1 | 0.97454 | -0.49004 | 0.4 | 1 | 1.1 | 0.9
40 | 1 | 0.0041379 | 0.0010371 | 0 | 0 | 1 | 0.9746 | -0.48871 | 0.4 | 1 | 1.1 | 0.9
42 | 1 | 0.0045385 | 0.0011375 | 0 | 0 | 1 | 0.97472 | -0.48644 | 0.4 | 1 | 1.1 | 0.9
175 | 1 | 0.0065192 | 0.0016339 | 0 | 0 | 1 | 0.97497 | -0.48155 | 0.4 | 1 | 1.1 | 0.9
173 | 1 | 0.0058201 | 0.0014587 | 0 | 0 | 1 | 0.9751 | -0.4788 | 0.4 | 1 | 1.1 | 0.9
48 | 1 | 0 | 0 | 0 | 0 | 1 | 0.9734 | -0.512 | 0.4 | 1 | 1.1 | 0.9
49 | 1 | 0.0033471 | 0.00083885 | 0 | 0 | 1 | 0.97331 | -0.51385 | 0.4 | 1 | 1.1 | 0.9
50 | 1 | 0.0048888 | 0.0012253 | 0 | 0 | 1 | 0.97288 | -0.5223 | 0.4 | 1 | 1.1 | 0.9
53 | 1 | 0.0067724 | 0.0016973 | 0 | 0 | 1 | 0.97151 | -0.54948 | 0.4 | 1 | 1.1 | 0.9
54 | 1 | 0.0022395 | 0.00056126 | 0 | 0 | 1 | 0.9772 | -0.43774 | 0.4 | 1 | 1.1 | 0.9
55 | 1 | 0 | 0 | 0 | 0 | 1 | 0.97725 | -0.43662 | 0.4 | 1 | 1.1 | 0.9
188 | 1 | 0 | 0 | 0 | 0 | 1 | 0.9776 | -0.4299 | 0.4 | 1 | 1.1 | 0.9
182 | 1 | 0 | 0 | 0 | 0 | 1 | 0.97766 | -0.42871 | 0.4 | 1 | 1.1 | 0.9
187 | 1 | 0.0010488 | 0.00026286 | 0 | 0 | 1 | 0.97752 | -0.43129 | 0.4 | 1 | 1.1 | 0.9
56 | 1 | 0.0015767 | 0.00039515 | 0 | 0 | 1 | 0.97627 | -0.45545 | 0.4 | 1 | 1.1 | 0.9
57 | 1 | 0.0024642 | 0.00061759 | 0 | 0 | 1 | 0.97675 | -0.44601 | 0.4 | 1 | 1.1 | 0.9
58 | 1 | 0.0028994 | 0.00072666 | 0 | 0 | 1 | 0.97618 | -0.45718 | 0.4 | 1 | 1.1 | 0.9
59 | 1 | 0.001081 | 0.00027092 | 0 | 0 | 1 | 0.97762 | -0.42914 | 0.4 | 1 | 1.1 | 0.9
60 | 1 | 0.0028398 | 0.00071171 | 0 | 0 | 1 | 0.97528 | -0.47483 | 0.4 | 1 | 1.1 | 0.9
81 | 1 | 0.0015213 | 0.00038127 | 0 | 0 | 1 | 0.97764 | -0.42858 | 0.4 | 1 | 1.1 | 0.9
61 | 1 | 0.0018569 | 0.00046537 | 0 | 0 | 1 | 0.97466 | -0.4872 | 0.4 | 1 | 1.1 | 0.9
62 | 1 | 0.0020558 | 0.00051522 | 0 | 0 | 1 | 0.97444 | -0.49147 | 0.4 | 1 | 1.1 | 0.9
63 | 1 | 0.0034564 | 0.00086626 | 0 | 0 | 1 | 0.97402 | -0.4998 | 0.4 | 1 | 1.1 | 0.9
67 | 1 | 0.0027062 | 0.00067824 | 0 | 0 | 1 | 0.97383 | -0.50347 | 0.4 | 1 | 1.1 | 0.9
65 | 1 | 0.0010293 | 0.00025798 | 0 | 0 | 1 | 0.97363 | -0.50736 | 0.4 | 1 | 1.1 | 0.9
64 | 1 | 0.0017651 | 0.00044237 | 0 | 0 | 1 | 0.97303 | -0.51927 | 0.4 | 1 | 1.1 | 0.9
66 | 1 | 0.0027091 | 0.00067897 | 0 | 0 | 1 | 0.97296 | -0.52069 | 0.4 | 1 | 1.1 | 0.9
68 | 1 | 0.0017263 | 0.00043264 | 0 | 0 | 1 | 0.97243 | -0.53116 | 0.4 | 1 | 1.1 | 0.9
69 | 1 | 0.002734 | 0.0006852 | 0 | 0 | 1 | 0.97234 | -0.53285 | 0.4 | 1 | 1.1 | 0.9
70 | 1 | 0.001967 | 0.00049298 | 0 | 0 | 1 | 0.97202 | -0.53924 | 0.4 | 1 | 1.1 | 0.9
71 | 1 | 0.0035354 | 0.00088606 | 0 | 0 | 1 | 0.97176 | -0.54428 | 0.4 | 1 | 1.1 | 0.9
72 | 1 | 0.0023861 | 0.000598 | 0 | 0 | 1 | 0.97132 | -0.55297 | 0.4 | 1 | 1.1 | 0.9
73 | 1 | 0.0019397 | 0.00048612 | 0 | 0 | 1 | 0.97132 | -0.55303 | 0.4 | 1 | 1.1 | 0.9
74 | 1 | 0.002141 | 0.00053658 | 0 | 0 | 1 | 0.97084 | -0.56243 | 0.4 | 1 | 1.1 | 0.9
75 | 1 | 0.0020584 | 0.00051589 | 0 | 0 | 1 | 0.97064 | -0.56652 | 0.4 | 1 | 1.1 | 0.9
76 | 1 | 0.0011702 | 0.00029328 | 0 | 0 | 1 | 0.97036 | -0.57207 | 0.4 | 1 | 1.1 | 0.9
80 | 1 | 0 | 0 | 0 | 0 | 1 | 0.97033 | -0.57268 | 0.4 | 1 | 1.1 | 0.9
78 | 1 | 0.0013145 | 0.00032945 | 0 | 0 | 1 | 0.9702 | -0.57519 | 0.4 | 1 | 1.1 | 0.9
77 | 1 | 0.0014114 | 0.00035373 | 0 | 0 | 1 | 0.97004 | -0.57829 | 0.4 | 1 | 1.1 | 0.9
79 | 1 | 0.0032655 | 0.00081841 | 0 | 0 | 1 | 0.97004 | -0.57842 | 0.4 | 1 | 1.1 | 0.9
85 | 1 | 0.0014162 | 0.00035494 | 0 | 0 | 1 | 0.98578 | -0.27064 | 0.4 | 1 | 1.1 | 0.9
143 | 1 | 0.0041388 | 0.0010373 | 0 | 0 | 1 | 0.9848 | -0.28957 | 0.4 | 1 | 1.1 | 0.9
141 | 1 | 0.0049636 | 0.001244 | 0 | 0 | 1 | 0.98317 | -0.321 | 0.4 | 1 | 1.1 | 0.9
88 | 1 | 0.00098392 | 0.00024659 | 0 | 0 | 1 | 0.98665 | -0.25666 | 0.4 | 1 | 1.1 | 0.9
89 | 1 | 0.0011363 | 0.00028479 | 0 | 0 | 1 | 0.98673 | -0.25515 | 0.4 | 1 | 1.1 | 0.9
90 | 1 | 0.0038597 | 0.00096732 | 0 | 0 | 1 | 0.98616 | -0.26624 | 0.4 | 1 | 1.1 | 0.9
91 | 1 | 0 | 0 | 0 | 0 | 1 | 0.98726 | -0.24476 | 0.4 | 1 | 1.1 | 0.9
92 | 1 | 0 | 0 | 0 | 0 | 1 | 0.98569 | -0.27531 | 0.4 | 1 | 1.1 | 0.9
108 | 1 | 0.0032643 | 0.00081811 | 0 | 0 | 1 | 0.98834 | -0.22383 | 0.4 | 1 | 1.1 | 0.9
109 | 1 | 0.0052812 | 0.0013236 | 0 | 0 | 1 | 0.987 | -0.24976 | 0.4 | 1 | 1.1 | 0.9
102 | 1 | 0.0032249 | 0.00080824 | 0 | 0 | 1 | 0.98559 | -0.27722 | 0.4 | 1 | 1.1 | 0.9
135 | 1 | 0.0018813 | 0.0004715 | 0 | 0 | 1 | 0.98544 | -0.28025 | 0.4 | 1 | 1.1 | 0.9
117 | 1 | 0.0026428 | 0.00066234 | 0 | 0 | 1 | 0.98885 | -0.21397 | 0.4 | 1 | 1.1 | 0.9
106 | 1 | 0.0039128 | 0.00098063 | 0 | 0 | 1 | 0.98659 | -0.25793 | 0.4 | 1 | 1.1 | 0.9
100 | 1 | 0 | 0 | 0 | 0 | 1 | 0.98534 | -0.28215 | 0.4 | 1 | 1.1 | 0.9
128 | 1 | 0.0029446 | 0.00073797 | 0 | 0 | 1 | 0.98528 | -0.28336 | 0.4 | 1 | 1.1 | 0.9
93 | 1 | 0.00068285 | 0.00017114 | 0 | 0 | 1 | 0.98998 | -0.19211 | 0.4 | 1 | 1.1 | 0.9
94 | 1 | 0.0025292 | 0.00063388 | 0 | 0 | 1 | 0.99004 | -0.19093 | 0.4 | 1 | 1.1 | 0.9
95 | 1 | 0.0026788 | 0.00067137 | 0 | 0 | 1 | 0.98996 | -0.19259 | 0.4 | 1 | 1.1 | 0.9
96 | 1 | 0.0013883 | 0.00034794 | 0 | 0 | 1 | 0.99011 | -0.18965 | 0.4 | 1 | 1.1 | 0.9
97 | 1 | 0 | 0 | 0 | 0 | 1 | 0.98981 | -0.19543 | 0.4 | 1 | 1.1 | 0.9
120 | 1 | 0.0038858 | 0.00097387 | 0 | 0 | 1 | 0.99022 | -0.18745 | 0.4 | 1 | 1.1 | 0.9
134 | 1 | 0.0025482 | 0.00063865 | 0 | 0 | 1 | 0.98965 | -0.19862 | 0.4 | 1 | 1.1 | 0.9
119 | 1 | 0.0030737 | 0.00077033 | 0 | 0 | 1 | 0.99052 | -0.18162 | 0.4 | 1 | 1.1 | 0.9
140 | 1 | 0.00072501 | 0.0001817 | 0 | 0 | 1 | 0.97212 | -0.53749 | 0.4 | 1 | 1.1 | 0.9
150 | 1 | 0.002971 | 0.00074461 | 0 | 0 | 1 | 0.97214 | -0.53728 | 0.4 | 1 | 1.1 | 0.9
129 | 1 | 0.001664 | 0.00041703 | 0 | 0 | 1 | 0.98961 | -0.1994 | 0.4 | 1 | 1.1 | 0.9
98 | 1 | 0.0022905 | 0.00057406 | 0 | 0 | 1 | 0.98529 | -0.28312 | 0.4 | 1 | 1.1 | 0.9
99 | 1 | 0.0019351 | 0.00048498 | 0 | 0 | 1 | 0.98528 | -0.28327 | 0.4 | 1 | 1.1 | 0.9
101 | 1 | 0 | 0 | 0 | 0 | 1 | 0.98527 | -0.28357 | 0.4 | 1 | 1.1 | 0.9
110 | 1 | 0.0041319 | 0.0010356 | 0 | 0 | 1 | 0.98493 | -0.29013 | 0.4 | 1 | 1.1 | 0.9
111 | 1 | 0.0073022 | 0.0018301 | 0 | 0 | 1 | 0.98475 | -0.29376 | 0.4 | 1 | 1.1 | 0.9
103 | 1 | 0.0017606 | 0.00044124 | 0 | 0 | 1 | 0.98616 | -0.26616 | 0.4 | 1 | 1.1 | 0.9
104 | 1 | 0.0036426 | 0.00091291 | 0 | 0 | 1 | 0.98629 | -0.26359 | 0.4 | 1 | 1.1 | 0.9
105 | 1 | 0.0012427 | 0.00031145 | 0 | 0 | 1 | 0.98609 | -0.26748 | 0.4 | 1 | 1.1 | 0.9
107 | 1 | 0.0035913 | 0.00090005 | 0 | 0 | 1 | 0.98609 | -0.26757 | 0.4 | 1 | 1.1 | 0.9
118 | 1 | 0.0024371 | 0.0006108 | 0 | 0 | 1 | 0.98957 | -0.20004 | 0.4 | 1 | 1.1 | 0.9
112 | 1 | 0.00043061 | 0.00010792 | 0 | 0 | 1 | 0.99199 | -0.15314 | 0.4 | 1 | 1.1 | 0.9
113 | 1 | 0.0022424 | 0.000562 | 0 | 0 | 1 | 0.99357 | -0.12273 | 0.4 | 1 | 1.1 | 0.9
114 | 1 | 0.0017158 | 0.00043003 | 0 | 0 | 1 | 0.99167 | -0.15948 | 0.4 | 1 | 1.1 | 0.9
115 | 1 | 0.0011249 | 0.00028192 | 0 | 0 | 1 | 0.99393 | -0.11596 | 0.4 | 1 | 1.1 | 0.9
116 | 1 | 0 | 0 | 0 | 0 | 1 | 0.99094 | -0.17355 | 0.4 | 1 | 1.1 | 0.9
136 | 1 | 0.00076442 | 0.00019158 | 0 | 0 | 1 | 0.99586 | -0.078846 | 0.4 | 1 | 1.1 | 0.9
137 | 1 | 0.0019623 | 0.0004918 | 0 | 0 | 1 | 0.99599 | -0.076341 | 0.4 | 1 | 1.1 | 0.9
122 | 1 | 0.0022057 | 0.00055281 | 0 | 0 | 1 | 0.9947 | -0.099887 | 0.4 | 1 | 1.1 | 0.9
124 | 1 | 0.0032815 | 0.00082241 | 0 | 0 | 1 | 0.9962 | -0.071618 | 0.4 | 1 | 1.1 | 0.9
130 | 1 | 0.0024941 | 0.00062509 | 0 | 0 | 1 | 0.99669 | -0.062238 | 0.4 | 1 | 1.1 | 0.9
131 | 1 | 0 | 0 | 0 | 0 | 1 | 0.99823 | -0.033331 | 0.4 | 1 | 1.1 | 0.9
125 | 1 | 0.0032358 | 0.00081097 | 0 | 0 | 1 | 0.98518 | -0.28537 | 0.4 | 1 | 1.1 | 0.9
126 | 1 | 0.0015971 | 0.00040028 | 0 | 0 | 1 | 0.98525 | -0.28384 | 0.4 | 1 | 1.1 | 0.9
133 | 3 | 0.0017294 | 0.00043342 | 0 | 0 | 1 | 1 | 0 | 0.4 | 1 | 1.1 | 0.9
132 | 1 | 0.0044347 | 0.0011115 | 0 | 0 | 1 | 0.97267 | -0.52668 | 0.4 | 1 | 1.1 | 0.9
145 | 1 | 0 | 0 | 0 | 0 | 1 | 0.97277 | -0.52464 | 0.4 | 1 | 1.1 | 0.9
139 | 1 | 0.0010294 | 0.00025798 | 0 | 0 | 1 | 0.99809 | -0.036295 | 0.4 | 1 | 1.1 | 0.9
146 | 1 | 0.0026637 | 0.00066758 | 0 | 0 | 1 | 0.97264 | -0.52739 | 0.4 | 1 | 1.1 | 0.9
147 | 1 | 0.0036958 | 0.00092625 | 0 | 0 | 1 | 0.97309 | -0.51833 | 0.4 | 1 | 1.1 | 0.9
138 | 1 | 0.0025005 | 0.00062669 | 0 | 0 | 1 | 0.99802 | -0.037616 | 0.4 | 1 | 1.1 | 0.9
149 | 1 | 0 | 0 | 0 | 0 | 1 | 0.97222 | -0.53556 | 0.4 | 1 | 1.1 | 0.9
142 | 1 | 0.0014315 | 0.00035877 | 0 | 0 | 1 | 0.98125 | -0.3583 | 0.4 | 1 | 1.1 | 0.9
144 | 1 | 0 | 0 | 0 | 0 | 1 | 0.97902 | -0.40195 | 0.4 | 1 | 1.1 | 0.9
177 | 1 | 0 | 0 | 0 | 0 | 1 | 0.97817 | -0.41855 | 0.4 | 1 | 1.1 | 0.9
178 | 1 | 0.0016709 | 0.00041876 | 0 | 0 | 1 | 0.9771 | -0.43952 | 0.4 | 1 | 1.1 | 0.9
153 | 1 | 0.010895 | 0.0027305 | 0 | 0 | 1 | 0.97756 | -0.43044 | 0.4 | 1 | 1.1 | 0.9
179 | 1 | 0.0016968 | 0.00042525 | 0 | 0 | 1 | 0.97809 | -0.42023 | 0.4 | 1 | 1.1 | 0.9
171 | 1 | 0 | 0 | 0 | 0 | 1 | 0.97633 | -0.45474 | 0.4 | 1 | 1.1 | 0.9
152 | 1 | 0.0018046 | 0.00045226 | 0 | 0 | 1 | 0.9762 | -0.4571 | 0.4 | 1 | 1.1 | 0.9
148 | 1 | 0.0026802 | 0.00067173 | 0 | 0 | 1 | 0.97234 | -0.53326 | 0.4 | 1 | 1.1 | 0.9
162 | 1 | 0 | 0 | 0 | 0 | 1 | 0.97364 | -0.50749 | 0.4 | 1 | 1.1 | 0.9
163 | 1 | 0.0020898 | 0.00052376 | 0 | 0 | 1 | 0.97351 | -0.51021 | 0.4 | 1 | 1.1 | 0.9
160 | 1 | 0.0021437 | 0.00053726 | 0 | 0 | 1 | 0.97369 | -0.50657 | 0.4 | 1 | 1.1 | 0.9
151 | 1 | 0.0004534 | 0.00011363 | 0 | 0 | 1 | 0.97219 | -0.53621 | 0.4 | 1 | 1.1 | 0.9
167 | 1 | 0.00045341 | 0.00011363 | 0 | 0 | 1 | 0.97212 | -0.53758 | 0.4 | 1 | 1.1 | 0.9
165 | 1 | 0.000626 | 0.00015689 | 0 | 0 | 1 | 0.97208 | -0.53829 | 0.4 | 1 | 1.1 | 0.9
154 | 1 | 0.00458 | 0.0011479 | 0 | 0 | 1 | 0.97558 | -0.46932 | 0.4 | 1 | 1.1 | 0.9
155 | 1 | 0.002329 | 0.00058371 | 0 | 0 | 1 | 0.97542 | -0.47241 | 0.4 | 1 | 1.1 | 0.9
157 | 1 | 0.0028609 | 0.00071702 | 0 | 0 | 1 | 0.97542 | -0.4725 | 0.4 | 1 | 1.1 | 0.9
158 | 1 | 0.0013268 | 0.00033252 | 0 | 0 | 1 | 0.97479 | -0.48492 | 0.4 | 1 | 1.1 | 0.9
161 | 1 | 0.002079 | 0.00052105 | 0 | 0 | 1 | 0.97432 | -0.49408 | 0.4 | 1 | 1.1 | 0.9
159 | 1 | 0.0040854 | 0.0010239 | 0 | 0 | 1 | 0.97407 | -0.49905 | 0.4 | 1 | 1.1 | 0.9
168 | 1 | 0.0016149 | 0.00040473 | 0 | 0 | 1 | 0.97349 | -0.51047 | 0.4 | 1 | 1.1 | 0.9
164 | 1 | 0.0020153 | 0.00050509 | 0 | 0 | 1 | 0.97205 | -0.5389 | 0.4 | 1 | 1.1 | 0.9
166 | 1 | 0.00098551 | 0.00024699 | 0 | 0 | 1 | 0.97204 | -0.53925 | 0.4 | 1 | 1.1 | 0.9
169 | 1 | 0.0042064 | 0.0010542 | 0 | 0 | 1 | 0.97615 | -0.45814 | 0.4 | 1 | 1.1 | 0.9
170 | 1 | 0.0033156 | 0.00083096 | 0 | 0 | 1 | 0.97626 | -0.456 | 0.4 | 1 | 1.1 | 0.9
176 | 1 | 0.0052278 | 0.0013102 | 0 | 0 | 1 | 0.9758 | -0.46517 | 0.4 | 1 | 1.1 | 0.9
174 | 1 | 0.002381 | 0.00059673 | 0 | 0 | 1 | 0.97579 | -0.46526 | 0.4 | 1 | 1.1 | 0.9
172 | 1 | 0.003054 | 0.00076541 | 0 | 0 | 1 | 0.97536 | -0.47378 | 0.4 | 1 | 1.1 | 0.9
189 | 1 | 0.0018314 | 0.00045898 | 0 | 0 | 1 | 0.97749 | -0.43189 | 0.4 | 1 | 1.1 | 0.9
180 | 1 | 0.0013834 | 0.00034671 | 0 | 0 | 1 | 0.97804 | -0.42115 | 0.4 | 1 | 1.1 | 0.9
181 | 1 | 0.0019216 | 0.00048161 | 0 | 0 | 1 | 0.97803 | -0.42138 | 0.4 | 1 | 1.1 | 0.9
190 | 1 | 0.0011808 | 0.00029594 | 0 | 0 | 1 | 0.97748 | -0.43219 | 0.4 | 1 | 1.1 | 0.9
183 | 1 | 0.0016269 | 0.00040774 | 0 | 0 | 1 | 0.97741 | -0.4336 | 0.4 | 1 | 1.1 | 0.9
184 | 1 | 0.0013364 | 0.00033493 | 0 | 0 | 1 | 0.97741 | -0.4335 | 0.4 | 1 | 1.1 | 0.9
185 | 1 | 0.0026174 | 0.00065598 | 0 | 0 | 1 | 0.97737 | -0.4343 | 0.4 | 1 | 1.1 | 0.9
186 | 1 | 0.0012949 | 0.00032453 | 0 | 0 | 1 | 0.97751 | -0.43159 | 0.4 | 1 | 1.1 | 0.9
191 | 1 | 0.0016387 | 0.0004107 | 0 | 0 | 1 | 0.97733 | -0.43511 | 0.4 | 1 | 1.1 | 0.9
192 | 1 | 0.0011039 | 0.00027665 | 0 | 0 | 1 | 0.97731 | -0.43555 | 0.4 | 1 | 1.1 | 0.9
193 | 1 | 0.0057946 | 0.0014523 | 0 | 0 | 1 | 0.97722 | -0.43722 | 0.4 | 1 | 1.1 | 0.9

## generator_data
GEN_BUS | PG | QG | QMAX | QMIN | VG | MBASE | GEN_STATUS | PMAX | PMIN
133 | 0.47743 | 0.12309 | 10 | -10 | 1 | 100 | 1 | 10 | 0

## branch_data
F_BUS | T_BUS | BR_R | BR_X | BR_B | RATE_A | RATE_B | RATE_C | TAP | SHIFT | BR_STATUS | ANGMIN | ANGMAX | P_in | Q_in | P_out | Q_out
1 | 2 | 1.9317 | 1.2363 | 3.2438e-09 | 0 | 0 | 0 | 0 | 0 | 1 | -90 | 90 | -0.0011758 | -0.00029471 | 0.0011758 | 0.00029442
2 | 5 | 30.3211 | 19.4055 | 5.0917e-08 | 0 | 0 | 0 | 0 | 0 | 1 | -90 | 90 | -0.0011758 | -0.00029442 | 0.0011763 | 0.00028992
5 | 6 | 1.6793 | 1.0748 | 2.82e-09 | 0 | 0 | 0 | 0 | 0 | 1 | -90 | 90 | -0.0074534 | -0.0018632 | 0.0074544 | 0.0018636
6 | 51 | 1.5836 | 1.0135 | 2.6594e-09 | 0 | 0 | 0 | 0 | 0 | 1 | -90 | 90 | -0.011432 | -0.0028606 | 0.011434 | 0.0028618
3 | 36 | 8.0498 | 5.1519 | 1.3518e-08 | 0 | 0 | 0 | 0 | 0 | 1 | -90 | 90 | -0.0030241 | -0.00075793 | 0.0030249 | 0.00075714
36 | 37 | 0.42723 | 0.27343 | 2.8697e-09 | 0 | 0 | 0 | 0 | 0 | 1 | -90 | 90 | -0.17575 | -0.044512 | 0.1759 | 0.044604
36 | 34 | 0.4815 | 0.30816 | 3.2343e-09 | 0 | 0 | 0 | 0 | 0 | 1 | -90 | 90 | 0.17273 | 0.043755 | -0.17257 | -0.043654
37 | 44 | 0.39996 | 0.25597 | 2.6865e-09 | 0 | 0 | 0 | 0 | 0 | 1 | -90 | 90 | -0.18205 | -0.046147 | 0.1822 | 0.04624
34 | 35 | 0.023164 | 0.014825 | 1.5559e-10 | 0 | 0 | 0 | 0 | 0 | 1 | -90 | 90 | 0.16732 | 0.042338 | -0.16731 | -0.042334
51 | 52 | 1.3187 | 0.84398 | 2.2145e-09 | 0 | 0 | 0 | 0 | 0 | 1 | -90 | 90 | -0.015966 | -0.0039978 | 0.01597 | 0.004
31 | 32 | 1.1564 | 0.74006 | 3.8836e-09 | 0 | 0 | 0 | 0 | 0 | 1 | -90 | 90 | 0.043591 | 0.010961 | -0.043566 | -0.010946
31 | 30 | 0.14854 | 0.095063 | 9.9773e-10 | 0 | 0 | 0 | 0 | 0 | 1 | -90 | 90 | -0.048312 | -0.012144 | 0.048316 | 0.012147
32 | 47 | 0.45993 | 0.29436 | 7.7235e-10 | 0 | 0 | 0 | 0 | 0 | 1 | -90 | 90 | 0.038967 | 0.0097928 | -0.038959 | -0.0097879
30 | 29 | 0.6596 | 0.42215 | 4.4306e-09 | 0 | 0 | 0 | 0 | 0 | 1 | -90 | 90 | -0.055773 | -0.014016 | 0.055796 | 0.01403
52 | 53 | 1.2098 | 0.77427 | 2.0316e-09 | 0 | 0 | 0 | 0 | 0 | 1 | -90 | 90 | 0.0067728 | 0.0016976 | -0.0067721 | -0.0016974
52 | 50 | 4.3223 | 2.7663 | 7.2584e-09 | 0 | 0 | 0 | 0 | 0 | 1 | -90 | 90 | -0.024734 | -0.0061966 | 0.024764 | 0.006215
47 | 46 | 1.4146 | 0.90536 | 2.3755e-09 | 0 | 0 | 0 | 0 | 0 | 1 | -90 | 90 | 0.037332 | 0.0093801 | -0.03731 | -0.0093662
46 | 48 | 0.35536 | 0.22743 | 5.9675e-10 | 0 | 0 | 0 | 0 | 0 | 1 | -90 | 90 | 0.033019 | 0.0082908 | -0.033014 | -0.008288
7 | 8 | 0.0025309 | 0.0016198 | 1.7e-11 | 0 | 0 | 0 | 0 | 0 | 1 | -90 | 90 | -0.10396 | -0.02623 | 0.10396 | 0.02623
7 | 9 | 0.45815 | 0.29322 | 3.0775e-09 | 0 | 0 | 0 | 0 | 0 | 1 | -90 | 90 | 0.10279 | 0.025938 | -0.10274 | -0.025904
8 | 10 | 0.59403 | 0.38018 | 3.9901e-09 | 0 | 0 | 0 | 0 | 0 | 1 | -90 | 90 | -0.10535 | -0.026578 | 0.10542 | 0.026625
9 | 11 | 0.063125 | 0.0404 | 4.2401e-10 | 0 | 0 | 0 | 0 | 0 | 1 | -90 | 90 | 0.10142 | 0.025573 | -0.10141 | -0.025568
10 | 18 | 0.14111 | 0.090312 | 9.4786e-10 | 0 | 0 | 0 | 0 | 0 | 1 | -90 | 90 | -0.16467 | -0.041614 | 0.16471 | 0.041641
10 | 19 | 1.4452 | 0.92493 | 7.2807e-09 | 0 | 0 | 0 | 0 | 0 | 1 | -90 | 90 | 0.059245 | 0.01499 | -0.059189 | -0.014955
11 | 20 | 0.15465 | 0.098974 | 1.0388e-09 | 0 | 0 | 0 | 0 | 0 | 1 | -90 | 90 | 0.099533 | 0.025098 | -0.099516 | -0.025087
18 | 35 | 0.33609 | 0.2151 | 2.2575e-09 | 0 | 0 | 0 | 0 | 0 | 1 | -90 | 90 | -0.16592 | -0.041946 | 0.16602 | 0.042011
19 | 83 | 1.2716 | 0.81383 | 2.1354e-09 | 0 | 0 | 0 | 0 | 0 | 1 | -90 | 90 | 0.057323 | 0.014487 | -0.057277 | -0.014458
20 | 21 | 0.47984 | 0.3071 | 3.2231e-09 | 0 | 0 | 0 | 0 | 0 | 1 | -90 | 90 | 0.097877 | 0.024676 | -0.097826 | -0.024644
83 | 82 | 1.0076 | 0.64484 | 1.692e-09 | 0 | 0 | 0 | 0 | 0 | 1 | -90 | 90 | 0.055282 | 0.013958 | -0.055248 | -0.013936
21 | 22 | 0.5888 | 0.37683 | 3.955e-09 | 0 | 0 | 0 | 0 | 0 | 1 | -90 | 90 | 0.09352 | 0.023565 | -0.093463 | -0.023529
12 | 13 | 0.44718 | 0.2862 | 3.0038e-09 | 0 | 0 | 0 | 0 | 0 | 1 | -90 | 90 | 0.19709 | 0.050195 | -0.1969 | -0.050074
12 | 14 | 0.79588 | 0.50937 | 5.346e-09 | 0 | 0 | 0 | 0 | 0 | 1 | -90 | 90 | -0.20035 | -0.05101 | 0.20069 | 0.051233
13 | 15 | 0.15414 | 0.098647 | 1.0353e-09 | 0 | 0 | 0 | 0 | 0 | 1 | -90 | 90 | 0.19176 | 0.048784 | -0.19169 | -0.048744
14 | 16 | 0.15764 | 0.10089 | 1.0589e-09 | 0 | 0 | 0 | 0 | 0 | 1 | -90 | 90 | -0.36439 | -0.092938 | 0.36462 | 0.093083
14 | 17 | 0.66041 | 0.42267 | 4.4361e-09 | 0 | 0 | 0 | 0 | 0 | 1 | -90 | 90 | 0.1637 | 0.041705 | -0.16351 | -0.041583
15 | 33 | 0.46676 | 0.29872 | 3.1352e-09 | 0 | 0 | 0 | 0 | 0 | 1 | -90 | 90 | 0.18915 | 0.048106 | -0.18896 | -0.04799
16 | 123 | 0.45048 | 0.28831 | 3.0259e-09 | 0 | 0 | 0 | 0 | 0 | 1 | -90 | 90 | -0.36462 | -0.093083 | 0.36527 | 0.0935
17 | 156 | 0.44299 | 0.28351 | 2.9756e-09 | 0 | 0 | 0 | 0 | 0 | 1 | -90 | 90 | 0.15961 | 0.040607 | -0.15949 | -0.040528
33 | 38 | 0.073575 | 0.047088 | 4.9421e-10 | 0 | 0 | 0 | 0 | 0 | 1 | -90 | 90 | 0.18695 | 0.047485 | -0.18692 | -0.047467
123 | 121 | 0.17471 | 0.11181 | 1.1735e-09 | 0 | 0 | 0 | 0 | 0 | 1 | -90 | 90 | -0.36801 | -0.094186 | 0.36827 | 0.09435
156 | 87 | 0.58511 | 0.37447 | 1.9651e-09 | 0 | 0 | 0 | 0 | 0 | 1 | -90 | 90 | 0.15564 | 0.039564 | -0.15548 | -0.039465
38 | 44 | 0.29705 | 0.19011 | 1.9953e-09 | 0 | 0 | 0 | 0 | 0 | 1 | -90 | 90 | 0.18471 | 0.046912 | -0.18459 | -0.046841
38 | 45 | 1.7203 | 1.101 | 2.8888e-09 | 0 | 0 | 0 | 0 | 0 | 1 | -90 | 90 | 0.0022196 | 0.00055605 | -0.0022195 | -0.00055628
86 | 84 | 1.29 | 0.82558 | 2.1662e-09 | 0 | 0 | 0 | 0 | 0 | 1 | -90 | 90 | -0.0046422 | -0.0011635 | 0.0046425 | 0.0011635
84 | 85 | 1.2952 | 0.82894 | 2.175e-09 | 0 | 0 | 0 | 0 | 0 | 1 | -90 | 90 | -0.015331 | -0.0038424 | 0.015335 | 0.0038443
121 | 122 | 0.46875 | 0.3 | 3.1486e-09 | 0 | 0 | 0 | 0 | 0 | 1 | -90 | 90 | -0.37163 | -0.095193 | 0.37233 | 0.095641
87 | 143 | 0.81079 | 0.51891 | 1.3615e-09 | 0 | 0 | 0 | 0 | 0 | 1 | -90 | 90 | 0.13873 | 0.035262 | -0.13856 | -0.035153
87 | 85 | 1.7354 | 1.1107 | 2.9142e-09 | 0 | 0 | 0 | 0 | 0 | 1 | -90 | 90 | 0.016756 | 0.0042024 | -0.016751 | -0.0041993
82 | 81 | 0.44525 | 0.28496 | 7.4769e-10 | 0 | 0 | 0 | 0 | 0 | 1 | -90 | 90 | 0.05385 | 0.013586 | -0.053836 | -0.013577
22 | 23 | 0.1987 | 0.12716 | 1.3346e-09 | 0 | 0 | 0 | 0 | 0 | 1 | -90 | 90 | 0.087846 | 0.022121 | -0.087829 | -0.02211
23 | 24 | 0.39382 | 0.25205 | 2.6453e-09 | 0 | 0 | 0 | 0 | 0 | 1 | -90 | 90 | 0.083218 | 0.020955 | -0.083188 | -0.020935
24 | 25 | 0.53779 | 0.34419 | 3.6124e-09 | 0 | 0 | 0 | 0 | 0 | 1 | -90 | 90 | 0.077973 | 0.019629 | -0.077937 | -0.019606
25 | 26 | 0.37657 | 0.24101 | 2.5295e-09 | 0 | 0 | 0 | 0 | 0 | 1 | -90 | 90 | 0.072974 | 0.018362 | -0.072951 | -0.018348
26 | 27 | 0.3875 | 0.248 | 2.6029e-09 | 0 | 0 | 0 | 0 | 0 | 1 | -90 | 90 | 0.071232 | 0.017917 | -0.07121 | -0.017903
27 | 28 | 0.13093 | 0.083798 | 8.795e-10 | 0 | 0 | 0 | 0 | 0 | 1 | -90 | 90 | 0.067793 | 0.017046 | -0.067786 | -0.017042
28 | 29 | 0.44931 | 0.28756 | 3.0181e-09 | 0 | 0 | 0 | 0 | 0 | 1 | -90 | 90 | 0.06182 | 0.015547 | -0.061801 | -0.015535
39 | 40 | 3.1537 | 2.0184 | 5.296e-09 | 0 | 0 | 0 | 0 | 0 | 1 | -90 | 90 | -0.0017929 | -0.00044936 | 0.001793 | 0.00044893
40 | 42 | 1.6314 | 1.0441 | 2.7396e-09 | 0 | 0 | 0 | 0 | 0 | 1 | -90 | 90 | -0.0059308 | -0.001486 | 0.0059315 | 0.0014862
42 | 175 | 1.9881 | 1.2724 | 3.3386e-09 | 0 | 0 | 0 | 0 | 0 | 1 | -90 | 90 | -0.01047 | -0.0026237 | 0.010472 | 0.0026249
175 | 173 | 0.68961 | 0.44135 | 1.158e-09 | 0 | 0 | 0 | 0 | 0 | 1 | -90 | 90 | -0.016991 | -0.0042588 | 0.016994 | 0.0042602
173 | 172 | 0.93894 | 0.60092 | 1.5767e-09 | 0 | 0 | 0 | 0 | 0 | 1 | -90 | 90 | -0.022814 | -0.0057189 | 0.022819 | 0.0057222
48 | 49 | 2.3476 | 1.5024 | 3.9422e-09 | 0 | 0 | 0 | 0 | 0 | 1 | -90 | 90 | 0.0033473 | 0.0008387 | -0.003347 | -0.00083889
48 | 50 | 1.4751 | 0.94405 | 2.4771e-09 | 0 | 0 | 0 | 0 | 0 | 1 | -90 | 90 | 0.029667 | 0.0074494 | -0.029653 | -0.0074403
54 | 55 | 2.143 | 1.3715 | 3.5986e-09 | 0 | 0 | 0 | 0 | 0 | 1 | -90 | 90 | -0.0022394 | -0.00056128 | 0.0022395 | 0.00056101
55 | 188 | 12.8434 | 8.2198 | 2.1568e-08 | 0 | 0 | 0 | 0 | 0 | 1 | -90 | 90 | -0.0022395 | -0.00056101 | 0.0022402 | 0.00055941
188 | 182 | 0.49758 | 0.31845 | 8.3557e-10 | 0 | 0 | 0 | 0 | 0 | 1 | -90 | 90 | -0.010166 | -0.0025457 | 0.010166 | 0.002546
188 | 187 | 0.75574 | 0.48368 | 1.2691e-09 | 0 | 0 | 0 | 0 | 0 | 1 | -90 | 90 | 0.0079255 | 0.0019863 | -0.0079249 | -0.0019861
182 | 189 | 1.1767 | 0.75306 | 1.9759e-09 | 0 | 0 | 0 | 0 | 0 | 1 | -90 | 90 | 0.011553 | 0.0028963 | -0.011551 | -0.0028953
182 | 177 | 2.0049 | 1.2832 | 3.3668e-09 | 0 | 0 | 0 | 0 | 0 | 1 | -90 | 90 | -0.021719 | -0.0054423 | 0.02173 | 0.0054487
187 | 186 | 0.18362 | 0.11752 | 3.0834e-10 | 0 | 0 | 0 | 0 | 0 | 1 | -90 | 90 | 0.0068761 | 0.0017232 | -0.006876 | -0.0017232
56 | 57 | 0.83084 | 0.53174 | 1.3952e-09 | 0 | 0 | 0 | 0 | 0 | 1 | -90 | 90 | -0.048705 | -0.012266 | 0.048727 | 0.01228
56 | 58 | 0.15782 | 0.10101 | 2.6503e-10 | 0 | 0 | 0 | 0 | 0 | 1 | -90 | 90 | 0.047128 | 0.011871 | -0.047124 | -0.011868
57 | 59 | 1.4151 | 0.90564 | 2.3763e-09 | 0 | 0 | 0 | 0 | 0 | 1 | -90 | 90 | -0.051191 | -0.012897 | 0.051232 | 0.012924
58 | 60 | 1.709 | 1.0938 | 2.8699e-09 | 0 | 0 | 0 | 0 | 0 | 1 | -90 | 90 | 0.044225 | 0.011142 | -0.044188 | -0.011118
59 | 81 | 0.045995 | 0.029437 | 7.7238e-11 | 0 | 0 | 0 | 0 | 0 | 1 | -90 | 90 | -0.052313 | -0.013194 | 0.052315 | 0.013195
60 | 61 | 1.2779 | 0.81783 | 2.1459e-09 | 0 | 0 | 0 | 0 | 0 | 1 | -90 | 90 | 0.041348 | 0.010406 | -0.041324 | -0.010391
61 | 62 | 0.46197 | 0.29566 | 7.7578e-10 | 0 | 0 | 0 | 0 | 0 | 1 | -90 | 90 | 0.039467 | 0.0099255 | -0.039459 | -0.0099204
62 | 63 | 0.94953 | 0.6077 | 1.5945e-09 | 0 | 0 | 0 | 0 | 0 | 1 | -90 | 90 | 0.037403 | 0.0094052 | -0.037388 | -0.0093958
63 | 67 | 0.45981 | 0.29428 | 7.7215e-10 | 0 | 0 | 0 | 0 | 0 | 1 | -90 | 90 | 0.033932 | 0.0085296 | -0.033926 | -0.0085258
67 | 65 | 0.53087 | 0.33976 | 8.9147e-10 | 0 | 0 | 0 | 0 | 0 | 1 | -90 | 90 | 0.03122 | 0.0078476 | -0.031214 | -0.0078439
65 | 64 | 1.6791 | 1.0746 | 2.8196e-09 | 0 | 0 | 0 | 0 | 0 | 1 | -90 | 90 | 0.030185 | 0.007586 | -0.030167 | -0.0075753
64 | 66 | 0.21209 | 0.13574 | 3.5616e-10 | 0 | 0 | 0 | 0 | 0 | 1 | -90 | 90 | 0.028402 | 0.0071329 | -0.0284 | -0.0071317
66 | 68 | 1.7303 | 1.1074 | 2.9057e-09 | 0 | 0 | 0 | 0 | 0 | 1 | -90 | 90 | 0.025691 | 0.0064527 | -0.025679 | -0.0064448
68 | 69 | 0.29896 | 0.19133 | 5.0203e-10 | 0 | 0 | 0 | 0 | 0 | 1 | -90 | 90 | 0.023952 | 0.0060121 | -0.02395 | -0.006011
69 | 70 | 1.2774 | 0.81751 | 2.145e-09 | 0 | 0 | 0 | 0 | 0 | 1 | -90 | 90 | 0.021217 | 0.0053257 | -0.02121 | -0.0053218
70 | 71 | 1.1103 | 0.71057 | 1.8644e-09 | 0 | 0 | 0 | 0 | 0 | 1 | -90 | 90 | 0.019243 | 0.0048288 | -0.019238 | -0.004826
71 | 72 | 2.3425 | 1.4992 | 3.9336e-09 | 0 | 0 | 0 | 0 | 0 | 1 | -90 | 90 | 0.015703 | 0.0039399 | -0.015697 | -0.0039361
72 | 73 | 0.020587 | 0.013176 | 3.4572e-11 | 0 | 0 | 0 | 0 | 0 | 1 | -90 | 90 | 0.013311 | 0.0033381 | -0.013311 | -0.0033381
73 | 74 | 3.4949 | 2.2367 | 5.8688e-09 | 0 | 0 | 0 | 0 | 0 | 1 | -90 | 90 | 0.011371 | 0.0028519 | -0.011366 | -0.0028492
74 | 75 | 1.8732 | 1.1988 | 3.1455e-09 | 0 | 0 | 0 | 0 | 0 | 1 | -90 | 90 | 0.009225 | 0.0023126 | -0.0092232 | -0.0023118
75 | 76 | 3.2741 | 2.0954 | 5.4981e-09 | 0 | 0 | 0 | 0 | 0 | 1 | -90 | 90 | 0.0071649 | 0.0017959 | -0.007163 | -0.0017952
76 | 80 | 0.42435 | 0.27158 | 7.1259e-10 | 0 | 0 | 0 | 0 | 0 | 1 | -90 | 90 | 0.0059928 | 0.0015019 | -0.0059926 | -0.0015018
80 | 78 | 1.7674 | 1.1311 | 2.9679e-09 | 0 | 0 | 0 | 0 | 0 | 1 | -90 | 90 | 0.0059926 | 0.0015018 | -0.0059919 | -0.0015017
78 | 77 | 2.7972 | 1.7902 | 4.6973e-09 | 0 | 0 | 0 | 0 | 0 | 1 | -90 | 90 | 0.0046774 | 0.0011722 | -0.0046767 | -0.0011722
77 | 79 | 0.17427 | 0.11154 | 2.9265e-10 | 0 | 0 | 0 | 0 | 0 | 1 | -90 | 90 | 0.0032654 | 0.00081844 | -0.0032654 | -0.00081845
143 | 141 | 1.0229 | 0.65467 | 1.7178e-09 | 0 | 0 | 0 | 0 | 0 | 1 | -90 | 90 | 0.13442 | 0.034116 | -0.13422 | -0.033987
141 | 142 | 1.2569 | 0.8044 | 2.1106e-09 | 0 | 0 | 0 | 0 | 0 | 1 | -90 | 90 | 0.12925 | 0.032743 | -0.12902 | -0.032595
88 | 89 | 0.1966 | 0.12582 | 3.3014e-10 | 0 | 0 | 0 | 0 | 0 | 1 | -90 | 90 | -0.033429 | -0.0083917 | 0.033431 | 0.0083933
88 | 90 | 1.29 | 0.82557 | 2.1662e-09 | 0 | 0 | 0 | 0 | 0 | 1 | -90 | 90 | 0.032445 | 0.0081452 | -0.03243 | -0.0081359
89 | 91 | 1.314 | 0.84094 | 2.2065e-09 | 0 | 0 | 0 | 0 | 0 | 1 | -90 | 90 | -0.034568 | -0.008678 | 0.034585 | 0.0086888
90 | 92 | 1.3832 | 0.88528 | 2.3228e-09 | 0 | 0 | 0 | 0 | 0 | 1 | -90 | 90 | 0.028571 | 0.0071686 | -0.028558 | -0.0071609
91 | 108 | 1.6964 | 1.0857 | 2.8488e-09 | 0 | 0 | 0 | 0 | 0 | 1 | -90 | 90 | -0.05403 | -0.013566 | 0.054084 | 0.0136
91 | 109 | 1.1228 | 0.71862 | 1.8856e-09 | 0 | 0 | 0 | 0 | 0 | 1 | -90 | 90 | 0.019445 | 0.0048774 | -0.01944 | -0.0048746
92 | 102 | 0.44025 | 0.28176 | 7.393e-10 | 0 | 0 | 0 | 0 | 0 | 1 | -90 | 90 | 0.018896 | 0.0047388 | -0.018894 | -0.0047378
92 | 135 | 2.2272 | 1.4254 | 3.7401e-09 | 0 | 0 | 0 | 0 | 0 | 1 | -90 | 90 | 0.0096625 | 0.0024221 | -0.0096603 | -0.002421
108 | 117 | 0.75482 | 0.48309 | 1.2675e-09 | 0 | 0 | 0 | 0 | 0 | 1 | -90 | 90 | -0.057348 | -0.014419 | 0.057375 | 0.014436
109 | 106 | 2.5187 | 1.612 | 4.2296e-09 | 0 | 0 | 0 | 0 | 0 | 1 | -90 | 90 | 0.014159 | 0.003551 | -0.014154 | -0.0035479
102 | 100 | 1.3709 | 0.87741 | 2.3022e-09 | 0 | 0 | 0 | 0 | 0 | 1 | -90 | 90 | 0.015669 | 0.0039295 | -0.015665 | -0.0039274
135 | 128 | 1.7407 | 1.1141 | 2.9231e-09 | 0 | 0 | 0 | 0 | 0 | 1 | -90 | 90 | 0.007779 | 0.0019495 | -0.0077778 | -0.0019491
117 | 118 | 1.0205 | 0.65312 | 1.7137e-09 | 0 | 0 | 0 | 0 | 0 | 1 | -90 | 90 | -0.060018 | -0.015098 | 0.060058 | 0.015123
106 | 104 | 2.4125 | 1.544 | 4.0512e-09 | 0 | 0 | 0 | 0 | 0 | 1 | -90 | 90 | 0.010241 | 0.0025673 | -0.010238 | -0.0025659
100 | 101 | 0.53961 | 0.34535 | 9.0615e-10 | 0 | 0 | 0 | 0 | 0 | 1 | -90 | 90 | 0.01144 | 0.0028684 | -0.011439 | -0.002868
100 | 98 | 0.99534 | 0.63702 | 1.6715e-09 | 0 | 0 | 0 | 0 | 0 | 1 | -90 | 90 | 0.0042258 | 0.001059 | -0.0042256 | -0.001059
128 | 126 | 0.42898 | 0.27455 | 7.2037e-10 | 0 | 0 | 0 | 0 | 0 | 1 | -90 | 90 | 0.0048333 | 0.0012111 | -0.0048332 | -0.0012111
93 | 94 | 0.68813 | 0.4404 | 1.1556e-09 | 0 | 0 | 0 | 0 | 0 | 1 | -90 | 90 | -0.0075753 | -0.0018977 | 0.0075757 | 0.0018978
93 | 95 | 0.30624 | 0.19599 | 5.1426e-10 | 0 | 0 | 0 | 0 | 0 | 1 | -90 | 90 | 0.0068924 | 0.0017266 | -0.0068923 | -0.0017265
94 | 96 | 0.55473 | 0.35503 | 9.3154e-10 | 0 | 0 | 0 | 0 | 0 | 1 | -90 | 90 | -0.010105 | -0.0025317 | 0.010106 | 0.002532
95 | 97 | 2.9532 | 1.8901 | 4.9592e-09 | 0 | 0 | 0 | 0 | 0 | 1 | -90 | 90 | 0.0042135 | 0.0010551 | -0.0042129 | -0.0010553
96 | 120 | 0.84218 | 0.539 | 1.4142e-09 | 0 | 0 | 0 | 0 | 0 | 1 | -90 | 90 | -0.011494 | -0.00288 | 0.011495 | 0.0028806
97 | 134 | 3.3315 | 2.1321 | 5.5944e-09 | 0 | 0 | 0 | 0 | 0 | 1 | -90 | 90 | 0.0042129 | 0.0010553 | -0.0042123 | -0.0010554
120 | 119 | 1.6645 | 1.0653 | 2.7951e-09 | 0 | 0 | 0 | 0 | 0 | 1 | -90 | 90 | -0.015381 | -0.0038545 | 0.015385 | 0.0038569
134 | 129 | 2.0526 | 1.3137 | 3.4469e-09 | 0 | 0 | 0 | 0 | 0 | 1 | -90 | 90 | 0.001664 | 0.00041674 | -0.001664 | -0.00041704
119 | 116 | 1.9239 | 1.2313 | 3.2307e-09 | 0 | 0 | 0 | 0 | 0 | 1 | -90 | 90 | -0.018459 | -0.0046273 | 0.018466 | 0.0046315
140 | 150 | 1.2153 | 0.77778 | 2.0408e-09 | 0 | 0 | 0 | 0 | 0 | 1 | -90 | 90 | -0.00072499 | -0.00018171 | 0.00072499 | 0.00018152
150 | 149 | 1.9789 | 1.2665 | 3.3231e-09 | 0 | 0 | 0 | 0 | 0 | 1 | -90 | 90 | -0.0036959 | -0.00092617 | 0.0036962 | 0.00092605
98 | 99 | 0.33597 | 0.21502 | 5.6418e-10 | 0 | 0 | 0 | 0 | 0 | 1 | -90 | 90 | 0.0019351 | 0.00048493 | -0.0019351 | -0.00048498
101 | 110 | 2.4967 | 1.5979 | 4.1926e-09 | 0 | 0 | 0 | 0 | 0 | 1 | -90 | 90 | 0.011439 | 0.002868 | -0.011435 | -0.0028661
110 | 111 | 2.1584 | 1.3814 | 3.6245e-09 | 0 | 0 | 0 | 0 | 0 | 1 | -90 | 90 | 0.0073034 | 0.0018306 | -0.0073021 | -0.0018301
103 | 104 | 1.7022 | 1.0894 | 2.8584e-09 | 0 | 0 | 0 | 0 | 0 | 1 | -90 | 90 | -0.0065948 | -0.0016527 | 0.0065956 | 0.001653
103 | 105 | 1.1874 | 0.75992 | 1.9939e-09 | 0 | 0 | 0 | 0 | 0 | 1 | -90 | 90 | 0.0048342 | 0.0012115 | -0.0048339 | -0.0012115
105 | 107 | 0.10367 | 0.066349 | 1.7409e-10 | 0 | 0 | 0 | 0 | 0 | 1 | -90 | 90 | 0.0035913 | 0.00090005 | -0.0035912 | -0.00090006
118 | 116 | 1.8683 | 1.1957 | 3.1374e-09 | 0 | 0 | 0 | 0 | 0 | 1 | -90 | 90 | -0.062495 | -0.015734 | 0.062574 | 0.015785
112 | 113 | 1.6208 | 1.0373 | 2.7217e-09 | 0 | 0 | 0 | 0 | 0 | 1 | -90 | 90 | -0.083266 | -0.021005 | 0.083388 | 0.021082
112 | 114 | 0.33877 | 0.21681 | 5.6889e-10 | 0 | 0 | 0 | 0 | 0 | 1 | -90 | 90 | 0.082836 | 0.020897 | -0.082811 | -0.020881
113 | 115 | 0.35158 | 0.22501 | 5.904e-10 | 0 | 0 | 0 | 0 | 0 | 1 | -90 | 90 | -0.08563 | -0.021644 | 0.085658 | 0.021662
114 | 116 | 0.76734 | 0.4911 | 1.2886e-09 | 0 | 0 | 0 | 0 | 0 | 1 | -90 | 90 | 0.081095 | 0.020451 | -0.08104 | -0.020416
115 | 136 | 1.9084 | 1.2214 | 3.2048e-09 | 0 | 0 | 0 | 0 | 0 | 1 | -90 | 90 | -0.086783 | -0.021944 | 0.086938 | 0.022043
136 | 137 | 0.12796 | 0.081894 | 2.1488e-10 | 0 | 0 | 0 | 0 | 0 | 1 | -90 | 90 | -0.087702 | -0.022234 | 0.087713 | 0.022241
137 | 138 | 1.9384 | 1.2406 | 3.2551e-09 | 0 | 0 | 0 | 0 | 0 | 1 | -90 | 90 | -0.089675 | -0.022733 | 0.089842 | 0.02284
122 | 124 | 0.34068 | 0.21803 | 2.2884e-09 | 0 | 0 | 0 | 0 | 0 | 1 | -90 | 90 | -0.37454 | -0.096194 | 0.37505 | 0.096523
124 | 130 | 0.11227 | 0.071853 | 7.5413e-10 | 0 | 0 | 0 | 0 | 0 | 1 | -90 | 90 | -0.37834 | -0.097345 | 0.37851 | 0.097456
130 | 131 | 0.34437 | 0.22039 | 2.3131e-09 | 0 | 0 | 0 | 0 | 0 | 1 | -90 | 90 | -0.381 | -0.098081 | 0.38154 | 0.098424
131 | 133 | 0.39839 | 0.25497 | 2.676e-09 | 0 | 0 | 0 | 0 | 0 | 1 | -90 | 90 | -0.38154 | -0.098424 | 0.38216 | 0.098821
125 | 126 | 2.0609 | 1.319 | 3.4609e-09 | 0 | 0 | 0 | 0 | 0 | 1 | -90 | 90 | -0.0032358 | -0.00081098 | 0.003236 | 0.0008108
133 | 139 | 1.7546 | 1.1229 | 2.9464e-09 | 0 | 0 | 0 | 0 | 0 | 1 | -90 | 90 | 0.093542 | 0.023832 | -0.093378 | -0.023728
132 | 145 | 1.9427 | 1.2433 | 3.2623e-09 | 0 | 0 | 0 | 0 | 0 | 1 | -90 | 90 | -0.0044346 | -0.0011115 | 0.004435 | 0.0011115
145 | 146 | 0.85645 | 0.54813 | 1.4382e-09 | 0 | 0 | 0 | 0 | 0 | 1 | -90 | 90 | 0.01358 | 0.0034042 | -0.013578 | -0.0034032
145 | 147 | 1.4863 | 0.95121 | 2.4958e-09 | 0 | 0 | 0 | 0 | 0 | 1 | -90 | 90 | -0.018015 | -0.0045157 | 0.01802 | 0.0045189
139 | 138 | 0.06445 | 0.041248 | 1.0823e-10 | 0 | 0 | 0 | 0 | 0 | 1 | -90 | 90 | 0.092349 | 0.02347 | -0.092343 | -0.023466
146 | 148 | 2.2816 | 1.4603 | 3.8315e-09 | 0 | 0 | 0 | 0 | 0 | 1 | -90 | 90 | 0.010914 | 0.0027357 | -0.010911 | -0.0027341
147 | 162 | 2.1214 | 1.3577 | 3.5624e-09 | 0 | 0 | 0 | 0 | 0 | 1 | -90 | 90 | -0.021716 | -0.0054452 | 0.021727 | 0.0054521
149 | 151 | 0.61295 | 0.39229 | 1.0293e-09 | 0 | 0 | 0 | 0 | 0 | 1 | -90 | 90 | 0.0045341 | 0.0011359 | -0.004534 | -0.0011359
149 | 148 | 1.1822 | 0.75658 | 1.9852e-09 | 0 | 0 | 0 | 0 | 0 | 1 | -90 | 90 | -0.0082304 | -0.0020619 | 0.0082313 | 0.0020623
142 | 144 | 1.4809 | 0.94779 | 2.4869e-09 | 0 | 0 | 0 | 0 | 0 | 1 | -90 | 90 | 0.12759 | 0.032237 | -0.12732 | -0.032066
144 | 177 | 2.6662 | 1.7064 | 4.4774e-09 | 0 | 0 | 0 | 0 | 0 | 1 | -90 | 90 | 0.026753 | 0.0067152 | -0.026732 | -0.0067021
144 | 178 | 3.7746 | 2.4158 | 6.3386e-09 | 0 | 0 | 0 | 0 | 0 | 1 | -90 | 90 | 0.042809 | 0.010783 | -0.042732 | -0.010734
144 | 153 | 2.1242 | 1.3595 | 3.5671e-09 | 0 | 0 | 0 | 0 | 0 | 1 | -90 | 90 | 0.057761 | 0.014568 | -0.057682 | -0.014518
177 | 179 | 1.4388 | 0.92085 | 2.4162e-09 | 0 | 0 | 0 | 0 | 0 | 1 | -90 | 90 | 0.0050022 | 0.0012535 | -0.0050018 | -0.0012534
178 | 171 | 1.5877 | 1.0161 | 2.6662e-09 | 0 | 0 | 0 | 0 | 0 | 1 | -90 | 90 | 0.041061 | 0.010316 | -0.041032 | -0.010297
153 | 152 | 2.4456 | 1.5652 | 4.1068e-09 | 0 | 0 | 0 | 0 | 0 | 1 | -90 | 90 | 0.046787 | 0.011788 | -0.046728 | -0.01175
179 | 180 | 1.1941 | 0.76424 | 2.0052e-09 | 0 | 0 | 0 | 0 | 0 | 1 | -90 | 90 | 0.0033051 | 0.00082817 | -0.003305 | -0.00082827
171 | 176 | 1.3302 | 0.85132 | 2.2337e-09 | 0 | 0 | 0 | 0 | 0 | 1 | -90 | 90 | 0.033509 | 0.0084116 | -0.033492 | -0.0084012
171 | 170 | 0.71396 | 0.45693 | 1.1989e-09 | 0 | 0 | 0 | 0 | 0 | 1 | -90 | 90 | 0.0075227 | 0.0018853 | -0.0075222 | -0.0018852
152 | 154 | 1.1645 | 0.74527 | 1.9555e-09 | 0 | 0 | 0 | 0 | 0 | 1 | -90 | 90 | 0.044923 | 0.011298 | -0.044897 | -0.011281
162 | 163 | 3.124 | 1.9994 | 5.2461e-09 | 0 | 0 | 0 | 0 | 0 | 1 | -90 | 90 | 0.0037051 | 0.00092824 | -0.0037046 | -0.00092843
162 | 160 | 0.15435 | 0.098781 | 2.5919e-10 | 0 | 0 | 0 | 0 | 0 | 1 | -90 | 90 | -0.025432 | -0.0063803 | 0.025433 | 0.006381
163 | 168 | 0.68358 | 0.43749 | 1.1479e-09 | 0 | 0 | 0 | 0 | 0 | 1 | -90 | 90 | 0.0016149 | 0.00040465 | -0.0016149 | -0.00040475
160 | 159 | 1.1595 | 0.7421 | 1.9472e-09 | 0 | 0 | 0 | 0 | 0 | 1 | -90 | 90 | -0.027577 | -0.0069183 | 0.027587 | 0.0069244
151 | 167 | 1.4205 | 0.90915 | 2.3855e-09 | 0 | 0 | 0 | 0 | 0 | 1 | -90 | 90 | 0.0040806 | 0.0010222 | -0.0040803 | -0.0010223
167 | 165 | 0.82426 | 0.52752 | 1.3841e-09 | 0 | 0 | 0 | 0 | 0 | 1 | -90 | 90 | 0.003627 | 0.00090865 | -0.0036268 | -0.00090871
165 | 164 | 0.86453 | 0.5533 | 1.4518e-09 | 0 | 0 | 0 | 0 | 0 | 1 | -90 | 90 | 0.0030009 | 0.00075181 | -0.0030008 | -0.00075189
154 | 155 | 0.32704 | 0.20931 | 5.4919e-10 | 0 | 0 | 0 | 0 | 0 | 1 | -90 | 90 | 0.040317 | 0.010134 | -0.040311 | -0.01013
155 | 157 | 0.010739 | 0.0068729 | 1.8034e-11 | 0 | 0 | 0 | 0 | 0 | 1 | -90 | 90 | 0.037982 | 0.009546 | -0.037982 | -0.0095459
157 | 158 | 1.51 | 0.96641 | 2.5357e-09 | 0 | 0 | 0 | 0 | 0 | 1 | -90 | 90 | 0.035121 | 0.0088289 | -0.0351 | -0.0088158
158 | 161 | 1.1556 | 0.73959 | 1.9406e-09 | 0 | 0 | 0 | 0 | 0 | 1 | -90 | 90 | 0.033774 | 0.0084833 | -0.033759 | -0.0084741
161 | 159 | 0.66832 | 0.42772 | 1.1223e-09 | 0 | 0 | 0 | 0 | 0 | 1 | -90 | 90 | 0.03168 | 0.007953 | -0.031672 | -0.0079483
164 | 166 | 1.4933 | 0.9557 | 2.5076e-09 | 0 | 0 | 0 | 0 | 0 | 1 | -90 | 90 | 0.0009855 | 0.00024678 | -0.00098548 | -0.000247
169 | 170 | 2.1758 | 1.3925 | 3.6537e-09 | 0 | 0 | 0 | 0 | 0 | 1 | -90 | 90 | -0.0042063 | -0.0010543 | 0.0042067 | 0.0010542
176 | 174 | 0.013629 | 0.0087225 | 2.2887e-11 | 0 | 0 | 0 | 0 | 0 | 1 | -90 | 90 | 0.028265 | 0.007091 | -0.028264 | -0.0070909
174 | 172 | 1.4055 | 0.89952 | 2.3602e-09 | 0 | 0 | 0 | 0 | 0 | 1 | -90 | 90 | 0.025884 | 0.0064941 | -0.025873 | -0.0064876
189 | 190 | 0.13348 | 0.085427 | 2.2415e-10 | 0 | 0 | 0 | 0 | 0 | 1 | -90 | 90 | 0.0097197 | 0.0024364 | -0.0097195 | -0.0024363
180 | 181 | 0.50287 | 0.32184 | 8.4445e-10 | 0 | 0 | 0 | 0 | 0 | 1 | -90 | 90 | 0.0019216 | 0.00048155 | -0.0019216 | -0.00048162
190 | 191 | 1.4664 | 0.93847 | 2.4624e-09 | 0 | 0 | 0 | 0 | 0 | 1 | -90 | 90 | 0.0085388 | 0.0021403 | -0.0085376 | -0.0021398
183 | 184 | 0.10247 | 0.065578 | 1.7207e-10 | 0 | 0 | 0 | 0 | 0 | 1 | -90 | 90 | -0.0042443 | -0.0010636 | 0.0042443 | 0.0010636
183 | 185 | 1.1431 | 0.73161 | 1.9196e-09 | 0 | 0 | 0 | 0 | 0 | 1 | -90 | 90 | 0.0026174 | 0.00065587 | -0.0026173 | -0.000656
184 | 186 | 1.4672 | 0.93901 | 2.4638e-09 | 0 | 0 | 0 | 0 | 0 | 1 | -90 | 90 | -0.0055807 | -0.0013986 | 0.0055812 | 0.0013986
191 | 192 | 0.27058 | 0.17317 | 4.5437e-10 | 0 | 0 | 0 | 0 | 0 | 1 | -90 | 90 | 0.0068989 | 0.0017291 | -0.0068988 | -0.0017291
192 | 193 | 1.2326 | 0.78885 | 2.0698e-09 | 0 | 0 | 0 | 0 | 0 | 1 | -90 | 90 | 0.0057949 | 0.0014524 | -0.0057944 | -0.0014523