## bus_data
BUS_I | BUS_TYPE | Pd | Qd | Gs | Bs | area | Vm | Va | baseKV | zone | Vmax | Vmin
1 | 1 | 0.0030144 | 0.00075547 | 0 | 0 | 1 | 0.98115 | -0.36134 | 0.4 | 1 | 1.1 | 0.9
2 | 1 | 0.0032514 | 0.00081488 | 0 | 0 | 1 | 0.98121 | -0.3602 | 0.4 | 1 | 1.1 | 0.9
4 | 1 | 0 | 0 | 0 | 0 | 1 | 0.9813 | -0.35849 | 0.4 | 1 | 1.1 | 0.9
29 | 1 | 0.00059239 | 0.00014847 | 0 | 0 | 1 | 0.98128 | -0.35875 | 0.4 | 1 | 1.1 | 0.9
30 | 1 | 0.0020383 | 0.00051084 | 0 | 0 | 1 | 0.98153 | -0.35398 | 0.4 | 1 | 1.1 | 0.9
18 | 1 | 0 | 0 | 0 | 0 | 1 | 0.97237 | -0.53323 | 0.4 | 1 | 1.1 | 0.9
60 | 1 | 0.0032162 | 0.00080605 | 0 | 0 | 1 | 0.97167 | -0.54703 | 0.4 | 1 | 1.1 | 0.9
91 | 1 | 0.0030237 | 0.00075782 | 0 | 0 | 1 | 0.97284 | -0.52396 | 0.4 | 1 | 1.1 | 0.9
44 | 1 | 0.0024426 | 0.00061217 | 0 | 0 | 1 | 0.98171 | -0.35045 | 0.4 | 1 | 1.1 | 0.9
31 | 1 | 0.0022415 | 0.00056177 | 0 | 0 | 1 | 0.98346 | -0.31638 | 0.4 | 1 | 1.1 | 0.9
32 | 1 | 0.0012875 | 0.00032268 | 0 | 0 | 1 | 0.98321 | -0.32129 | 0.4 | 1 | 1.1 | 0.9
33 | 1 | 0 | 0 | 0 | 0 | 1 | 0.98417 | -0.30267 | 0.4 | 1 | 1.1 | 0.9
34 | 1 | 0.0024433 | 0.00061235 | 0 | 0 | 1 | 0.98256 | -0.33375 | 0.4 | 1 | 1.1 | 0.9
35 | 1 | 0 | 0 | 0 | 0 | 1 | 0.98528 | -0.2811 | 0.4 | 1 | 1.1 | 0.9
36 | 1 | 0.0027549 | 0.00069045 | 0 | 0 | 1 | 0.98348 | -0.31616 | 0.4 | 1 | 1.1 | 0.9
37 | 1 | 0.00072026 | 0.00018051 | 0 | 0 | 1 | 0.98224 | -0.34006 | 0.4 | 1 | 1.1 | 0.9
38 | 1 | 0.0019667 | 0.00049289 | 0 | 0 | 1 | 0.98508 | -0.28501 | 0.4 | 1 | 1.1 | 0.9
39 | 1 | 0.00133 | 0.00033332 | 0 | 0 | 1 | 0.98657 | -0.25615 | 0.4 | 1 | 1.1 | 0.9
40 | 1 | 0 | 0 | 0 | 0 | 1 | 0.98322 | -0.32117 | 0.4 | 1 | 1.1 | 0.9
41 | 1 | 0 | 0 | 0 | 0 | 1 | 0.98198 | -0.34507 | 0.4 | 1 | 1.1 | 0.9
113 | 1 | 0.011212 | 0.00281 | 0 | 0 | 1 | 0.98482 | -0.29008 | 0.4 | 1 | 1.1 | 0.9
80 | 1 | 0.0016037 | 0.00040192 | 0 | 0 | 1 | 0.98792 | -0.2302 | 0.4 | 1 | 1.1 | 0.9
51 | 1 | 0.0024962 | 0.0006256 | 0 | 0 | 1 | 0.98319 | -0.32178 | 0.4 | 1 | 1.1 | 0.9
50 | 1 | 0.0025919 | 0.0006496 | 0 | 0 | 1 | 0.98281 | -0.32916 | 0.4 | 1 | 1.1 | 0.9
42 | 1 | 0.0018217 | 0.00045657 | 0 | 0 | 1 | 0.98112 | -0.36184 | 0.4 | 1 | 1.1 | 0.9
43 | 1 | 0.0024433 | 0.00061235 | 0 | 0 | 1 | 0.98191 | -0.34641 | 0.4 | 1 | 1.1 | 0.9
45 | 1 | 0.0017671 | 0.00044288 | 0 | 0 | 1 | 0.98024 | -0.37883 | 0.4 | 1 | 1.1 | 0.9
107 | 1 | 0 | 0 | 0 | 0 | 1 | 0.9795 | -0.39326 | 0.4 | 1 | 1.1 | 0.9
46 | 1 | 0.002987 | 0.00074861 | 0 | 0 | 1 | 0.98242 | -0.33686 | 0.4 | 1 | 1.1 | 0.9
47 | 1 | 0.0026652 | 0.00066796 | 0 | 0 | 1 | 0.98247 | -0.33585 | 0.4 | 1 | 1.1 | 0.9
48 | 1 | 0.0028044 | 0.00070284 | 0 | 0 | 1 | 0.98259 | -0.33343 | 0.4 | 1 | 1.1 | 0.9
49 | 1 | 0.0027546 | 0.00069037 | 0 | 0 | 1 | 0.98274 | -0.33061 | 0.4 | 1 | 1.1 | 0.9
52 | 1 | 0.021105 | 0.0052895 | 0 | 0 | 1 | 0.98227 | -0.34077 | 0.4 | 1 | 1.1 | 0.9
53 | 1 | 0.0024314 | 0.00060937 | 0 | 0 | 1 | 0.98251 | -0.33618 | 0.4 | 1 | 1.1 | 0.9
56 | 1 | 0.0029181 | 0.00073134 | 0 | 0 | 1 | 0.9826 | -0.33429 | 0.4 | 1 | 1.1 | 0.9
109 | 1 | 0.0023883 | 0.00059858 | 0 | 0 | 1 | 0.98326 | -0.32154 | 0.4 | 1 | 1.1 | 0.9
57 | 1 | 0.0021497 | 0.00053876 | 0 | 0 | 1 | 0.97138 | -0.55272 | 0.4 | 1 | 1.1 | 0.9
58 | 1 | 0.0023344 | 0.00058505 | 0 | 0 | 1 | 0.97166 | -0.54714 | 0.4 | 1 | 1.1 | 0.9
59 | 1 | 0.0019854 | 0.00049759 | 0 | 0 | 1 | 0.97113 | -0.55768 | 0.4 | 1 | 1.1 | 0.9
61 | 1 | 0.0017538 | 0.00043953 | 0 | 0 | 1 | 0.97111 | -0.55807 | 0.4 | 1 | 1.1 | 0.9
62 | 1 | 0.0020968 | 0.00052552 | 0 | 0 | 1 | 0.97089 | -0.5625 | 0.4 | 1 | 1.1 | 0.9
102 | 1 | 0.0022342 | 0.00055993 | 0 | 0 | 1 | 0.97078 | -0.56451 | 0.4 | 1 | 1.1 | 0.9
63 | 1 | 0.0023255 | 0.00058284 | 0 | 0 | 1 | 0.97014 | -0.57728 | 0.4 | 1 | 1.1 | 0.9
64 | 1 | 0.0015497 | 0.00038839 | 0 | 0 | 1 | 0.97007 | -0.57865 | 0.4 | 1 | 1.1 | 0.9
65 | 1 | 0.0029231 | 0.0007326 | 0 | 0 | 1 | 0.97019 | -0.57627 | 0.4 | 1 | 1.1 | 0.9
67 | 1 | 0.0045086 | 0.00113 | 0 | 0 | 1 | 0.97042 | -0.57166 | 0.4 | 1 | 1.1 | 0.9
66 | 1 | 0 | 0 | 0 | 0 | 1 | 0.98727 | -0.24339 | 0.4 | 1 | 1.1 | 0.9
68 | 1 | 0.00033402 | 8.3713e-05 | 0 | 0 | 1 | 0.98917 | -0.20663 | 0.4 | 1 | 1.1 | 0.9
69 | 1 | 0.00033539 | 8.4055e-05 | 0 | 0 | 1 | 0.98401 | -0.30686 | 0.4 | 1 | 1.1 | 0.9
70 | 1 | 0.0018757 | 0.00047009 | 0 | 0 | 1 | 0.97047 | -0.5708 | 0.4 | 1 | 1.1 | 0.9
93 | 1 | 0.00034742 | 8.7071e-05 | 0 | 0 | 1 | 0.98969 | -0.19657 | 0.4 | 1 | 1.1 | 0.9
94 | 1 | 0.0020571 | 0.00051556 | 0 | 0 | 1 | 0.98328 | -0.3211 | 0.4 | 1 | 1.1 | 0.9
103 | 1 | 0.0035498 | 0.00088968 | 0 | 0 | 1 | 0.97078 | -0.56453 | 0.4 | 1 | 1.1 | 0.9
71 | 1 | 0.0015952 | 0.00039979 | 0 | 0 | 1 | 0.98977 | -0.19454 | 0.4 | 1 | 1.1 | 0.9
72 | 1 | 0 | 0 | 0 | 0 | 1 | 0.99023 | -0.1858 | 0.4 | 1 | 1.1 | 0.9
73 | 1 | 0 | 0 | 0 | 0 | 1 | 0.98886 | -0.21215 | 0.4 | 1 | 1.1 | 0.9
74 | 1 | 0.0022707 | 0.00056909 | 0 | 0 | 1 | 0.99009 | -0.18855 | 0.4 | 1 | 1.1 | 0.9
75 | 1 | 0.0016837 | 0.00042197 | 0 | 0 | 1 | 0.99158 | -0.15999 | 0.4 | 1 | 1.1 | 0.9
76 | 1 | 0.0013777 | 0.00034529 | 0 | 0 | 1 | 0.98793 | -0.22999 | 0.4 | 1 | 1.1 | 0.9
77 | 1 | 0.0019323 | 0.00048428 | 0 | 0 | 1 | 0.98878 | -0.21362 | 0.4 | 1 | 1.1 | 0.9
78 | 1 | 0.0021153 | 0.00053015 | 0 | 0 | 1 | 0.99002 | -0.18987 | 0.4 | 1 | 1.1 | 0.9
79 | 1 | 0 | 0 | 0 | 0 | 1 | 0.99265 | -0.13937 | 0.4 | 1 | 1.1 | 0.9
81 | 1 | 0.0029434 | 0.00073767 | 0 | 0 | 1 | 0.98873 | -0.21452 | 0.4 | 1 | 1.1 | 0.9
82 | 1 | 0 | 0 | 0 | 0 | 1 | 0.98995 | -0.19113 | 0.4 | 1 | 1.1 | 0.9
114 | 1 | 0.0010752 | 0.00026948 | 0 | 0 | 1 | 0.99262 | -0.14004 | 0.4 | 1 | 1.1 | 0.9
100 | 1 | 0 | 0 | 0 | 0 | 1 | 0.99434 | -0.10724 | 0.4 | 1 | 1.1 | 0.9
84 | 1 | 0.001552 | 0.00038898 | 0 | 0 | 1 | 0.98991 | -0.19202 | 0.4 | 1 | 1.1 | 0.9
83 | 3 | 0.0020998 | 0.00052625 | 0 | 0 | 1 | 1 | 0 | 0.4 | 1 | 1.1 | 0.9
85 | 1 | 0 | 0 | 0 | 0 | 1 | 0.99841 | -0.029921 | 0.4 | 1 | 1.1 | 0.9
86 | 1 | 0.0015398 | 0.0003859 | 0 | 0 | 1 | 0.98988 | -0.19248 | 0.4 | 1 | 1.1 | 0.9
104 | 1 | 0.0024422 | 0.00061207 | 0 | 0 | 1 | 0.99566 | -0.082205 | 0.4 | 1 | 1.1 | 0.9
105 | 1 | 0.001677 | 0.0004203 | 0 | 0 | 1 | 0.99837 | -0.030767 | 0.4 | 1 | 1.1 | 0.9
95 | 1 | 0.0015625 | 0.00039161 | 0 | 0 | 1 | 0.98988 | -0.1926 | 0.4 | 1 | 1.1 | 0.9
87 | 1 | 0.0033243 | 0.00083316 | 0 | 0 | 1 | 0.97479 | -0.48553 | 0.4 | 1 | 1.1 | 0.9
88 | 1 | 0.0039383 | 0.00098703 | 0 | 0 | 1 | 0.97585 | -0.46476 | 0.4 | 1 | 1.1 | 0.9
89 | 1 | 0.0022771 | 0.00057069 | 0 | 0 | 1 | 0.9739 | -0.50307 | 0.4 | 1 | 1.1 | 0.9
90 | 1 | 0.0032291 | 0.0008093 | 0 | 0 | 1 | 0.97717 | -0.43875 | 0.4 | 1 | 1.1 | 0.9
92 | 1 | 0.0026615 | 0.00066702 | 0 | 0 | 1 | 0.97852 | -0.41238 | 0.4 | 1 | 1.1 | 0.9
99 | 1 | 0.0022576 | 0.00056581 | 0 | 0 | 1 | 0.99028 | -0.18523 | 0.4 | 1 | 1.1 | 0.9
96 | 1 | 0.014011 | 0.0035116 | 0 | 0 | 1 | 0.99171 | -0.15776 | 0.4 | 1 | 1.1 | 0.9
97 | 1 | 0.0022054 | 0.00055272 | 0 | 0 | 1 | 0.99125 | -0.16671 | 0.4 | 1 | 1.1 | 0.9
98 | 1 | 0 | 0 | 0 | 0 | 1 | 0.99302 | -0.13262 | 0.4 | 1 | 1.1 | 0.9
101 | 1 | 0.00028896 | 7.2419e-05 | 0 | 0 | 1 | 0.99301 | -0.13278 | 0.4 | 1 | 1.1 | 0.9
106 | 1 | 0.0032385 | 0.00081165 | 0 | 0 | 1 | 0.99834 | -0.031313 | 0.4 | 1 | 1.1 | 0.9
108 | 1 | 0.0051426 | 0.0012889 | 0 | 0 | 1 | 0.97881 | -0.40679 | 0.4 | 1 | 1.1 | 0.9
110 | 1 | 0.001698 | 0.00042555 | 0 | 0 | 1 | 0.97858 | -0.41143 | 0.4 | 1 | 1.1 | 0.9
111 | 1 | 0.004236 | 0.0010616 | 0 | 0 | 1 | 0.97642 | -0.45388 | 0.4 | 1 | 1.1 | 0.9
112 | 1 | 0.0017684 | 0.0004432 | 0 | 0 | 1 | 0.97638 | -0.45462 | 0.4 | 1 | 1.1 | 0.9
115 | 1 | 0.0052282 | 0.0013103 | 0 | 0 | 1 | 0.97623 | -0.45755 | 0.4 | 1 | 1.1 | 0.9

## generator_data
GEN_BUS | PG | QG | QMAX | QMIN | VG | MBASE | GEN_STATUS | PMAX | PMIN
83 | 0.21155 | 0.054357 | 10 | -10 | 1 | 100 | 1 | 10 | 0

## branch_data
F_BUS | T_BUS | BR_R | BR_X | BR_B | RATE_A | RATE_B | RATE_C | TAP | SHIFT | BR_STATUS | ANGMIN | ANGMAX | P_in | Q_in | P_out | Q_out
1 | 2 | 1.6418 | 1.0508 | 2.757e-09 | 0 | 0 | 0 | 0 | 0 | 1 | -90 | 90 | -0.0030143 | -0.00075549 | 0.0030145 | 0.00075533
2 | 4 | 1.1773 | 0.7535 | 1.9771e-09 | 0 | 0 | 0 | 0 | 0 | 1 | -90 | 90 | -0.0062659 | -0.0015702 | 0.0062664 | 0.0015704
4 | 29 | 1.9217 | 1.2299 | 3.2271e-09 | 0 | 0 | 0 | 0 | 0 | 1 | -90 | 90 | 0.00059239 | 0.00014816 | -0.00059238 | -0.00014847
4 | 30 | 2.8382 | 1.8164 | 4.7661e-09 | 0 | 0 | 0 | 0 | 0 | 1 | -90 | 90 | -0.0068588 | -0.0017185 | 0.0068602 | 0.001719
30 | 44 | 1.7116 | 1.0954 | 2.8743e-09 | 0 | 0 | 0 | 0 | 0 | 1 | -90 | 90 | -0.0088985 | -0.0022299 | 0.0089 | 0.0022305
18 | 60 | 1.7985 | 1.151 | 3.0202e-09 | 0 | 0 | 0 | 0 | 0 | 1 | -90 | 90 | 0.032549 | 0.0081743 | -0.032528 | -0.0081609
18 | 91 | 1.2091 | 0.77383 | 2.0304e-09 | 0 | 0 | 0 | 0 | 0 | 1 | -90 | 90 | -0.032549 | -0.0081743 | 0.032564 | 0.0081833
60 | 58 | 0.014855 | 0.009507 | 2.4945e-11 | 0 | 0 | 0 | 0 | 0 | 1 | -90 | 90 | 0.029312 | 0.0073549 | -0.029312 | -0.0073548
91 | 89 | 2.4967 | 1.5979 | 4.1926e-09 | 0 | 0 | 0 | 0 | 0 | 1 | -90 | 90 | -0.035587 | -0.0089411 | 0.035623 | 0.0089635
44 | 43 | 1.5392 | 0.98511 | 2.5848e-09 | 0 | 0 | 0 | 0 | 0 | 1 | -90 | 90 | -0.011343 | -0.0028427 | 0.011345 | 0.0028439
31 | 32 | 0.23395 | 0.14973 | 7.8573e-10 | 0 | 0 | 0 | 0 | 0 | 1 | -90 | 90 | 0.091519 | 0.023186 | -0.091497 | -0.023172
31 | 33 | 0.63878 | 0.40882 | 2.1454e-09 | 0 | 0 | 0 | 0 | 0 | 1 | -90 | 90 | -0.09376 | -0.023747 | 0.093822 | 0.023787
32 | 34 | 0.60249 | 0.38559 | 2.0235e-09 | 0 | 0 | 0 | 0 | 0 | 1 | -90 | 90 | 0.09021 | 0.022849 | -0.090156 | -0.022815
33 | 35 | 0.83562 | 0.5348 | 2.8065e-09 | 0 | 0 | 0 | 0 | 0 | 1 | -90 | 90 | -0.1129 | -0.028575 | 0.11302 | 0.02865
33 | 36 | 3.0706 | 1.9652 | 5.1563e-09 | 0 | 0 | 0 | 0 | 0 | 1 | -90 | 90 | 0.019078 | 0.0047888 | -0.019066 | -0.0047815
34 | 37 | 0.31321 | 0.20046 | 1.0519e-09 | 0 | 0 | 0 | 0 | 0 | 1 | -90 | 90 | 0.087712 | 0.022203 | -0.087686 | -0.022186
35 | 38 | 1.2905 | 0.82593 | 2.1671e-09 | 0 | 0 | 0 | 0 | 0 | 1 | -90 | 90 | 0.013184 | 0.0033057 | -0.013181 | -0.0033043
35 | 39 | 0.86713 | 0.55496 | 2.9123e-09 | 0 | 0 | 0 | 0 | 0 | 1 | -90 | 90 | -0.1262 | -0.031956 | 0.12635 | 0.032052
36 | 40 | 1.3318 | 0.85236 | 2.2365e-09 | 0 | 0 | 0 | 0 | 0 | 1 | -90 | 90 | 0.016311 | 0.004091 | -0.016307 | -0.0040887
37 | 41 | 0.25052 | 0.16033 | 8.4138e-10 | 0 | 0 | 0 | 0 | 0 | 1 | -90 | 90 | 0.086965 | 0.022005 | -0.086945 | -0.021992
38 | 113 | 1.9657 | 1.2581 | 3.301e-09 | 0 | 0 | 0 | 0 | 0 | 1 | -90 | 90 | 0.011215 | 0.0028114 | -0.011212 | -0.00281
39 | 80 | 0.89494 | 0.57276 | 3.0057e-09 | 0 | 0 | 0 | 0 | 0 | 1 | -90 | 90 | -0.12768 | -0.032385 | 0.12784 | 0.032487
40 | 51 | 1.069 | 0.68419 | 1.7952e-09 | 0 | 0 | 0 | 0 | 0 | 1 | -90 | 90 | 0.0024962 | 0.00062548 | -0.0024962 | -0.00062561
40 | 50 | 2.5081 | 1.6052 | 4.2118e-09 | 0 | 0 | 0 | 0 | 0 | 1 | -90 | 90 | 0.013811 | 0.0034633 | -0.013806 | -0.0034603
41 | 42 | 0.99689 | 0.63801 | 3.3481e-09 | 0 | 0 | 0 | 0 | 0 | 1 | -90 | 90 | 0.073156 | 0.018535 | -0.073097 | -0.018498
41 | 43 | 0.41978 | 0.26866 | 7.0493e-10 | 0 | 0 | 0 | 0 | 0 | 1 | -90 | 90 | 0.013789 | 0.0034567 | -0.013788 | -0.0034562
80 | 76 | 0.0070047 | 0.004483 | 2.3525e-11 | 0 | 0 | 0 | 0 | 0 | 1 | -90 | 90 | -0.12945 | -0.032889 | 0.12945 | 0.03289
50 | 49 | 0.5595 | 0.35808 | 9.3956e-10 | 0 | 0 | 0 | 0 | 0 | 1 | -90 | 90 | 0.011214 | 0.0028107 | -0.011213 | -0.0028103
42 | 45 | 1.0346 | 0.66216 | 1.7374e-09 | 0 | 0 | 0 | 0 | 0 | 1 | -90 | 90 | 0.071275 | 0.018041 | -0.071217 | -0.018004
45 | 107 | 0.89931 | 0.57556 | 1.5102e-09 | 0 | 0 | 0 | 0 | 0 | 1 | -90 | 90 | 0.06945 | 0.017562 | -0.069402 | -0.017531
107 | 108 | 3.2142 | 2.0571 | 5.3976e-09 | 0 | 0 | 0 | 0 | 0 | 1 | -90 | 90 | 0.018111 | 0.0045503 | -0.018099 | -0.0045434
107 | 92 | 1.6117 | 1.0315 | 2.7064e-09 | 0 | 0 | 0 | 0 | 0 | 1 | -90 | 90 | 0.051291 | 0.012981 | -0.051244 | -0.012951
46 | 47 | 1.4625 | 0.93598 | 2.4559e-09 | 0 | 0 | 0 | 0 | 0 | 1 | -90 | 90 | -0.002987 | -0.00074862 | 0.0029871 | 0.00074848
47 | 48 | 1.8479 | 1.1827 | 3.1031e-09 | 0 | 0 | 0 | 0 | 0 | 1 | -90 | 90 | -0.0056523 | -0.0014164 | 0.0056529 | 0.0014166
48 | 49 | 1.4445 | 0.92449 | 2.4257e-09 | 0 | 0 | 0 | 0 | 0 | 1 | -90 | 90 | -0.0084572 | -0.0021194 | 0.0084584 | 0.0021199
52 | 53 | 0.94051 | 0.60192 | 1.5794e-09 | 0 | 0 | 0 | 0 | 0 | 1 | -90 | 90 | -0.021105 | -0.0052895 | 0.02111 | 0.0052923
53 | 56 | 0.34884 | 0.22326 | 5.8579e-10 | 0 | 0 | 0 | 0 | 0 | 1 | -90 | 90 | -0.023541 | -0.0059017 | 0.023543 | 0.005903
56 | 109 | 2.0871 | 1.3358 | 3.5048e-09 | 0 | 0 | 0 | 0 | 0 | 1 | -90 | 90 | -0.026461 | -0.0066344 | 0.026477 | 0.0066443
109 | 94 | 0.065218 | 0.04174 | 1.0952e-10 | 0 | 0 | 0 | 0 | 0 | 1 | -90 | 90 | -0.028866 | -0.0072429 | 0.028866 | 0.0072433
57 | 58 | 0.87633 | 0.56085 | 1.4716e-09 | 0 | 0 | 0 | 0 | 0 | 1 | -90 | 90 | -0.02697 | -0.0067652 | 0.026977 | 0.0067697
57 | 59 | 0.84578 | 0.5413 | 1.4203e-09 | 0 | 0 | 0 | 0 | 0 | 1 | -90 | 90 | 0.024821 | 0.0062265 | -0.024815 | -0.0062228
59 | 61 | 0.071113 | 0.045512 | 1.1942e-10 | 0 | 0 | 0 | 0 | 0 | 1 | -90 | 90 | 0.022829 | 0.0057252 | -0.022829 | -0.005725
61 | 62 | 0.88878 | 0.56882 | 1.4925e-09 | 0 | 0 | 0 | 0 | 0 | 1 | -90 | 90 | 0.021075 | 0.0052854 | -0.021071 | -0.0052827
62 | 102 | 0.44803 | 0.28674 | 7.5236e-10 | 0 | 0 | 0 | 0 | 0 | 1 | -90 | 90 | 0.018974 | 0.0047572 | -0.018972 | -0.0047561
102 | 103 | 0.0051888 | 0.0033208 | 8.7134e-12 | 0 | 0 | 0 | 0 | 0 | 1 | -90 | 90 | 0.016738 | 0.0041961 | -0.016738 | -0.0041961
63 | 64 | 3.7084 | 2.3734 | 6.2274e-09 | 0 | 0 | 0 | 0 | 0 | 1 | -90 | 90 | 0.0015497 | 0.00038788 | -0.0015496 | -0.00038841
63 | 65 | 1.1077 | 0.70896 | 1.8602e-09 | 0 | 0 | 0 | 0 | 0 | 1 | -90 | 90 | -0.0038752 | -0.00097075 | 0.0038754 | 0.00097069
65 | 67 | 2.8583 | 1.8293 | 4.7999e-09 | 0 | 0 | 0 | 0 | 0 | 1 | -90 | 90 | -0.0067984 | -0.0017033 | 0.0067999 | 0.0017038
67 | 70 | 0.32089 | 0.20537 | 5.3886e-10 | 0 | 0 | 0 | 0 | 0 | 1 | -90 | 90 | -0.011308 | -0.0028339 | 0.011309 | 0.0028341
66 | 68 | 5.1503 | 3.2962 | 8.6487e-09 | 0 | 0 | 0 | 0 | 0 | 1 | -90 | 90 | -0.031375 | -0.0079153 | 0.03143 | 0.0079499
66 | 69 | 8.8471 | 5.6621 | 1.4857e-08 | 0 | 0 | 0 | 0 | 0 | 1 | -90 | 90 | 0.031375 | 0.0079154 | -0.03128 | -0.007856
68 | 93 | 1.3984 | 0.89499 | 2.3483e-09 | 0 | 0 | 0 | 0 | 0 | 1 | -90 | 90 | -0.031764 | -0.0080336 | 0.03178 | 0.0080432
69 | 94 | 1.9989 | 1.2793 | 3.3567e-09 | 0 | 0 | 0 | 0 | 0 | 1 | -90 | 90 | 0.030944 | 0.007772 | -0.030923 | -0.0077588
70 | 103 | 2.0085 | 1.2854 | 3.3728e-09 | 0 | 0 | 0 | 0 | 0 | 1 | -90 | 90 | -0.013184 | -0.0033042 | 0.013188 | 0.0033064
93 | 99 | 1.5604 | 0.99867 | 2.6204e-09 | 0 | 0 | 0 | 0 | 0 | 1 | -90 | 90 | -0.032127 | -0.0081302 | 0.032145 | 0.0081412
71 | 72 | 0.28198 | 0.18047 | 9.4705e-10 | 0 | 0 | 0 | 0 | 0 | 1 | -90 | 90 | -0.13752 | -0.035002 | 0.13758 | 0.035039
71 | 73 | 0.57426 | 0.36752 | 1.9287e-09 | 0 | 0 | 0 | 0 | 0 | 1 | -90 | 90 | 0.13593 | 0.034602 | -0.13581 | -0.034529
72 | 74 | 1.337 | 0.85571 | 2.2453e-09 | 0 | 0 | 0 | 0 | 0 | 1 | -90 | 90 | 0.0090425 | 0.0022663 | -0.0090413 | -0.0022657
72 | 75 | 0.78248 | 0.50079 | 2.628e-09 | 0 | 0 | 0 | 0 | 0 | 1 | -90 | 90 | -0.14662 | -0.037305 | 0.14681 | 0.037422
73 | 76 | 0.60251 | 0.38561 | 2.0236e-09 | 0 | 0 | 0 | 0 | 0 | 1 | -90 | 90 | 0.13094 | 0.033307 | -0.13082 | -0.033235
73 | 77 | 1.3178 | 0.84342 | 2.213e-09 | 0 | 0 | 0 | 0 | 0 | 1 | -90 | 90 | 0.0048761 | 0.0012218 | -0.0048758 | -0.0012218
74 | 78 | 0.8551 | 0.54727 | 1.436e-09 | 0 | 0 | 0 | 0 | 0 | 1 | -90 | 90 | 0.0067706 | 0.0016966 | -0.0067702 | -0.0016965
75 | 79 | 0.6192 | 0.39629 | 2.0796e-09 | 0 | 0 | 0 | 0 | 0 | 1 | -90 | 90 | -0.14849 | -0.037844 | 0.14864 | 0.037938
77 | 81 | 1.3371 | 0.85572 | 2.2453e-09 | 0 | 0 | 0 | 0 | 0 | 1 | -90 | 90 | 0.0029435 | 0.00073754 | -0.0029433 | -0.00073768
78 | 82 | 1.187 | 0.75969 | 1.9933e-09 | 0 | 0 | 0 | 0 | 0 | 1 | -90 | 90 | 0.0046549 | 0.0011663 | -0.0046546 | -0.0011664
79 | 114 | 2.7217 | 1.7419 | 4.5705e-09 | 0 | 0 | 0 | 0 | 0 | 1 | -90 | 90 | 0.0010753 | 0.00026905 | -0.0010752 | -0.00026948
79 | 100 | 0.96102 | 0.61505 | 3.2276e-09 | 0 | 0 | 0 | 0 | 0 | 1 | -90 | 90 | -0.14971 | -0.038207 | 0.14995 | 0.038356
82 | 84 | 0.83797 | 0.5363 | 1.4072e-09 | 0 | 0 | 0 | 0 | 0 | 1 | -90 | 90 | 0.0046546 | 0.0011664 | -0.0046544 | -0.0011664
100 | 104 | 0.55919 | 0.35788 | 1.8781e-09 | 0 | 0 | 0 | 0 | 0 | 1 | -90 | 90 | -0.20102 | -0.051306 | 0.20127 | 0.051462
100 | 98 | 2.2161 | 1.4183 | 3.7214e-09 | 0 | 0 | 0 | 0 | 0 | 1 | -90 | 90 | 0.051077 | 0.012951 | -0.051015 | -0.012911
84 | 86 | 0.6605 | 0.42272 | 1.1092e-09 | 0 | 0 | 0 | 0 | 0 | 1 | -90 | 90 | 0.0031024 | 0.0007774 | -0.0031023 | -0.00077746
83 | 85 | 0.65 | 0.416 | 2.183e-09 | 0 | 0 | 0 | 0 | 0 | 1 | -90 | 90 | 0.20945 | 0.053831 | -0.20914 | -0.053636
85 | 104 | 1.1585 | 0.74144 | 3.8909e-09 | 0 | 0 | 0 | 0 | 0 | 1 | -90 | 90 | 0.20423 | 0.052404 | -0.20371 | -0.052074
85 | 105 | 0.76836 | 0.49175 | 1.2903e-09 | 0 | 0 | 0 | 0 | 0 | 1 | -90 | 90 | 0.0049158 | 0.0012319 | -0.0049156 | -0.0012319
86 | 95 | 0.33295 | 0.21309 | 5.5912e-10 | 0 | 0 | 0 | 0 | 0 | 1 | -90 | 90 | 0.0015625 | 0.00039156 | -0.0015625 | -0.00039161
105 | 106 | 0.75427 | 0.48273 | 1.2666e-09 | 0 | 0 | 0 | 0 | 0 | 1 | -90 | 90 | 0.0032386 | 0.00081158 | -0.0032385 | -0.00081165
87 | 88 | 2.1526 | 1.3777 | 3.6148e-09 | 0 | 0 | 0 | 0 | 0 | 1 | -90 | 90 | -0.041256 | -0.010387 | 0.041297 | 0.010413
87 | 89 | 1.9743 | 1.2636 | 3.3154e-09 | 0 | 0 | 0 | 0 | 0 | 1 | -90 | 90 | 0.037932 | 0.0095541 | -0.0379 | -0.0095341
88 | 90 | 2.4664 | 1.5785 | 4.1418e-09 | 0 | 0 | 0 | 0 | 0 | 1 | -90 | 90 | -0.045235 | -0.0114 | 0.045292 | 0.011436
90 | 92 | 2.3399 | 1.4976 | 3.9294e-09 | 0 | 0 | 0 | 0 | 0 | 1 | -90 | 90 | -0.048521 | -0.012245 | 0.048582 | 0.012284
99 | 97 | 2.383 | 1.5251 | 4.0017e-09 | 0 | 0 | 0 | 0 | 0 | 1 | -90 | 90 | -0.034402 | -0.008707 | 0.034433 | 0.0087262
96 | 97 | 1.0842 | 0.69389 | 1.8207e-09 | 0 | 0 | 0 | 0 | 0 | 1 | -90 | 90 | 0.036654 | 0.0092888 | -0.036638 | -0.0092789
96 | 98 | 2.2018 | 1.4091 | 3.6974e-09 | 0 | 0 | 0 | 0 | 0 | 1 | -90 | 90 | -0.050665 | -0.0128 | 0.050726 | 0.012839
98 | 101 | 2.4486 | 1.5671 | 4.1119e-09 | 0 | 0 | 0 | 0 | 0 | 1 | -90 | 90 | 0.00028896 | 7.2015e-05 | -0.00028895 | -7.2419e-05
108 | 110 | 1.5408 | 0.98611 | 2.5874e-09 | 0 | 0 | 0 | 0 | 0 | 1 | -90 | 90 | 0.012957 | 0.0032545 | -0.012954 | -0.0032529
110 | 111 | 16.1825 | 10.3568 | 2.7175e-08 | 0 | 0 | 0 | 0 | 0 | 1 | -90 | 90 | 0.011256 | 0.0028273 | -0.011233 | -0.0028154
111 | 112 | 0.44986 | 0.28791 | 7.5543e-10 | 0 | 0 | 0 | 0 | 0 | 1 | -90 | 90 | 0.0069974 | 0.0017537 | -0.0069971 | -0.0017536
112 | 115 | 2.3924 | 1.5311 | 4.0175e-09 | 0 | 0 | 0 | 0 | 0 | 1 | -90 | 90 | 0.0052288 | 0.0013104 | -0.0052281 | -0.0013103