## bus_data
BUS_I | BUS_TYPE | Pd | Qd | Gs | Bs | area | Vm | Va | baseKV | zone | Vmax | Vmin
82 | 1 | 0.042779 | 0.010721 | 0 | 0 | 1 | 0.97 | -0.57946 | 0.4 | 1 | 1.1 | 0.9
200 | 1 | 0 | 0 | 0 | 0 | 1 | 0.97326 | -0.5151 | 0.4 | 1 | 1.1 | 0.9
84 | 1 | 0 | 0 | 0 | 0 | 1 | 0.973 | -0.52011 | 0.4 | 1 | 1.1 | 0.9
85 | 1 | 0.00084235 | 0.00021111 | 0 | 0 | 1 | 0.973 | -0.52023 | 0.4 | 1 | 1.1 | 0.9
86 | 1 | 0.0069426 | 0.00174 | 0 | 0 | 1 | 0.97302 | -0.51979 | 0.4 | 1 | 1.1 | 0.9
88 | 1 | 0.0006816 | 0.00017083 | 0 | 0 | 1 | 0.97939 | -0.39528 | 0.4 | 1 | 1.1 | 0.9
89 | 1 | 0 | 0 | 0 | 0 | 1 | 0.97942 | -0.39472 | 0.4 | 1 | 1.1 | 0.9
90 | 1 | 0.00089955 | 0.00022545 | 0 | 0 | 1 | 0.97939 | -0.39537 | 0.4 | 1 | 1.1 | 0.9
91 | 1 | 0.00049773 | 0.00012474 | 0 | 0 | 1 | 0.98069 | -0.36985 | 0.4 | 1 | 1.1 | 0.9
92 | 1 | 0.0033279 | 0.00083405 | 0 | 0 | 1 | 0.97931 | -0.39698 | 0.4 | 1 | 1.1 | 0.9
265 | 1 | 0 | 0 | 0 | 0 | 1 | 0.97779 | -0.42673 | 0.4 | 1 | 1.1 | 0.9
239 | 1 | 0 | 0 | 0 | 0 | 1 | 0.98377 | -0.30996 | 0.4 | 1 | 1.1 | 0.9
192 | 1 | 0.00059555 | 0.00014926 | 0 | 0 | 1 | 0.99048 | -0.18091 | 0.4 | 1 | 1.1 | 0.9
193 | 1 | 0.0035737 | 0.00089564 | 0 | 0 | 1 | 0.99037 | -0.18311 | 0.4 | 1 | 1.1 | 0.9
194 | 1 | 0 | 0 | 0 | 0 | 1 | 0.99056 | -0.17944 | 0.4 | 1 | 1.1 | 0.9
195 | 1 | 0 | 0 | 0 | 0 | 1 | 0.99076 | -0.17545 | 0.4 | 1 | 1.1 | 0.9
282 | 1 | 0.0031649 | 0.0007932 | 0 | 0 | 1 | 0.99088 | -0.17325 | 0.4 | 1 | 1.1 | 0.9
201 | 1 | 0.0016852 | 0.00042235 | 0 | 0 | 1 | 0.9735 | -0.51042 | 0.4 | 1 | 1.1 | 0.9
228 | 1 | 0.0026163 | 0.00065571 | 0 | 0 | 1 | 0.97425 | -0.49549 | 0.4 | 1 | 1.1 | 0.9
202 | 1 | 0.0027498 | 0.00068917 | 0 | 0 | 1 | 0.98449 | -0.296 | 0.4 | 1 | 1.1 | 0.9
203 | 1 | 0.0012228 | 0.00030647 | 0 | 0 | 1 | 0.98446 | -0.29657 | 0.4 | 1 | 1.1 | 0.9
204 | 1 | 0 | 0 | 0 | 0 | 1 | 0.98466 | -0.29263 | 0.4 | 1 | 1.1 | 0.9
205 | 1 | 0.0026152 | 0.00065543 | 0 | 0 | 1 | 0.9854 | -0.27833 | 0.4 | 1 | 1.1 | 0.9
206 | 1 | 0.0013058 | 0.00032725 | 0 | 0 | 1 | 0.98295 | -0.32576 | 0.4 | 1 | 1.1 | 0.9
207 | 1 | 0.0045422 | 0.0011384 | 0 | 0 | 1 | 0.98425 | -0.30067 | 0.4 | 1 | 1.1 | 0.9
222 | 1 | 0.0016911 | 0.00042384 | 0 | 0 | 1 | 0.98628 | -0.26138 | 0.4 | 1 | 1.1 | 0.9
232 | 1 | 0.0099081 | 0.0024832 | 0 | 0 | 1 | 0.98246 | -0.33529 | 0.4 | 1 | 1.1 | 0.9
208 | 1 | 0.0020647 | 0.00051746 | 0 | 0 | 1 | 0.97791 | -0.42396 | 0.4 | 1 | 1.1 | 0.9
209 | 1 | 0.0012469 | 0.0003125 | 0 | 0 | 1 | 0.97786 | -0.4248 | 0.4 | 1 | 1.1 | 0.9
210 | 1 | 0 | 0 | 0 | 0 | 1 | 0.97864 | -0.40962 | 0.4 | 1 | 1.1 | 0.9
211 | 1 | 0.0016348 | 0.00040973 | 0 | 0 | 1 | 0.97771 | -0.42778 | 0.4 | 1 | 1.1 | 0.9
212 | 1 | 0 | 0 | 0 | 0 | 1 | 0.97926 | -0.39763 | 0.4 | 1 | 1.1 | 0.9
213 | 1 | 0.0011539 | 0.0002892 | 0 | 0 | 1 | 0.97852 | -0.41195 | 0.4 | 1 | 1.1 | 0.9
233 | 1 | 0.0019447 | 0.00048738 | 0 | 0 | 1 | 0.97731 | -0.4356 | 0.4 | 1 | 1.1 | 0.9
229 | 1 | 0.0033635 | 0.00084296 | 0 | 0 | 1 | 0.97982 | -0.3866 | 0.4 | 1 | 1.1 | 0.9
215 | 1 | 0.0025436 | 0.00063749 | 0 | 0 | 1 | 0.97844 | -0.41347 | 0.4 | 1 | 1.1 | 0.9
214 | 1 | 0.0026028 | 0.00065233 | 0 | 0 | 1 | 0.97844 | -0.41365 | 0.4 | 1 | 1.1 | 0.9
216 | 1 | 0.0012208 | 0.00030597 | 0 | 0 | 1 | 0.9816 | -0.35204 | 0.4 | 1 | 1.1 | 0.9
217 | 1 | 0.0043877 | 0.0010997 | 0 | 0 | 1 | 0.98192 | -0.34572 | 0.4 | 1 | 1.1 | 0.9
218 | 1 | 0.0031983 | 0.00080157 | 0 | 0 | 1 | 0.98132 | -0.35743 | 0.4 | 1 | 1.1 | 0.9
219 | 1 | 0.0051764 | 0.0012973 | 0 | 0 | 1 | 0.98214 | -0.34157 | 0.4 | 1 | 1.1 | 0.9
220 | 1 | 0.001719 | 0.00043082 | 0 | 0 | 1 | 0.98085 | -0.36652 | 0.4 | 1 | 1.1 | 0.9
231 | 1 | 0.0027796 | 0.00069664 | 0 | 0 | 1 | 0.98066 | -0.37037 | 0.4 | 1 | 1.1 | 0.9
221 | 1 | 0.0059503 | 0.0014913 | 0 | 0 | 1 | 0.98638 | -0.25954 | 0.4 | 1 | 1.1 | 0.9
223 | 1 | 0.0041856 | 0.001049 | 0 | 0 | 1 | 0.9886 | -0.21674 | 0.4 | 1 | 1.1 | 0.9
224 | 1 | 0.00060963 | 0.00015279 | 0 | 0 | 1 | 0.98953 | -0.19904 | 0.4 | 1 | 1.1 | 0.9
237 | 1 | 0 | 0 | 0 | 0 | 1 | 0.99102 | -0.17044 | 0.4 | 1 | 1.1 | 0.9
225 | 1 | 0.0024624 | 0.00061713 | 0 | 0 | 1 | 0.97468 | -0.48706 | 0.4 | 1 | 1.1 | 0.9
226 | 1 | 0.0037801 | 0.00094738 | 0 | 0 | 1 | 0.9751 | -0.47879 | 0.4 | 1 | 1.1 | 0.9
227 | 1 | 0.002302 | 0.00057693 | 0 | 0 | 1 | 0.97466 | -0.48744 | 0.4 | 1 | 1.1 | 0.9
238 | 1 | 0 | 0 | 0 | 0 | 1 | 0.97658 | -0.44986 | 0.4 | 1 | 1.1 | 0.9
230 | 1 | 0.003411 | 0.00085487 | 0 | 0 | 1 | 0.98008 | -0.38165 | 0.4 | 1 | 1.1 | 0.9
234 | 1 | 0.013043 | 0.0032688 | 0 | 0 | 1 | 0.9865 | -0.25935 | 0.4 | 1 | 1.1 | 0.9
235 | 1 | 0.0011774 | 0.00029509 | 0 | 0 | 1 | 0.98676 | -0.25432 | 0.4 | 1 | 1.1 | 0.9
236 | 1 | 0.0010604 | 0.00026576 | 0 | 0 | 1 | 0.98736 | -0.24266 | 0.4 | 1 | 1.1 | 0.9
273 | 1 | 0 | 0 | 0 | 0 | 1 | 0.98754 | -0.23905 | 0.4 | 1 | 1.1 | 0.9
283 | 1 | 0 | 0 | 0 | 0 | 1 | 0.99311 | -0.13049 | 0.4 | 1 | 1.1 | 0.9
240 | 1 | 0.00062306 | 0.00015615 | 0 | 0 | 1 | 0.97498 | -0.482 | 0.4 | 1 | 1.1 | 0.9
241 | 1 | 0.0013592 | 0.00034064 | 0 | 0 | 1 | 0.97498 | -0.48204 | 0.4 | 1 | 1.1 | 0.9
242 | 1 | 0 | 0 | 0 | 0 | 1 | 0.97513 | -0.47912 | 0.4 | 1 | 1.1 | 0.9
266 | 1 | 0.0039148 | 0.00098114 | 0 | 0 | 1 | 0.97481 | -0.48547 | 0.4 | 1 | 1.1 | 0.9
244 | 1 | 0 | 0 | 0 | 0 | 1 | 0.97527 | -0.47629 | 0.4 | 1 | 1.1 | 0.9
245 | 1 | 0.00070804 | 0.00017745 | 0 | 0 | 1 | 0.97512 | -0.47932 | 0.4 | 1 | 1.1 | 0.9
260 | 1 | 0.00057145 | 0.00014322 | 0 | 0 | 1 | 0.97535 | -0.47469 | 0.4 | 1 | 1.1 | 0.9
246 | 1 | 0.004134 | 0.0010361 | 0 | 0 | 1 | 0.97591 | -0.46377 | 0.4 | 1 | 1.1 | 0.9
247 | 1 | 0.0028397 | 0.00071168 | 0 | 0 | 1 | 0.9759 | -0.46385 | 0.4 | 1 | 1.1 | 0.9
248 | 1 | 0 | 0 | 0 | 0 | 1 | 0.97618 | -0.45836 | 0.4 | 1 | 1.1 | 0.9
250 | 1 | 0 | 0 | 0 | 0 | 1 | 0.97583 | -0.46536 | 0.4 | 1 | 1.1 | 0.9
251 | 1 | 0.0030563 | 0.00076597 | 0 | 0 | 1 | 0.97664 | -0.44924 | 0.4 | 1 | 1.1 | 0.9
257 | 1 | 0 | 0 | 0 | 0 | 1 | 0.97609 | -0.46021 | 0.4 | 1 | 1.1 | 0.9
254 | 1 | 0.00044592 | 0.00011176 | 0 | 0 | 1 | 0.97565 | -0.46882 | 0.4 | 1 | 1.1 | 0.9
252 | 1 | 0.0039706 | 0.00099513 | 0 | 0 | 1 | 0.97573 | -0.46728 | 0.4 | 1 | 1.1 | 0.9
261 | 1 | 0 | 0 | 0 | 0 | 1 | 0.97691 | -0.44397 | 0.4 | 1 | 1.1 | 0.9
259 | 1 | 0 | 0 | 0 | 0 | 1 | 0.97553 | -0.4712 | 0.4 | 1 | 1.1 | 0.9
256 | 1 | 0.0018502 | 0.00046371 | 0 | 0 | 1 | 0.97605 | -0.4609 | 0.4 | 1 | 1.1 | 0.9
258 | 1 | 0.00024679 | 6.1852e-05 | 0 | 0 | 1 | 0.97552 | -0.47132 | 0.4 | 1 | 1.1 | 0.9
262 | 1 | 0 | 0 | 0 | 0 | 1 | 0.97761 | -0.43031 | 0.4 | 1 | 1.1 | 0.9
263 | 1 | 0.00061745 | 0.00015475 | 0 | 0 | 1 | 0.9776 | -0.43045 | 0.4 | 1 | 1.1 | 0.9
267 | 1 | 0.0021862 | 0.00054791 | 0 | 0 | 1 | 0.97772 | -0.42804 | 0.4 | 1 | 1.1 | 0.9
269 | 1 | 0.0012946 | 0.00032446 | 0 | 0 | 1 | 0.98927 | -0.20555 | 0.4 | 1 | 1.1 | 0.9
270 | 1 | 0 | 0 | 0 | 0 | 1 | 0.98927 | -0.20547 | 0.4 | 1 | 1.1 | 0.9
271 | 1 | 0.0038833 | 0.00097324 | 0 | 0 | 1 | 0.99 | -0.19143 | 0.4 | 1 | 1.1 | 0.9
272 | 1 | 0.0013164 | 0.00032992 | 0 | 0 | 1 | 0.98863 | -0.21787 | 0.4 | 1 | 1.1 | 0.9
274 | 1 | 0.0023321 | 0.00058447 | 0 | 0 | 1 | 0.99081 | -0.17575 | 0.4 | 1 | 1.1 | 0.9
298 | 1 | 0 | 0 | 0 | 0 | 1 | 0.98828 | -0.22466 | 0.4 | 1 | 1.1 | 0.9
294 | 1 | 0.0015047 | 0.00037712 | 0 | 0 | 1 | 0.98769 | -0.23613 | 0.4 | 1 | 1.1 | 0.9
292 | 1 | 0.0015821 | 0.00039652 | 0 | 0 | 1 | 0.98748 | -0.2402 | 0.4 | 1 | 1.1 | 0.9
275 | 1 | 0 | 0 | 0 | 0 | 1 | 0.99145 | -0.16335 | 0.4 | 1 | 1.1 | 0.9
276 | 1 | 0.0013986 | 0.00035053 | 0 | 0 | 1 | 0.99184 | -0.15566 | 0.4 | 1 | 1.1 | 0.9
277 | 1 | 0.001901 | 0.00047645 | 0 | 0 | 1 | 0.99142 | -0.16393 | 0.4 | 1 | 1.1 | 0.9
278 | 1 | 0.0014049 | 0.00035209 | 0 | 0 | 1 | 0.99229 | -0.14699 | 0.4 | 1 | 1.1 | 0.9
279 | 1 | 0.0014059 | 0.00035236 | 0 | 0 | 1 | 0.99314 | -0.13059 | 0.4 | 1 | 1.1 | 0.9
280 | 1 | 0 | 0 | 0 | 0 | 1 | 0.99356 | -0.12258 | 0.4 | 1 | 1.1 | 0.9
281 | 1 | 0 | 0 | 0 | 0 | 1 | 0.99444 | -0.10566 | 0.4 | 1 | 1.1 | 0.9
290 | 1 | 0.0024124 | 0.00060461 | 0 | 0 | 1 | 0.99438 | -0.10679 | 0.4 | 1 | 1.1 | 0.9
289 | 1 | 0.0026382 | 0.0006612 | 0 | 0 | 1 | 0.99508 | -0.093442 | 0.4 | 1 | 1.1 | 0.9
288 | 1 | 0.010063 | 0.0025221 | 0 | 0 | 1 | 0.99291 | -0.1344 | 0.4 | 1 | 1.1 | 0.9
284 | 1 | 0.0038224 | 0.00095799 | 0 | 0 | 1 | 0.99429 | -0.10822 | 0.4 | 1 | 1.1 | 0.9
285 | 1 | 0 | 0 | 0 | 0 | 1 | 0.99535 | -0.08807 | 0.4 | 1 | 1.1 | 0.9
286 | 1 | 0 | 0 | 0 | 0 | 1 | 0.99627 | -0.070632 | 0.4 | 1 | 1.1 | 0.9
287 | 1 | 0.0081629 | 0.0020458 | 0 | 0 | 1 | 0.99516 | -0.091762 | 0.4 | 1 | 1.1 | 0.9
291 | 1 | 0 | 0 | 0 | 0 | 1 | 0.99835 | -0.031127 | 0.4 | 1 | 1.1 | 0.9
297 | 1 | 0.0070673 | 0.0017712 | 0 | 0 | 1 | 0.99514 | -0.091969 | 0.4 | 1 | 1.1 | 0.9
296 | 3 | 0.0099566 | 0.0024954 | 0 | 0 | 1 | 1 | 0 | 0.4 | 1 | 1.1 | 0.9
293 | 1 | 0 | 0 | 0 | 0 | 1 | 0.98746 | -0.24056 | 0.4 | 1 | 1.1 | 0.9
295 | 1 | 0.001539 | 0.00038571 | 0 | 0 | 1 | 0.98743 | -0.24118 | 0.4 | 1 | 1.1 | 0.9

## generator_data
GEN_BUS | PG | QG | QMAX | QMIN | VG | MBASE | GEN_STATUS | PMAX | PMIN
296 | 0.2591 | 0.066552 | 10 | -10 | 1 | 100 | 1 | 10 | 0

## branch_data
F_BUS | T_BUS | BR_R | BR_X | BR_B | RATE_A | RATE_B | RATE_C | TAP | SHIFT | BR_STATUS | ANGMIN | ANGMAX | P_in | Q_in | P_out | Q_out
82 | 200 | 6.3662 | 4.0743 | 1.0691e-08 | 0 | 0 | 0 | 0 | 0 | 1 | -90 | 90 | -0.042779 | -0.010721 | 0.04291 | 0.010805
200 | 201 | 0.39362 | 0.25192 | 1.322e-09 | 0 | 0 | 0 | 0 | 0 | 1 | -90 | 90 | -0.050697 | -0.012756 | 0.050709 | 0.012763
200 | 86 | 2.5561 | 1.6359 | 4.2924e-09 | 0 | 0 | 0 | 0 | 0 | 1 | -90 | 90 | 0.0077868 | 0.0019515 | -0.007785 | -0.0019508
84 | 85 | 0.59649 | 0.38175 | 1.0017e-09 | 0 | 0 | 0 | 0 | 0 | 1 | -90 | 90 | 0.00084235 | 0.00021102 | -0.00084235 | -0.00021111
84 | 86 | 1.6189 | 1.0361 | 2.7185e-09 | 0 | 0 | 0 | 0 | 0 | 1 | -90 | 90 | -0.00084235 | -0.00021102 | 0.00084237 | 0.00021077
88 | 89 | 1.5176 | 0.97126 | 2.5484e-09 | 0 | 0 | 0 | 0 | 0 | 1 | -90 | 90 | -0.0015812 | -0.00039621 | 0.0015812 | 0.00039599
88 | 90 | 0.41528 | 0.26578 | 6.9737e-10 | 0 | 0 | 0 | 0 | 0 | 1 | -90 | 90 | 0.00089955 | 0.00022538 | -0.00089955 | -0.00022545
89 | 91 | 3.4048 | 2.1791 | 5.7175e-09 | 0 | 0 | 0 | 0 | 0 | 1 | -90 | 90 | -0.031521 | -0.0079261 | 0.031558 | 0.0079496
89 | 92 | 2.9166 | 1.8666 | 4.8977e-09 | 0 | 0 | 0 | 0 | 0 | 1 | -90 | 90 | 0.0033283 | 0.00083381 | -0.0033279 | -0.00083405
89 | 265 | 5.1773 | 3.3135 | 8.6941e-09 | 0 | 0 | 0 | 0 | 0 | 1 | -90 | 90 | 0.026611 | 0.0066963 | -0.026571 | -0.0066711
91 | 239 | 8.1046 | 5.1869 | 1.361e-08 | 0 | 0 | 0 | 0 | 0 | 1 | -90 | 90 | -0.032056 | -0.0080743 | 0.032148 | 0.0081319
265 | 267 | 2.563 | 1.6403 | 4.304e-09 | 0 | 0 | 0 | 0 | 0 | 1 | -90 | 90 | 0.0021863 | 0.00054758 | -0.0021862 | -0.00054791
265 | 262 | 0.62969 | 0.403 | 1.0574e-09 | 0 | 0 | 0 | 0 | 0 | 1 | -90 | 90 | 0.024385 | 0.0061235 | -0.02438 | -0.006121
239 | 207 | 1.2617 | 0.80748 | 4.2374e-09 | 0 | 0 | 0 | 0 | 0 | 1 | -90 | 90 | -0.032148 | -0.0081319 | 0.032163 | 0.0081407
192 | 193 | 2.7042 | 1.7307 | 4.5411e-09 | 0 | 0 | 0 | 0 | 0 | 1 | -90 | 90 | 0.003574 | 0.00089544 | -0.0035737 | -0.00089564
192 | 194 | 1.5468 | 0.98995 | 2.5975e-09 | 0 | 0 | 0 | 0 | 0 | 1 | -90 | 90 | -0.0041696 | -0.0010447 | 0.0041699 | 0.0010446
194 | 195 | 4.2043 | 2.6907 | 7.0601e-09 | 0 | 0 | 0 | 0 | 0 | 1 | -90 | 90 | -0.0041699 | -0.0010446 | 0.0041707 | 0.0010444
195 | 282 | 2.3204 | 1.4851 | 3.8966e-09 | 0 | 0 | 0 | 0 | 0 | 1 | -90 | 90 | -0.0041707 | -0.0010444 | 0.0041711 | 0.0010443
282 | 237 | 1.6855 | 1.0787 | 2.8303e-09 | 0 | 0 | 0 | 0 | 0 | 1 | -90 | 90 | -0.007336 | -0.0018375 | 0.007337 | 0.0018379
201 | 228 | 1.2142 | 0.77707 | 6.1167e-09 | 0 | 0 | 0 | 0 | 0 | 1 | -90 | 90 | -0.052394 | -0.013186 | 0.052431 | 0.013209
228 | 227 | 0.62437 | 0.3996 | 3.1455e-09 | 0 | 0 | 0 | 0 | 0 | 1 | -90 | 90 | -0.055047 | -0.013865 | 0.055069 | 0.013878
202 | 203 | 2.0041 | 1.2826 | 3.3653e-09 | 0 | 0 | 0 | 0 | 0 | 1 | -90 | 90 | 0.0012229 | 0.00030616 | -0.0012228 | -0.00030647
202 | 204 | 3.6936 | 2.3639 | 6.2025e-09 | 0 | 0 | 0 | 0 | 0 | 1 | -90 | 90 | -0.0039727 | -0.00099534 | 0.0039733 | 0.00099515
204 | 205 | 0.4048 | 0.25907 | 2.0393e-09 | 0 | 0 | 0 | 0 | 0 | 1 | -90 | 90 | -0.15475 | -0.039244 | 0.15486 | 0.039312
204 | 206 | 1.2712 | 0.81357 | 6.404e-09 | 0 | 0 | 0 | 0 | 0 | 1 | -90 | 90 | 0.11406 | 0.028961 | -0.11388 | -0.028846
204 | 207 | 0.95732 | 0.61269 | 4.8228e-09 | 0 | 0 | 0 | 0 | 0 | 1 | -90 | 90 | 0.036719 | 0.0092877 | -0.036705 | -0.0092791
205 | 222 | 0.47287 | 0.30264 | 2.3822e-09 | 0 | 0 | 0 | 0 | 0 | 1 | -90 | 90 | -0.15747 | -0.039967 | 0.1576 | 0.040049
206 | 232 | 0.36872 | 0.23598 | 1.8575e-09 | 0 | 0 | 0 | 0 | 0 | 1 | -90 | 90 | 0.11257 | 0.028518 | -0.11252 | -0.028486
222 | 221 | 0.050702 | 0.032449 | 2.5543e-10 | 0 | 0 | 0 | 0 | 0 | 1 | -90 | 90 | -0.15929 | -0.040473 | 0.15931 | 0.040482
232 | 219 | 0.2667 | 0.17069 | 1.3436e-09 | 0 | 0 | 0 | 0 | 0 | 1 | -90 | 90 | 0.10261 | 0.026002 | -0.10258 | -0.025983
208 | 209 | 0.052556 | 0.033636 | 2.6476e-10 | 0 | 0 | 0 | 0 | 0 | 1 | -90 | 90 | 0.068633 | 0.017351 | -0.06863 | -0.017349
208 | 210 | 0.87498 | 0.55999 | 4.408e-09 | 0 | 0 | 0 | 0 | 0 | 1 | -90 | 90 | -0.070698 | -0.017868 | 0.070746 | 0.017899
209 | 211 | 0.19057 | 0.12196 | 9.6006e-10 | 0 | 0 | 0 | 0 | 0 | 1 | -90 | 90 | 0.067383 | 0.017036 | -0.067374 | -0.01703
210 | 212 | 0.67219 | 0.4302 | 3.3864e-09 | 0 | 0 | 0 | 0 | 0 | 1 | -90 | 90 | -0.077048 | -0.019478 | 0.077092 | 0.019506
210 | 213 | 1.5877 | 1.0162 | 2.6662e-09 | 0 | 0 | 0 | 0 | 0 | 1 | -90 | 90 | 0.0063014 | 0.0015792 | -0.0063007 | -0.001579
211 | 233 | 0.51284 | 0.32822 | 2.5836e-09 | 0 | 0 | 0 | 0 | 0 | 1 | -90 | 90 | 0.065739 | 0.016621 | -0.065714 | -0.016605
212 | 229 | 0.61898 | 0.39615 | 3.1183e-09 | 0 | 0 | 0 | 0 | 0 | 1 | -90 | 90 | -0.077092 | -0.019506 | 0.077133 | 0.019532
213 | 215 | 1.271 | 0.81341 | 2.1343e-09 | 0 | 0 | 0 | 0 | 0 | 1 | -90 | 90 | 0.0051468 | 0.0012898 | -0.0051464 | -0.0012898
233 | 238 | 0.96165 | 0.61546 | 4.8446e-09 | 0 | 0 | 0 | 0 | 0 | 1 | -90 | 90 | 0.06377 | 0.016118 | -0.063726 | -0.01609
229 | 230 | 0.26641 | 0.1705 | 1.3421e-09 | 0 | 0 | 0 | 0 | 0 | 1 | -90 | 90 | -0.080496 | -0.020375 | 0.080515 | 0.020387
215 | 214 | 0.28729 | 0.18387 | 4.8244e-10 | 0 | 0 | 0 | 0 | 0 | 1 | -90 | 90 | 0.0026028 | 0.00065229 | -0.0026028 | -0.00065233
216 | 217 | 0.29561 | 0.18919 | 1.4892e-09 | 0 | 0 | 0 | 0 | 0 | 1 | -90 | 90 | -0.092968 | -0.023556 | 0.092996 | 0.023573
216 | 218 | 0.25556 | 0.16356 | 1.2874e-09 | 0 | 0 | 0 | 0 | 0 | 1 | -90 | 90 | 0.091747 | 0.02325 | -0.091723 | -0.023234
217 | 219 | 0.18574 | 0.11887 | 9.3573e-10 | 0 | 0 | 0 | 0 | 0 | 1 | -90 | 90 | -0.097384 | -0.024673 | 0.097403 | 0.024685
218 | 220 | 0.44611 | 0.28551 | 2.2474e-09 | 0 | 0 | 0 | 0 | 0 | 1 | -90 | 90 | 0.088525 | 0.022433 | -0.088487 | -0.022408
220 | 231 | 0.19272 | 0.12334 | 9.7089e-10 | 0 | 0 | 0 | 0 | 0 | 1 | -90 | 90 | 0.086768 | 0.021978 | -0.086752 | -0.021967
231 | 230 | 0.58288 | 0.37304 | 2.9364e-09 | 0 | 0 | 0 | 0 | 0 | 1 | -90 | 90 | 0.083972 | 0.021271 | -0.083926 | -0.021242
221 | 223 | 1.142 | 0.73088 | 5.7532e-09 | 0 | 0 | 0 | 0 | 0 | 1 | -90 | 90 | -0.16526 | -0.041974 | 0.1656 | 0.042191
223 | 224 | 0.46207 | 0.29573 | 2.3278e-09 | 0 | 0 | 0 | 0 | 0 | 1 | -90 | 90 | -0.16978 | -0.04324 | 0.16993 | 0.043333
224 | 237 | 0.74535 | 0.47703 | 3.7549e-09 | 0 | 0 | 0 | 0 | 0 | 1 | -90 | 90 | -0.17054 | -0.043486 | 0.17077 | 0.043636
237 | 283 | 1.0017 | 0.64107 | 5.0462e-09 | 0 | 0 | 0 | 0 | 0 | 1 | -90 | 90 | -0.17811 | -0.045474 | 0.17845 | 0.045694
225 | 226 | 0.59034 | 0.37782 | 2.974e-09 | 0 | 0 | 0 | 0 | 0 | 1 | -90 | 90 | -0.059834 | -0.015073 | 0.059858 | 0.015087
225 | 227 | 0.02892 | 0.018509 | 1.4569e-10 | 0 | 0 | 0 | 0 | 0 | 1 | -90 | 90 | 0.057372 | 0.014455 | -0.057371 | -0.014455
226 | 238 | 1.9472 | 1.2462 | 9.8096e-09 | 0 | 0 | 0 | 0 | 0 | 1 | -90 | 90 | -0.063638 | -0.016035 | 0.063726 | 0.01609
234 | 235 | 1.6853 | 1.0786 | 2.83e-09 | 0 | 0 | 0 | 0 | 0 | 1 | -90 | 90 | -0.013043 | -0.0032688 | 0.013046 | 0.0032705
235 | 236 | 3.5796 | 2.2909 | 6.0111e-09 | 0 | 0 | 0 | 0 | 0 | 1 | -90 | 90 | -0.014223 | -0.0035656 | 0.014231 | 0.0035701
236 | 273 | 1.0324 | 0.66072 | 1.7336e-09 | 0 | 0 | 0 | 0 | 0 | 1 | -90 | 90 | -0.015291 | -0.0038358 | 0.015294 | 0.0038374
273 | 294 | 0.69246 | 0.44317 | 1.1628e-09 | 0 | 0 | 0 | 0 | 0 | 1 | -90 | 90 | -0.018415 | -0.004619 | 0.018418 | 0.0046205
273 | 292 | 1.6146 | 1.0333 | 2.7113e-09 | 0 | 0 | 0 | 0 | 0 | 1 | -90 | 90 | 0.0031213 | 0.00078166 | -0.0031212 | -0.00078181
283 | 288 | 1.7168 | 1.0987 | 2.8829e-09 | 0 | 0 | 0 | 0 | 0 | 1 | -90 | 90 | 0.010065 | 0.0025231 | -0.010063 | -0.0025221
283 | 284 | 0.52993 | 0.33916 | 2.6697e-09 | 0 | 0 | 0 | 0 | 0 | 1 | -90 | 90 | -0.18852 | -0.048217 | 0.18872 | 0.048347
240 | 241 | 0.14397 | 0.09214 | 2.4176e-10 | 0 | 0 | 0 | 0 | 0 | 1 | -90 | 90 | 0.0013592 | 0.00034062 | -0.0013592 | -0.00034064
240 | 242 | 2.0778 | 1.3298 | 3.4892e-09 | 0 | 0 | 0 | 0 | 0 | 1 | -90 | 90 | -0.0058977 | -0.0014777 | 0.0058985 | 0.0014779
240 | 266 | 3.7788 | 2.4184 | 6.3456e-09 | 0 | 0 | 0 | 0 | 0 | 1 | -90 | 90 | 0.0039154 | 0.00098095 | -0.0039148 | -0.00098114
242 | 244 | 1.8234 | 1.1669 | 3.0619e-09 | 0 | 0 | 0 | 0 | 0 | 1 | -90 | 90 | -0.0066065 | -0.0016552 | 0.0066074 | 0.0016554
242 | 245 | 1.2254 | 0.78423 | 2.0577e-09 | 0 | 0 | 0 | 0 | 0 | 1 | -90 | 90 | 0.00070804 | 0.00017726 | -0.00070804 | -0.00017745
244 | 260 | 1.0338 | 0.66165 | 1.7361e-09 | 0 | 0 | 0 | 0 | 0 | 1 | -90 | 90 | -0.0066074 | -0.0016554 | 0.0066079 | 0.0016556
260 | 259 | 2.0761 | 1.3287 | 3.4864e-09 | 0 | 0 | 0 | 0 | 0 | 1 | -90 | 90 | -0.0071794 | -0.0017988 | 0.0071805 | 0.0017993
246 | 247 | 0.11258 | 0.072052 | 1.8905e-10 | 0 | 0 | 0 | 0 | 0 | 1 | -90 | 90 | 0.0028397 | 0.00071167 | -0.0028397 | -0.00071168
246 | 248 | 3.3107 | 2.1188 | 5.5595e-09 | 0 | 0 | 0 | 0 | 0 | 1 | -90 | 90 | -0.0069736 | -0.0017477 | 0.0069754 | 0.0017484
248 | 250 | 2.5227 | 1.6145 | 4.2362e-09 | 0 | 0 | 0 | 0 | 0 | 1 | -90 | 90 | 0.01185 | 0.0029705 | -0.011846 | -0.0029684
248 | 251 | 1.8857 | 1.2068 | 3.1665e-09 | 0 | 0 | 0 | 0 | 0 | 1 | -90 | 90 | -0.020676 | -0.0051818 | 0.020685 | 0.0051873
248 | 257 | 4.2503 | 2.7202 | 7.1374e-09 | 0 | 0 | 0 | 0 | 0 | 1 | -90 | 90 | 0.0018505 | 0.00046292 | -0.0018503 | -0.0004635
250 | 254 | 1.8736 | 1.1991 | 3.1463e-09 | 0 | 0 | 0 | 0 | 0 | 1 | -90 | 90 | 0.0078754 | 0.0019734 | -0.0078741 | -0.0019728
250 | 252 | 2.0634 | 1.3206 | 3.465e-09 | 0 | 0 | 0 | 0 | 0 | 1 | -90 | 90 | 0.003971 | 0.00099503 | -0.0039706 | -0.00099513
251 | 261 | 0.94879 | 0.60722 | 1.5933e-09 | 0 | 0 | 0 | 0 | 0 | 1 | -90 | 90 | -0.023741 | -0.0059532 | 0.023747 | 0.0059569
257 | 256 | 1.6084 | 1.0294 | 2.701e-09 | 0 | 0 | 0 | 0 | 0 | 1 | -90 | 90 | 0.0018503 | 0.0004635 | -0.0018502 | -0.00046371
254 | 259 | 1.3637 | 0.87278 | 2.29e-09 | 0 | 0 | 0 | 0 | 0 | 1 | -90 | 90 | 0.0074282 | 0.0018611 | -0.0074273 | -0.0018608
261 | 262 | 2.4643 | 1.5772 | 4.1382e-09 | 0 | 0 | 0 | 0 | 0 | 1 | -90 | 90 | -0.023747 | -0.0059569 | 0.023763 | 0.0059664
259 | 258 | 2.2203 | 1.421 | 3.7285e-09 | 0 | 0 | 0 | 0 | 0 | 1 | -90 | 90 | 0.00024679 | 6.1498e-05 | -0.00024679 | -6.1852e-05
262 | 263 | 0.99777 | 0.63857 | 1.6755e-09 | 0 | 0 | 0 | 0 | 0 | 1 | -90 | 90 | 0.00061746 | 0.00015459 | -0.00061745 | -0.00015475
269 | 270 | 0.24576 | 0.15729 | 4.127e-10 | 0 | 0 | 0 | 0 | 0 | 1 | -90 | 90 | -0.0012946 | -0.00032446 | 0.0012946 | 0.00032442
270 | 271 | 2.7372 | 1.7518 | 4.5966e-09 | 0 | 0 | 0 | 0 | 0 | 1 | -90 | 90 | -0.022564 | -0.0056701 | 0.022579 | 0.0056793
270 | 272 | 2.5609 | 1.639 | 4.3005e-09 | 0 | 0 | 0 | 0 | 0 | 1 | -90 | 90 | 0.021269 | 0.0053457 | -0.021257 | -0.005338
271 | 274 | 2.6092 | 1.6699 | 4.3816e-09 | 0 | 0 | 0 | 0 | 0 | 1 | -90 | 90 | -0.026462 | -0.0066526 | 0.026482 | 0.0066648
272 | 298 | 1.4924 | 0.95516 | 2.5062e-09 | 0 | 0 | 0 | 0 | 0 | 1 | -90 | 90 | 0.01994 | 0.0050081 | -0.019934 | -0.0050042
274 | 275 | 1.8999 | 1.2159 | 3.1904e-09 | 0 | 0 | 0 | 0 | 0 | 1 | -90 | 90 | -0.028814 | -0.0072493 | 0.028831 | 0.0072599
298 | 294 | 2.5211 | 1.6135 | 4.2336e-09 | 0 | 0 | 0 | 0 | 0 | 1 | -90 | 90 | 0.019934 | 0.0050042 | -0.019923 | -0.0049977
292 | 293 | 1.018 | 0.65149 | 1.7094e-09 | 0 | 0 | 0 | 0 | 0 | 1 | -90 | 90 | 0.0015391 | 0.0003853 | -0.001539 | -0.00038545
275 | 276 | 1.1065 | 0.70816 | 1.8581e-09 | 0 | 0 | 0 | 0 | 0 | 1 | -90 | 90 | -0.030732 | -0.0077362 | 0.030743 | 0.0077432
275 | 277 | 1.3486 | 0.86311 | 2.2647e-09 | 0 | 0 | 0 | 0 | 0 | 1 | -90 | 90 | 0.0019011 | 0.00047626 | -0.001901 | -0.00047645
276 | 278 | 1.1939 | 0.76409 | 2.0049e-09 | 0 | 0 | 0 | 0 | 0 | 1 | -90 | 90 | -0.032142 | -0.0080938 | 0.032155 | 0.0081021
278 | 279 | 2.1651 | 1.3857 | 3.6358e-09 | 0 | 0 | 0 | 0 | 0 | 1 | -90 | 90 | -0.03356 | -0.0084542 | 0.033587 | 0.0084707
279 | 280 | 1.0166 | 0.6506 | 1.7071e-09 | 0 | 0 | 0 | 0 | 0 | 1 | -90 | 90 | -0.034993 | -0.008823 | 0.035006 | 0.0088315
280 | 281 | 2.1503 | 1.3762 | 3.611e-09 | 0 | 0 | 0 | 0 | 0 | 1 | -90 | 90 | -0.035006 | -0.0088315 | 0.035034 | 0.0088493
281 | 290 | 2.0833 | 1.3333 | 3.4984e-09 | 0 | 0 | 0 | 0 | 0 | 1 | -90 | 90 | 0.0024125 | 0.00060434 | -0.0024124 | -0.00060461
281 | 289 | 1.4536 | 0.93033 | 2.441e-09 | 0 | 0 | 0 | 0 | 0 | 1 | -90 | 90 | -0.037447 | -0.0094536 | 0.037469 | 0.0094674
289 | 286 | 2.5396 | 1.6254 | 4.2647e-09 | 0 | 0 | 0 | 0 | 0 | 1 | -90 | 90 | -0.040107 | -0.010129 | 0.040151 | 0.010156
284 | 285 | 0.4707 | 0.30125 | 2.3713e-09 | 0 | 0 | 0 | 0 | 0 | 1 | -90 | 90 | -0.19255 | -0.049305 | 0.19273 | 0.049425
285 | 286 | 0.37794 | 0.24188 | 1.904e-09 | 0 | 0 | 0 | 0 | 0 | 1 | -90 | 90 | -0.20797 | -0.053244 | 0.20814 | 0.053356
285 | 287 | 1.0762 | 0.68874 | 3.6143e-09 | 0 | 0 | 0 | 0 | 0 | 1 | -90 | 90 | 0.015233 | 0.0038184 | -0.01523 | -0.0038171
286 | 291 | 0.71888 | 0.46008 | 3.6216e-09 | 0 | 0 | 0 | 0 | 0 | 1 | -90 | 90 | -0.24829 | -0.063512 | 0.24877 | 0.063817
287 | 297 | 0.12991 | 0.083145 | 2.1816e-10 | 0 | 0 | 0 | 0 | 0 | 1 | -90 | 90 | 0.0070673 | 0.0017712 | -0.0070673 | -0.0017712
291 | 296 | 0.56856 | 0.36388 | 2.8643e-09 | 0 | 0 | 0 | 0 | 0 | 1 | -90 | 90 | -0.24877 | -0.063817 | 0.24915 | 0.064057
293 | 295 | 1.7507 | 1.1204 | 2.9398e-09 | 0 | 0 | 0 | 0 | 0 | 1 | -90 | 90 | 0.001539 | 0.00038545 | -0.001539 | -0.00038571