## bus_data
BUS_I | BUS_TYPE | Pd | Qd | Gs | Bs | area | Vm | Va | baseKV | zone | Vmax | Vmin
1 | 1 | 0.00060088 | 0.00015059 | 0 | 0 | 1 | 0.9795 | -0.39346 | 0.4 | 1 | 1.1 | 0.9
2 | 1 | 0 | 0 | 0 | 0 | 1 | 0.97956 | -0.39244 | 0.4 | 1 | 1.1 | 0.9
3 | 1 | 0.0017378 | 0.00043554 | 0 | 0 | 1 | 0.97949 | -0.39382 | 0.4 | 1 | 1.1 | 0.9
4 | 1 | 0.0030986 | 0.00077658 | 0 | 0 | 1 | 0.97943 | -0.39495 | 0.4 | 1 | 1.1 | 0.9
5 | 1 | 0 | 0 | 0 | 0 | 1 | 0.97929 | -0.39768 | 0.4 | 1 | 1.1 | 0.9
6 | 1 | 0 | 0 | 0 | 0 | 1 | 0.98181 | -0.3482 | 0.4 | 1 | 1.1 | 0.9
8 | 1 | 0 | 0 | 0 | 0 | 1 | 0.9788 | -0.40725 | 0.4 | 1 | 1.1 | 0.9
9 | 1 | 0 | 0 | 0 | 0 | 1 | 0.97944 | -0.39463 | 0.4 | 1 | 1.1 | 0.9
16 | 1 | 0.0025514 | 0.00063944 | 0 | 0 | 1 | 0.97926 | -0.39825 | 0.4 | 1 | 1.1 | 0.9
15 | 1 | 0.0015292 | 0.00038325 | 0 | 0 | 1 | 0.97923 | -0.39886 | 0.4 | 1 | 1.1 | 0.9
7 | 1 | 0 | 0 | 0 | 0 | 1 | 0.98177 | -0.349 | 0.4 | 1 | 1.1 | 0.9
24 | 1 | 0.0010592 | 0.00026545 | 0 | 0 | 1 | 0.98293 | -0.32642 | 0.4 | 1 | 1.1 | 0.9
18 | 1 | 0.0015713 | 0.00039379 | 0 | 0 | 1 | 0.98151 | -0.35424 | 0.4 | 1 | 1.1 | 0.9
17 | 1 | 0.0023976 | 0.00060088 | 0 | 0 | 1 | 0.97834 | -0.41636 | 0.4 | 1 | 1.1 | 0.9
22 | 1 | 0.0011312 | 0.0002835 | 0 | 0 | 1 | 0.97943 | -0.39498 | 0.4 | 1 | 1.1 | 0.9
23 | 1 | 0.0014241 | 0.00035691 | 0 | 0 | 1 | 0.98376 | -0.31012 | 0.4 | 1 | 1.1 | 0.9
20 | 1 | 0 | 0 | 0 | 0 | 1 | 0.98387 | -0.30799 | 0.4 | 1 | 1.1 | 0.9
25 | 1 | 0 | 0 | 0 | 0 | 1 | 0.9844 | -0.29777 | 0.4 | 1 | 1.1 | 0.9
56 | 1 | 0.0023088 | 0.00057865 | 0 | 0 | 1 | 0.98288 | -0.32722 | 0.4 | 1 | 1.1 | 0.9
13 | 1 | 0 | 0 | 0 | 0 | 1 | 0.97816 | -0.41996 | 0.4 | 1 | 1.1 | 0.9
11 | 1 | 0.00157 | 0.00039349 | 0 | 0 | 1 | 0.97811 | -0.42076 | 0.4 | 1 | 1.1 | 0.9
12 | 1 | 0 | 0 | 0 | 0 | 1 | 0.9782 | -0.41914 | 0.4 | 1 | 1.1 | 0.9
14 | 1 | 0.0015732 | 0.00039427 | 0 | 0 | 1 | 0.97832 | -0.41679 | 0.4 | 1 | 1.1 | 0.9
10 | 1 | 0.0029007 | 0.00072698 | 0 | 0 | 1 | 0.97804 | -0.42221 | 0.4 | 1 | 1.1 | 0.9
26 | 1 | 0 | 0 | 0 | 0 | 1 | 0.98556 | -0.27527 | 0.4 | 1 | 1.1 | 0.9
57 | 1 | 0.0023356 | 0.00058536 | 0 | 0 | 1 | 0.98197 | -0.34493 | 0.4 | 1 | 1.1 | 0.9
53 | 1 | 0.0017782 | 0.00044566 | 0 | 0 | 1 | 0.9863 | -0.26104 | 0.4 | 1 | 1.1 | 0.9
35 | 1 | 0.0016045 | 0.00040213 | 0 | 0 | 1 | 0.98655 | -0.25628 | 0.4 | 1 | 1.1 | 0.9
27 | 1 | 0.0011566 | 0.00028988 | 0 | 0 | 1 | 0.98832 | -0.22241 | 0.4 | 1 | 1.1 | 0.9
28 | 1 | 0.0018706 | 0.00046882 | 0 | 0 | 1 | 0.98874 | -0.21434 | 0.4 | 1 | 1.1 | 0.9
29 | 1 | 0.0023003 | 0.0005765 | 0 | 0 | 1 | 0.98802 | -0.22842 | 0.4 | 1 | 1.1 | 0.9
30 | 1 | 0 | 0 | 0 | 0 | 1 | 0.98931 | -0.2032 | 0.4 | 1 | 1.1 | 0.9
31 | 1 | 0 | 0 | 0 | 0 | 1 | 0.98773 | -0.23398 | 0.4 | 1 | 1.1 | 0.9
49 | 1 | 0.0020563 | 0.00051537 | 0 | 0 | 1 | 0.98984 | -0.19312 | 0.4 | 1 | 1.1 | 0.9
33 | 1 | 0.00098943 | 0.00024797 | 0 | 0 | 1 | 0.98841 | -0.22053 | 0.4 | 1 | 1.1 | 0.9
45 | 1 | 0.0030987 | 0.0007766 | 0 | 0 | 1 | 0.98762 | -0.2362 | 0.4 | 1 | 1.1 | 0.9
39 | 1 | 0.0019313 | 0.00048404 | 0 | 0 | 1 | 0.98749 | -0.23862 | 0.4 | 1 | 1.1 | 0.9
48 | 1 | 0 | 0 | 0 | 0 | 1 | 0.98043 | -0.37472 | 0.4 | 1 | 1.1 | 0.9
60 | 1 | 0.0012002 | 0.0003008 | 0 | 0 | 1 | 0.98006 | -0.38198 | 0.4 | 1 | 1.1 | 0.9
59 | 1 | 0.0011381 | 0.00028524 | 0 | 0 | 1 | 0.98097 | -0.36422 | 0.4 | 1 | 1.1 | 0.9
90 | 1 | 0.0020623 | 0.00051686 | 0 | 0 | 1 | 0.99082 | -0.17436 | 0.4 | 1 | 1.1 | 0.9
32 | 1 | 0.0016874 | 0.00042291 | 0 | 0 | 1 | 0.98774 | -0.23333 | 0.4 | 1 | 1.1 | 0.9
50 | 1 | 0.0035183 | 0.00088177 | 0 | 0 | 1 | 0.98758 | -0.23692 | 0.4 | 1 | 1.1 | 0.9
37 | 1 | 0.0017677 | 0.00044303 | 0 | 0 | 1 | 0.98742 | -0.2401 | 0.4 | 1 | 1.1 | 0.9
34 | 1 | 0.0012705 | 0.00031843 | 0 | 0 | 1 | 0.98743 | -0.23927 | 0.4 | 1 | 1.1 | 0.9
36 | 1 | 0.0014425 | 0.00036154 | 0 | 0 | 1 | 0.98726 | -0.24307 | 0.4 | 1 | 1.1 | 0.9
38 | 1 | 0 | 0 | 0 | 0 | 1 | 0.98708 | -0.24658 | 0.4 | 1 | 1.1 | 0.9
41 | 1 | 0.001643 | 0.00041179 | 0 | 0 | 1 | 0.98696 | -0.24896 | 0.4 | 1 | 1.1 | 0.9
42 | 1 | 0 | 0 | 0 | 0 | 1 | 0.98688 | -0.25059 | 0.4 | 1 | 1.1 | 0.9
54 | 1 | 0.0012926 | 0.00032394 | 0 | 0 | 1 | 0.98676 | -0.2529 | 0.4 | 1 | 1.1 | 0.9
55 | 1 | 0.0013765 | 0.00034499 | 0 | 0 | 1 | 0.98677 | -0.25259 | 0.4 | 1 | 1.1 | 0.9
43 | 1 | 0.0013394 | 0.00033569 | 0 | 0 | 1 | 0.98687 | -0.2508 | 0.4 | 1 | 1.1 | 0.9
44 | 1 | 0.0011898 | 0.00029819 | 0 | 0 | 1 | 0.9868 | -0.25217 | 0.4 | 1 | 1.1 | 0.9
46 | 1 | 0.001221 | 0.00030602 | 0 | 0 | 1 | 0.98684 | -0.2513 | 0.4 | 1 | 1.1 | 0.9
47 | 1 | 0.0010238 | 0.00025658 | 0 | 0 | 1 | 0.98684 | -0.25136 | 0.4 | 1 | 1.1 | 0.9
51 | 1 | 0.0011912 | 0.00029854 | 0 | 0 | 1 | 0.98757 | -0.23718 | 0.4 | 1 | 1.1 | 0.9
155 | 1 | 0.0018905 | 0.00047382 | 0 | 0 | 1 | 0.97957 | -0.39165 | 0.4 | 1 | 1.1 | 0.9
58 | 1 | 0 | 0 | 0 | 0 | 1 | 0.98151 | -0.35373 | 0.4 | 1 | 1.1 | 0.9
89 | 1 | 0.0018404 | 0.00046124 | 0 | 0 | 1 | 0.99119 | -0.16738 | 0.4 | 1 | 1.1 | 0.9
52 | 1 | 0.0017676 | 0.00044301 | 0 | 0 | 1 | 0.99019 | -0.18732 | 0.4 | 1 | 1.1 | 0.9
88 | 1 | 0 | 0 | 0 | 0 | 1 | 0.9902 | -0.18704 | 0.4 | 1 | 1.1 | 0.9
100 | 1 | 0.0013242 | 0.00033187 | 0 | 0 | 1 | 0.99012 | -0.18855 | 0.4 | 1 | 1.1 | 0.9
97 | 1 | 0.0031423 | 0.00078754 | 0 | 0 | 1 | 0.99047 | -0.18182 | 0.4 | 1 | 1.1 | 0.9
61 | 1 | 0.00063017 | 0.00015794 | 0 | 0 | 1 | 0.98135 | -0.35689 | 0.4 | 1 | 1.1 | 0.9
148 | 1 | 0.0016988 | 0.00042577 | 0 | 0 | 1 | 0.98107 | -0.3623 | 0.4 | 1 | 1.1 | 0.9
154 | 1 | 0.0018905 | 0.00047382 | 0 | 0 | 1 | 0.97908 | -0.40123 | 0.4 | 1 | 1.1 | 0.9
146 | 1 | 0.0028721 | 0.00071981 | 0 | 0 | 1 | 0.98018 | -0.37957 | 0.4 | 1 | 1.1 | 0.9
62 | 1 | 0.0028922 | 0.00072486 | 0 | 0 | 1 | 0.99651 | -0.066303 | 0.4 | 1 | 1.1 | 0.9
63 | 1 | 0.0025469 | 0.0006383 | 0 | 0 | 1 | 0.99617 | -0.072923 | 0.4 | 1 | 1.1 | 0.9
64 | 1 | 0 | 0 | 0 | 0 | 1 | 0.99731 | -0.050831 | 0.4 | 1 | 1.1 | 0.9
65 | 1 | 0.0019051 | 0.00047747 | 0 | 0 | 1 | 0.99515 | -0.092487 | 0.4 | 1 | 1.1 | 0.9
66 | 1 | 0 | 0 | 0 | 0 | 1 | 0.99575 | -0.080565 | 0.4 | 1 | 1.1 | 0.9
67 | 1 | 0.0018434 | 0.000462 | 0 | 0 | 1 | 0.99849 | -0.028595 | 0.4 | 1 | 1.1 | 0.9
68 | 1 | 0.0020761 | 0.00052033 | 0 | 0 | 1 | 0.99683 | -0.060148 | 0.4 | 1 | 1.1 | 0.9
92 | 1 | 0 | 0 | 0 | 0 | 1 | 0.99471 | -0.10099 | 0.4 | 1 | 1.1 | 0.9
80 | 1 | 0.0021151 | 0.00053009 | 0 | 0 | 1 | 0.99528 | -0.089472 | 0.4 | 1 | 1.1 | 0.9
75 | 1 | 0.0026674 | 0.00066851 | 0 | 0 | 1 | 0.99548 | -0.085607 | 0.4 | 1 | 1.1 | 0.9
156 | 3 | 0.0020226 | 0.00050691 | 0 | 0 | 1 | 1 | 0 | 0.4 | 1 | 1.1 | 0.9
158 | 1 | 0.00099831 | 0.0002502 | 0 | 0 | 1 | 0.99605 | -0.075156 | 0.4 | 1 | 1.1 | 0.9
93 | 1 | 0.0031072 | 0.00077874 | 0 | 0 | 1 | 0.99431 | -0.10871 | 0.4 | 1 | 1.1 | 0.9
94 | 1 | 0.0022266 | 0.00055805 | 0 | 0 | 1 | 0.99446 | -0.10593 | 0.4 | 1 | 1.1 | 0.9
87 | 1 | 0.0022739 | 0.0005699 | 0 | 0 | 1 | 0.99415 | -0.11096 | 0.4 | 1 | 1.1 | 0.9
74 | 1 | 0.0016336 | 0.00040942 | 0 | 0 | 1 | 0.99536 | -0.088005 | 0.4 | 1 | 1.1 | 0.9
157 | 1 | 0.0013842 | 0.00034692 | 0 | 0 | 1 | 0.9998 | -0.0038587 | 0.4 | 1 | 1.1 | 0.9
112 | 1 | 0.0010949 | 0.00027441 | 0 | 0 | 1 | 0.99531 | -0.089377 | 0.4 | 1 | 1.1 | 0.9
69 | 1 | 0.0029119 | 0.0007298 | 0 | 0 | 1 | 0.99247 | -0.14316 | 0.4 | 1 | 1.1 | 0.9
70 | 1 | 0.0025037 | 0.00062749 | 0 | 0 | 1 | 0.99277 | -0.13721 | 0.4 | 1 | 1.1 | 0.9
71 | 1 | 0.0024481 | 0.00061355 | 0 | 0 | 1 | 0.99189 | -0.15428 | 0.4 | 1 | 1.1 | 0.9
72 | 1 | 0 | 0 | 0 | 0 | 1 | 0.99328 | -0.12745 | 0.4 | 1 | 1.1 | 0.9
73 | 1 | 0.003454 | 0.00086564 | 0 | 0 | 1 | 0.99165 | -0.15904 | 0.4 | 1 | 1.1 | 0.9
86 | 1 | 0.0017426 | 0.00043674 | 0 | 0 | 1 | 0.99297 | -0.1333 | 0.4 | 1 | 1.1 | 0.9
95 | 1 | 0.0023197 | 0.00058138 | 0 | 0 | 1 | 0.99113 | -0.16899 | 0.4 | 1 | 1.1 | 0.9
91 | 1 | 0.0019708 | 0.00049393 | 0 | 0 | 1 | 0.99199 | -0.15209 | 0.4 | 1 | 1.1 | 0.9
96 | 1 | 0.0029875 | 0.00074873 | 0 | 0 | 1 | 0.99103 | -0.17091 | 0.4 | 1 | 1.1 | 0.9
76 | 1 | 0.0024246 | 0.00060767 | 0 | 0 | 1 | 0.99528 | -0.089507 | 0.4 | 1 | 1.1 | 0.9
77 | 1 | 0.0027927 | 0.00069992 | 0 | 0 | 1 | 0.99517 | -0.091587 | 0.4 | 1 | 1.1 | 0.9
78 | 1 | 0.0028326 | 0.00070992 | 0 | 0 | 1 | 0.99517 | -0.091739 | 0.4 | 1 | 1.1 | 0.9
79 | 1 | 0.0024391 | 0.0006113 | 0 | 0 | 1 | 0.98947 | -0.20127 | 0.4 | 1 | 1.1 | 0.9
83 | 1 | 0 | 0 | 0 | 0 | 1 | 0.98949 | -0.20081 | 0.4 | 1 | 1.1 | 0.9
85 | 1 | 0.004928 | 0.0012351 | 0 | 0 | 1 | 0.9897 | -0.19676 | 0.4 | 1 | 1.1 | 0.9
81 | 1 | 0.0039529 | 0.0009907 | 0 | 0 | 1 | 0.98929 | -0.2048 | 0.4 | 1 | 1.1 | 0.9
82 | 1 | 0.0077797 | 0.0019498 | 0 | 0 | 1 | 0.98919 | -0.20659 | 0.4 | 1 | 1.1 | 0.9
84 | 1 | 0 | 0 | 0 | 0 | 1 | 0.99355 | -0.12335 | 0.4 | 1 | 1.1 | 0.9
99 | 1 | 0.0067488 | 0.0016914 | 0 | 0 | 1 | 0.99305 | -0.13307 | 0.4 | 1 | 1.1 | 0.9
98 | 1 | 0.0015252 | 0.00038225 | 0 | 0 | 1 | 0.9938 | -0.1185 | 0.4 | 1 | 1.1 | 0.9
101 | 1 | 0.0024201 | 0.00060652 | 0 | 0 | 1 | 0.9899 | -0.19288 | 0.4 | 1 | 1.1 | 0.9
102 | 1 | 0.0063592 | 0.0015938 | 0 | 0 | 1 | 0.99262 | -0.14149 | 0.4 | 1 | 1.1 | 0.9
104 | 1 | 0.006884 | 0.0017253 | 0 | 0 | 1 | 0.99439 | -0.10718 | 0.4 | 1 | 1.1 | 0.9
105 | 1 | 0.002652 | 0.00066466 | 0 | 0 | 1 | 0.99425 | -0.10991 | 0.4 | 1 | 1.1 | 0.9
196 | 1 | 0 | 0 | 0 | 0 | 1 | 0.98944 | -0.20336 | 0.4 | 1 | 1.1 | 0.9
194 | 1 | 0.00049085 | 0.00012302 | 0 | 0 | 1 | 0.98861 | -0.21946 | 0.4 | 1 | 1.1 | 0.9
106 | 1 | 0.0024776 | 0.00062094 | 0 | 0 | 1 | 0.99403 | -0.11421 | 0.4 | 1 | 1.1 | 0.9
110 | 1 | 0 | 0 | 0 | 0 | 1 | 0.99406 | -0.11366 | 0.4 | 1 | 1.1 | 0.9
193 | 1 | 0.0008637 | 0.00021646 | 0 | 0 | 1 | 0.98832 | -0.22525 | 0.4 | 1 | 1.1 | 0.9
195 | 1 | 0 | 0 | 0 | 0 | 1 | 0.98813 | -0.22892 | 0.4 | 1 | 1.1 | 0.9
203 | 1 | 9.1706e-05 | 2.2984e-05 | 0 | 0 | 1 | 0.98609 | -0.26869 | 0.4 | 1 | 1.1 | 0.9
197 | 1 | 0.0004423 | 0.00011085 | 0 | 0 | 1 | 0.98573 | -0.27581 | 0.4 | 1 | 1.1 | 0.9
198 | 1 | 0.00026803 | 6.7175e-05 | 0 | 0 | 1 | 0.98571 | -0.27615 | 0.4 | 1 | 1.1 | 0.9
199 | 1 | 0 | 0 | 0 | 0 | 1 | 0.98575 | -0.2755 | 0.4 | 1 | 1.1 | 0.9
200 | 1 | 0.00034038 | 8.5308e-05 | 0 | 0 | 1 | 0.9857 | -0.27647 | 0.4 | 1 | 1.1 | 0.9
201 | 1 | 0.002046 | 0.00051279 | 0 | 0 | 1 | 0.98582 | -0.27413 | 0.4 | 1 | 1.1 | 0.9
207 | 1 | 0.00010128 | 2.5383e-05 | 0 | 0 | 1 | 0.98568 | -0.27675 | 0.4 | 1 | 1.1 | 0.9
202 | 1 | 0.0003607 | 9.04e-05 | 0 | 0 | 1 | 0.98609 | -0.26871 | 0.4 | 1 | 1.1 | 0.9
204 | 1 | 0.00054162 | 0.00013574 | 0 | 0 | 1 | 0.98605 | -0.26964 | 0.4 | 1 | 1.1 | 0.9
210 | 1 | 0.00028832 | 7.2259e-05 | 0 | 0 | 1 | 0.98603 | -0.26995 | 0.4 | 1 | 1.1 | 0.9
205 | 1 | 0.00030403 | 7.6197e-05 | 0 | 0 | 1 | 0.98556 | -0.27923 | 0.4 | 1 | 1.1 | 0.9
206 | 1 | 0.00053133 | 0.00013316 | 0 | 0 | 1 | 0.98552 | -0.27995 | 0.4 | 1 | 1.1 | 0.9
208 | 1 | 0 | 0 | 0 | 0 | 1 | 0.98552 | -0.28 | 0.4 | 1 | 1.1 | 0.9
212 | 1 | 0 | 0 | 0 | 0 | 1 | 0.9855 | -0.2804 | 0.4 | 1 | 1.1 | 0.9
209 | 1 | 0.00036735 | 9.2066e-05 | 0 | 0 | 1 | 0.98603 | -0.26996 | 0.4 | 1 | 1.1 | 0.9
213 | 1 | 0.00017545 | 4.3972e-05 | 0 | 0 | 1 | 0.98548 | -0.28071 | 0.4 | 1 | 1.1 | 0.9
116 | 1 | 0 | 0 | 0 | 0 | 1 | 0.9942 | -0.11081 | 0.4 | 1 | 1.1 | 0.9
108 | 1 | 0.0042118 | 0.0010556 | 0 | 0 | 1 | 0.99401 | -0.11449 | 0.4 | 1 | 1.1 | 0.9
107 | 1 | 0.0012228 | 0.00030646 | 0 | 0 | 1 | 0.99525 | -0.0906 | 0.4 | 1 | 1.1 | 0.9
109 | 1 | 0 | 0 | 0 | 0 | 1 | 0.99528 | -0.089992 | 0.4 | 1 | 1.1 | 0.9
111 | 1 | 0.0010687 | 0.00026785 | 0 | 0 | 1 | 0.9947 | -0.10117 | 0.4 | 1 | 1.1 | 0.9
113 | 1 | 0.010061 | 0.0025216 | 0 | 0 | 1 | 0.99436 | -0.10771 | 0.4 | 1 | 1.1 | 0.9
114 | 1 | 0.00099383 | 0.00024908 | 0 | 0 | 1 | 0.99415 | -0.11184 | 0.4 | 1 | 1.1 | 0.9
115 | 1 | 0 | 0 | 0 | 0 | 1 | 0.99388 | -0.11712 | 0.4 | 1 | 1.1 | 0.9
164 | 1 | 0 | 0 | 0 | 0 | 1 | 0.99376 | -0.11948 | 0.4 | 1 | 1.1 | 0.9
166 | 1 | 0.005519 | 0.0013832 | 0 | 0 | 1 | 0.9936 | -0.1224 | 0.4 | 1 | 1.1 | 0.9
178 | 1 | 0.0036421 | 0.00091278 | 0 | 0 | 1 | 0.99359 | -0.12267 | 0.4 | 1 | 1.1 | 0.9
165 | 1 | 0.00091903 | 0.00023033 | 0 | 0 | 1 | 0.99862 | -0.026578 | 0.4 | 1 | 1.1 | 0.9
140 | 1 | 0 | 0 | 0 | 0 | 1 | 0.99863 | -0.026312 | 0.4 | 1 | 1.1 | 0.9
183 | 1 | 0.001563 | 0.00039172 | 0 | 0 | 1 | 0.99347 | -0.1249 | 0.4 | 1 | 1.1 | 0.9
117 | 1 | 0.00491 | 0.0012306 | 0 | 0 | 1 | 0.97461 | -0.48878 | 0.4 | 1 | 1.1 | 0.9
118 | 1 | 0.0045849 | 0.0011491 | 0 | 0 | 1 | 0.97462 | -0.48858 | 0.4 | 1 | 1.1 | 0.9
119 | 1 | 0.0028674 | 0.00071864 | 0 | 0 | 1 | 0.97391 | -0.50254 | 0.4 | 1 | 1.1 | 0.9
120 | 1 | 0.0019134 | 0.00047955 | 0 | 0 | 1 | 0.97651 | -0.4513 | 0.4 | 1 | 1.1 | 0.9
121 | 1 | 0.0034067 | 0.00085379 | 0 | 0 | 1 | 0.97383 | -0.50416 | 0.4 | 1 | 1.1 | 0.9
149 | 1 | 0.0020105 | 0.00050387 | 0 | 0 | 1 | 0.97788 | -0.42455 | 0.4 | 1 | 1.1 | 0.9
125 | 1 | 0.0035634 | 0.00089308 | 0 | 0 | 1 | 0.97329 | -0.51483 | 0.4 | 1 | 1.1 | 0.9
147 | 1 | 0.0012549 | 0.0003145 | 0 | 0 | 1 | 0.97846 | -0.4132 | 0.4 | 1 | 1.1 | 0.9
123 | 1 | 0.0050267 | 0.0012598 | 0 | 0 | 1 | 0.97271 | -0.52621 | 0.4 | 1 | 1.1 | 0.9
122 | 1 | 0.019702 | 0.0049379 | 0 | 0 | 1 | 0.97267 | -0.52707 | 0.4 | 1 | 1.1 | 0.9
124 | 1 | 0.0031554 | 0.00079083 | 0 | 0 | 1 | 0.97263 | -0.52778 | 0.4 | 1 | 1.1 | 0.9
126 | 1 | 0.0037385 | 0.00093697 | 0 | 0 | 1 | 0.97259 | -0.52855 | 0.4 | 1 | 1.1 | 0.9
129 | 1 | 0 | 0 | 0 | 0 | 1 | 0.97313 | -0.51806 | 0.4 | 1 | 1.1 | 0.9
131 | 1 | 0 | 0 | 0 | 0 | 1 | 0.973 | -0.52063 | 0.4 | 1 | 1.1 | 0.9
127 | 1 | 0.0052608 | 0.0013185 | 0 | 0 | 1 | 0.9736 | -0.50883 | 0.4 | 1 | 1.1 | 0.9
128 | 1 | 0.026438 | 0.0066259 | 0 | 0 | 1 | 0.97402 | -0.50052 | 0.4 | 1 | 1.1 | 0.9
130 | 1 | 0 | 0 | 0 | 0 | 1 | 0.97503 | -0.48065 | 0.4 | 1 | 1.1 | 0.9
173 | 1 | 0 | 0 | 0 | 0 | 1 | 0.97483 | -0.48447 | 0.4 | 1 | 1.1 | 0.9
134 | 1 | 0.0021419 | 0.00053682 | 0 | 0 | 1 | 0.97517 | -0.4778 | 0.4 | 1 | 1.1 | 0.9
163 | 1 | 0.0021745 | 0.00054498 | 0 | 0 | 1 | 0.97287 | -0.52316 | 0.4 | 1 | 1.1 | 0.9
162 | 1 | 0.01854 | 0.0046465 | 0 | 0 | 1 | 0.97243 | -0.53193 | 0.4 | 1 | 1.1 | 0.9
189 | 1 | 0.0022744 | 0.00057003 | 0 | 0 | 1 | 0.9746 | -0.48901 | 0.4 | 1 | 1.1 | 0.9
132 | 1 | 0.0029769 | 0.00074609 | 0 | 0 | 1 | 0.97551 | -0.47123 | 0.4 | 1 | 1.1 | 0.9
167 | 1 | 0.0030211 | 0.00075716 | 0 | 0 | 1 | 0.97284 | -0.52384 | 0.4 | 1 | 1.1 | 0.9
133 | 1 | 0.0021772 | 0.00054565 | 0 | 0 | 1 | 0.97551 | -0.47117 | 0.4 | 1 | 1.1 | 0.9
135 | 1 | 0.0032447 | 0.0008132 | 0 | 0 | 1 | 0.97585 | -0.46454 | 0.4 | 1 | 1.1 | 0.9
160 | 1 | 0.0037854 | 0.0009487 | 0 | 0 | 1 | 0.97586 | -0.46435 | 0.4 | 1 | 1.1 | 0.9
169 | 1 | 0.0036347 | 0.00091094 | 0 | 0 | 1 | 0.97622 | -0.45716 | 0.4 | 1 | 1.1 | 0.9
136 | 1 | 0.0025824 | 0.0006472 | 0 | 0 | 1 | 0.9988 | -0.023022 | 0.4 | 1 | 1.1 | 0.9
137 | 1 | 0.0007303 | 0.00018303 | 0 | 0 | 1 | 0.99881 | -0.022906 | 0.4 | 1 | 1.1 | 0.9
138 | 1 | 0.0022602 | 0.00056646 | 0 | 0 | 1 | 0.99869 | -0.025141 | 0.4 | 1 | 1.1 | 0.9
139 | 1 | 0.00063944 | 0.00016026 | 0 | 0 | 1 | 0.999 | -0.01925 | 0.4 | 1 | 1.1 | 0.9
161 | 1 | 0.00095118 | 0.00023839 | 0 | 0 | 1 | 0.99903 | -0.018713 | 0.4 | 1 | 1.1 | 0.9
176 | 1 | 0.002953 | 0.00074008 | 0 | 0 | 1 | 0.99863 | -0.026393 | 0.4 | 1 | 1.1 | 0.9
170 | 1 | 0.0015493 | 0.00038828 | 0 | 0 | 1 | 0.99924 | -0.014604 | 0.4 | 1 | 1.1 | 0.9
141 | 1 | 0.0021102 | 0.00052886 | 0 | 0 | 1 | 0.97713 | -0.43942 | 0.4 | 1 | 1.1 | 0.9
142 | 1 | 0.0031407 | 0.00078714 | 0 | 0 | 1 | 0.97707 | -0.44052 | 0.4 | 1 | 1.1 | 0.9
143 | 1 | 0.0027327 | 0.00068488 | 0 | 0 | 1 | 0.97756 | -0.43086 | 0.4 | 1 | 1.1 | 0.9
144 | 1 | 0.0025198 | 0.00063151 | 0 | 0 | 1 | 0.97667 | -0.44831 | 0.4 | 1 | 1.1 | 0.9
145 | 1 | 0.0026725 | 0.00066979 | 0 | 0 | 1 | 0.97763 | -0.42962 | 0.4 | 1 | 1.1 | 0.9
159 | 1 | 0.0032236 | 0.00080792 | 0 | 0 | 1 | 0.97661 | -0.44944 | 0.4 | 1 | 1.1 | 0.9
152 | 1 | 0.0022404 | 0.00056149 | 0 | 0 | 1 | 0.97812 | -0.41993 | 0.4 | 1 | 1.1 | 0.9
171 | 1 | 0.0021833 | 0.00054719 | 0 | 0 | 1 | 0.97624 | -0.45673 | 0.4 | 1 | 1.1 | 0.9
150 | 1 | 0.0024698 | 0.00061899 | 0 | 0 | 1 | 0.97816 | -0.41924 | 0.4 | 1 | 1.1 | 0.9
151 | 1 | 0.0018906 | 0.00047383 | 0 | 0 | 1 | 0.9786 | -0.41057 | 0.4 | 1 | 1.1 | 0.9
153 | 1 | 0.0022384 | 0.00056099 | 0 | 0 | 1 | 0.97878 | -0.40706 | 0.4 | 1 | 1.1 | 0.9
175 | 1 | 0.0024607 | 0.00061671 | 0 | 0 | 1 | 0.99958 | -0.0080221 | 0.4 | 1 | 1.1 | 0.9
174 | 1 | 0.0013305 | 0.00033346 | 0 | 0 | 1 | 0.99958 | -0.0080343 | 0.4 | 1 | 1.1 | 0.9
172 | 1 | 0.001625 | 0.00040726 | 0 | 0 | 1 | 0.99926 | -0.014199 | 0.4 | 1 | 1.1 | 0.9
177 | 1 | 0.00078638 | 0.00019709 | 0 | 0 | 1 | 0.9935 | -0.12447 | 0.4 | 1 | 1.1 | 0.9
182 | 1 | 0 | 0 | 0 | 0 | 1 | 0.99347 | -0.12498 | 0.4 | 1 | 1.1 | 0.9
187 | 1 | 0.0038216 | 0.00095779 | 0 | 0 | 1 | 0.97457 | -0.48958 | 0.4 | 1 | 1.1 | 0.9
179 | 1 | 0.001572 | 0.00039399 | 0 | 0 | 1 | 0.99348 | -0.12474 | 0.4 | 1 | 1.1 | 0.9
181 | 1 | 0.002227 | 0.00055814 | 0 | 0 | 1 | 0.99342 | -0.12591 | 0.4 | 1 | 1.1 | 0.9
192 | 1 | 0.0021865 | 0.00054799 | 0 | 0 | 1 | 0.97415 | -0.4979 | 0.4 | 1 | 1.1 | 0.9
191 | 1 | 0.00094891 | 0.00023782 | 0 | 0 | 1 | 0.97415 | -0.4979 | 0.4 | 1 | 1.1 | 0.9
185 | 1 | 0.0022327 | 0.00055957 | 0 | 0 | 1 | 0.97436 | -0.49383 | 0.4 | 1 | 1.1 | 0.9
186 | 1 | 0.0017823 | 0.00044669 | 0 | 0 | 1 | 0.97435 | -0.49402 | 0.4 | 1 | 1.1 | 0.9
188 | 1 | 0.0020932 | 0.0005246 | 0 | 0 | 1 | 0.97421 | -0.49669 | 0.4 | 1 | 1.1 | 0.9
190 | 1 | 0.0021992 | 0.00055118 | 0 | 0 | 1 | 0.97421 | -0.4967 | 0.4 | 1 | 1.1 | 0.9

## generator_data
GEN_BUS | PG | QG | QMAX | QMIN | VG | MBASE | GEN_STATUS | PMAX | PMIN
156 | 0.4323 | 0.11076 | 10 | -10 | 1 | 100 | 1 | 10 | 0

## branch_data
F_BUS | T_BUS | BR_R | BR_X | BR_B | RATE_A | RATE_B | RATE_C | TAP | SHIFT | BR_STATUS | ANGMIN | ANGMAX | P_in | Q_in | P_out | Q_out
1 | 2 | 1.8741 | 1.1994 | 3.1471e-09 | 0 | 0 | 0 | 0 | 0 | 1 | -90 | 90 | -0.0023387 | -0.00058603 | 0.0023388 | 0.0005858
1 | 3 | 0.88816 | 0.56842 | 1.4915e-09 | 0 | 0 | 0 | 0 | 0 | 1 | -90 | 90 | 0.0017378 | 0.00043543 | -0.0017378 | -0.00043555
2 | 4 | 3.4772 | 2.2254 | 5.8391e-09 | 0 | 0 | 0 | 0 | 0 | 1 | -90 | 90 | 0.0030989 | 0.00077627 | -0.0030985 | -0.0007766
2 | 5 | 5.5198 | 3.5327 | 9.2692e-09 | 0 | 0 | 0 | 0 | 0 | 1 | -90 | 90 | 0.0040817 | 0.0010219 | -0.0040807 | -0.0010221
2 | 6 | 9.9782 | 6.386 | 1.6756e-08 | 0 | 0 | 0 | 0 | 0 | 1 | -90 | 90 | -0.019103 | -0.0047847 | 0.019143 | 0.0048089
2 | 8 | 7.5335 | 4.8214 | 1.2651e-08 | 0 | 0 | 0 | 0 | 0 | 1 | -90 | 90 | 0.0084521 | 0.0021188 | -0.0084461 | -0.0021162
2 | 9 | 8.3173 | 5.3231 | 1.3967e-08 | 0 | 0 | 0 | 0 | 0 | 1 | -90 | 90 | 0.0011313 | 0.00028204 | -0.0011312 | -0.00028331
5 | 16 | 0.95031 | 0.6082 | 1.5958e-09 | 0 | 0 | 0 | 0 | 0 | 1 | -90 | 90 | 0.0025514 | 0.00063934 | -0.0025513 | -0.00063945
5 | 15 | 3.2898 | 2.1055 | 5.5244e-09 | 0 | 0 | 0 | 0 | 0 | 1 | -90 | 90 | 0.0015293 | 0.00038279 | -0.0015292 | -0.00038326
6 | 7 | 2.1657 | 1.3861 | 3.6368e-09 | 0 | 0 | 0 | 0 | 0 | 1 | -90 | 90 | 0.0015717 | 0.00039141 | -0.0015716 | -0.00039172
6 | 24 | 4.5535 | 2.9143 | 7.6466e-09 | 0 | 0 | 0 | 0 | 0 | 1 | -90 | 90 | -0.020715 | -0.0052003 | 0.020736 | 0.0052134
8 | 17 | 4.6272 | 2.9614 | 7.7703e-09 | 0 | 0 | 0 | 0 | 0 | 1 | -90 | 90 | 0.0084461 | 0.0021162 | -0.0084425 | -0.0021146
9 | 22 | 1.3172 | 0.84299 | 2.2119e-09 | 0 | 0 | 0 | 0 | 0 | 1 | -90 | 90 | 0.0011312 | 0.00028331 | -0.0011312 | -0.00028351
7 | 18 | 14.3872 | 9.2078 | 2.416e-08 | 0 | 0 | 0 | 0 | 0 | 1 | -90 | 90 | 0.0015716 | 0.00039172 | -0.0015712 | -0.0003938
24 | 23 | 3.2473 | 2.0783 | 5.4531e-09 | 0 | 0 | 0 | 0 | 0 | 1 | -90 | 90 | -0.021796 | -0.0054788 | 0.021813 | 0.0054891
17 | 14 | 0.30504 | 0.19523 | 5.1224e-10 | 0 | 0 | 0 | 0 | 0 | 1 | -90 | 90 | 0.0060449 | 0.0015137 | -0.0060448 | -0.0015136
23 | 25 | 2.313 | 1.4803 | 3.8842e-09 | 0 | 0 | 0 | 0 | 0 | 1 | -90 | 90 | -0.023237 | -0.005846 | 0.02325 | 0.0058544
20 | 25 | 0.23281 | 0.149 | 1.9548e-09 | 0 | 0 | 0 | 0 | 0 | 1 | -90 | 90 | -0.19205 | -0.048741 | 0.19214 | 0.048801
20 | 56 | 0.43771 | 0.28014 | 3.6752e-09 | 0 | 0 | 0 | 0 | 0 | 1 | -90 | 90 | 0.19205 | 0.048741 | -0.19187 | -0.048628
25 | 26 | 0.45795 | 0.29309 | 3.8451e-09 | 0 | 0 | 0 | 0 | 0 | 1 | -90 | 90 | -0.21539 | -0.054656 | 0.21562 | 0.054805
56 | 57 | 0.4072 | 0.26061 | 3.419e-09 | 0 | 0 | 0 | 0 | 0 | 1 | -90 | 90 | 0.18956 | 0.04805 | -0.1894 | -0.047947
13 | 11 | 2.1807 | 1.3957 | 3.662e-09 | 0 | 0 | 0 | 0 | 0 | 1 | -90 | 90 | 0.0015701 | 0.00039319 | -0.00157 | -0.0003935
13 | 12 | 2.2218 | 1.422 | 3.731e-09 | 0 | 0 | 0 | 0 | 0 | 1 | -90 | 90 | -0.0015701 | -0.00039318 | 0.0015701 | 0.00039287
12 | 14 | 2.2557 | 1.4436 | 3.7879e-09 | 0 | 0 | 0 | 0 | 0 | 1 | -90 | 90 | -0.0044712 | -0.0011194 | 0.0044717 | 0.0011194
12 | 10 | 4.5391 | 2.905 | 7.6224e-09 | 0 | 0 | 0 | 0 | 0 | 1 | -90 | 90 | 0.0029011 | 0.00072654 | -0.0029006 | -0.000727
26 | 53 | 0.29018 | 0.18572 | 2.4365e-09 | 0 | 0 | 0 | 0 | 0 | 1 | -90 | 90 | -0.21562 | -0.054804 | 0.21577 | 0.054899
57 | 58 | 0.20462 | 0.13096 | 1.7181e-09 | 0 | 0 | 0 | 0 | 0 | 1 | -90 | 90 | 0.18706 | 0.047361 | -0.18698 | -0.047311
53 | 35 | 0.096336 | 0.061655 | 8.0887e-10 | 0 | 0 | 0 | 0 | 0 | 1 | -90 | 90 | -0.21755 | -0.055344 | 0.2176 | 0.055376
35 | 34 | 0.34221 | 0.21902 | 2.8733e-09 | 0 | 0 | 0 | 0 | 0 | 1 | -90 | 90 | -0.2192 | -0.055778 | 0.21938 | 0.055893
27 | 28 | 1.3859 | 0.88695 | 2.3272e-09 | 0 | 0 | 0 | 0 | 0 | 1 | -90 | 90 | -0.025516 | -0.006401 | 0.025525 | 0.006407
27 | 29 | 1.0817 | 0.6923 | 1.8165e-09 | 0 | 0 | 0 | 0 | 0 | 1 | -90 | 90 | 0.024359 | 0.0061111 | -0.024352 | -0.0061068
28 | 30 | 1.7846 | 1.1421 | 2.9968e-09 | 0 | 0 | 0 | 0 | 0 | 1 | -90 | 90 | -0.027396 | -0.0068759 | 0.027411 | 0.0068849
29 | 31 | 1.102 | 0.7053 | 1.8506e-09 | 0 | 0 | 0 | 0 | 0 | 1 | -90 | 90 | 0.022052 | 0.0055303 | -0.022046 | -0.0055268
30 | 49 | 0.17812 | 0.114 | 1.4956e-09 | 0 | 0 | 0 | 0 | 0 | 1 | -90 | 90 | -0.25113 | -0.064015 | 0.25125 | 0.064093
30 | 33 | 0.34372 | 0.21998 | 2.886e-09 | 0 | 0 | 0 | 0 | 0 | 1 | -90 | 90 | 0.22372 | 0.05713 | -0.22353 | -0.05701
31 | 45 | 1.2427 | 0.79534 | 2.0869e-09 | 0 | 0 | 0 | 0 | 0 | 1 | -90 | 90 | 0.0078091 | 0.0019571 | -0.0078083 | -0.0019568
31 | 39 | 1.4278 | 0.9138 | 2.3977e-09 | 0 | 0 | 0 | 0 | 0 | 1 | -90 | 90 | 0.014237 | 0.0035697 | -0.014234 | -0.0035679
49 | 90 | 0.32936 | 0.21079 | 2.7654e-09 | 0 | 0 | 0 | 0 | 0 | 1 | -90 | 90 | -0.25331 | -0.064608 | 0.25354 | 0.064755
33 | 32 | 0.25458 | 0.16293 | 2.1375e-09 | 0 | 0 | 0 | 0 | 0 | 1 | -90 | 90 | 0.22254 | 0.056763 | -0.22241 | -0.056675
45 | 50 | 0.6702 | 0.42893 | 1.1254e-09 | 0 | 0 | 0 | 0 | 0 | 1 | -90 | 90 | 0.0047096 | 0.0011802 | -0.0047095 | -0.0011802
39 | 37 | 0.52599 | 0.33663 | 8.8327e-10 | 0 | 0 | 0 | 0 | 0 | 1 | -90 | 90 | 0.012302 | 0.0030839 | -0.012301 | -0.0030834
48 | 60 | 0.2536 | 0.1623 | 2.1293e-09 | 0 | 0 | 0 | 0 | 0 | 1 | -90 | 90 | 0.12396 | 0.031308 | -0.12392 | -0.031281
48 | 59 | 0.36719 | 0.235 | 3.083e-09 | 0 | 0 | 0 | 0 | 0 | 1 | -90 | 90 | -0.12396 | -0.031308 | 0.12403 | 0.031348
60 | 155 | 0.34039 | 0.21785 | 2.858e-09 | 0 | 0 | 0 | 0 | 0 | 1 | -90 | 90 | 0.12272 | 0.03098 | -0.12266 | -0.030944
59 | 58 | 0.36339 | 0.23257 | 3.0511e-09 | 0 | 0 | 0 | 0 | 0 | 1 | -90 | 90 | -0.12516 | -0.031633 | 0.12523 | 0.031673
90 | 89 | 0.12157 | 0.077806 | 1.0208e-09 | 0 | 0 | 0 | 0 | 0 | 1 | -90 | 90 | -0.2556 | -0.065272 | 0.25569 | 0.065327
32 | 34 | 0.11906 | 0.076196 | 9.9964e-10 | 0 | 0 | 0 | 0 | 0 | 1 | -90 | 90 | 0.22072 | 0.056252 | -0.22065 | -0.056212
50 | 51 | 0.9761 | 0.62471 | 1.6391e-09 | 0 | 0 | 0 | 0 | 0 | 1 | -90 | 90 | 0.0011912 | 0.00029839 | -0.0011912 | -0.00029854
37 | 36 | 1.2292 | 0.78668 | 2.0641e-09 | 0 | 0 | 0 | 0 | 0 | 1 | -90 | 90 | 0.010534 | 0.0026404 | -0.010532 | -0.0026396
36 | 38 | 1.6858 | 1.0789 | 2.831e-09 | 0 | 0 | 0 | 0 | 0 | 1 | -90 | 90 | 0.0090896 | 0.0022781 | -0.0090881 | -0.0022774
38 | 41 | 1.1441 | 0.7322 | 1.9212e-09 | 0 | 0 | 0 | 0 | 0 | 1 | -90 | 90 | 0.0090881 | 0.0022774 | -0.0090871 | -0.0022769
41 | 42 | 0.95811 | 0.61319 | 1.6089e-09 | 0 | 0 | 0 | 0 | 0 | 1 | -90 | 90 | 0.0074441 | 0.0018651 | -0.0074435 | -0.0018649
42 | 43 | 0.26161 | 0.16743 | 4.3931e-10 | 0 | 0 | 0 | 0 | 0 | 1 | -90 | 90 | 0.0035843 | 0.00089811 | -0.0035842 | -0.00089813
42 | 44 | 1.7867 | 1.1435 | 3.0004e-09 | 0 | 0 | 0 | 0 | 0 | 1 | -90 | 90 | 0.0038592 | 0.00096679 | -0.0038589 | -0.00096689
54 | 55 | 1.0322 | 0.66062 | 1.7334e-09 | 0 | 0 | 0 | 0 | 0 | 1 | -90 | 90 | -0.0012925 | -0.00032395 | 0.0012926 | 0.00032379
55 | 44 | 0.69312 | 0.4436 | 1.1639e-09 | 0 | 0 | 0 | 0 | 0 | 1 | -90 | 90 | -0.0026691 | -0.00066878 | 0.0026691 | 0.0006687
43 | 46 | 0.95893 | 0.61372 | 1.6103e-09 | 0 | 0 | 0 | 0 | 0 | 1 | -90 | 90 | 0.0022448 | 0.00056244 | -0.0022448 | -0.00056256
46 | 47 | 0.26289 | 0.16825 | 4.4146e-10 | 0 | 0 | 0 | 0 | 0 | 1 | -90 | 90 | 0.0010238 | 0.00025654 | -0.0010238 | -0.00025658
155 | 154 | 0.34247 | 0.21918 | 2.8755e-09 | 0 | 0 | 0 | 0 | 0 | 1 | -90 | 90 | 0.12077 | 0.03047 | -0.12072 | -0.030435
58 | 61 | 0.22183 | 0.14197 | 1.8626e-09 | 0 | 0 | 0 | 0 | 0 | 1 | -90 | 90 | 0.061755 | 0.015638 | -0.061746 | -0.015633
89 | 91 | 0.265 | 0.1696 | 2.225e-09 | 0 | 0 | 0 | 0 | 0 | 1 | -90 | 90 | -0.25753 | -0.065788 | 0.25772 | 0.06591
52 | 88 | 0.69935 | 0.44758 | 1.1744e-09 | 0 | 0 | 0 | 0 | 0 | 1 | -90 | 90 | -0.0017676 | -0.00044301 | 0.0017676 | 0.00044291
88 | 100 | 0.29021 | 0.18573 | 4.8734e-10 | 0 | 0 | 0 | 0 | 0 | 1 | -90 | 90 | 0.022859 | 0.005734 | -0.022858 | -0.005733
88 | 97 | 0.93328 | 0.5973 | 1.5672e-09 | 0 | 0 | 0 | 0 | 0 | 1 | -90 | 90 | -0.024627 | -0.0061769 | 0.024633 | 0.0061807
100 | 101 | 0.88324 | 0.56527 | 1.4832e-09 | 0 | 0 | 0 | 0 | 0 | 1 | -90 | 90 | 0.021533 | 0.0054011 | -0.021529 | -0.0053984
97 | 96 | 1.7287 | 1.1064 | 2.9029e-09 | 0 | 0 | 0 | 0 | 0 | 1 | -90 | 90 | -0.027775 | -0.0069682 | 0.02779 | 0.0069772
61 | 148 | 0.38463 | 0.24616 | 3.2295e-09 | 0 | 0 | 0 | 0 | 0 | 1 | -90 | 90 | 0.061116 | 0.015475 | -0.0611 | -0.015465
148 | 146 | 1.2621 | 0.80773 | 4.2387e-09 | 0 | 0 | 0 | 0 | 0 | 1 | -90 | 90 | 0.059401 | 0.015039 | -0.059352 | -0.015008
154 | 153 | 0.21162 | 0.13544 | 1.7769e-09 | 0 | 0 | 0 | 0 | 0 | 1 | -90 | 90 | 0.11883 | 0.029961 | -0.11879 | -0.02994
146 | 147 | 2.5748 | 1.6478 | 4.3237e-09 | 0 | 0 | 0 | 0 | 0 | 1 | -90 | 90 | 0.05648 | 0.014288 | -0.056389 | -0.014231
62 | 63 | 0.61466 | 0.39338 | 1.0322e-09 | 0 | 0 | 0 | 0 | 0 | 1 | -90 | 90 | 0.048022 | 0.012074 | -0.048007 | -0.012065
62 | 64 | 1.3563 | 0.86805 | 2.2777e-09 | 0 | 0 | 0 | 0 | 0 | 1 | -90 | 90 | -0.050914 | -0.012799 | 0.050952 | 0.012823
63 | 65 | 1.9159 | 1.2262 | 3.2174e-09 | 0 | 0 | 0 | 0 | 0 | 1 | -90 | 90 | 0.04546 | 0.011426 | -0.045417 | -0.011399
64 | 66 | 0.41467 | 0.26539 | 3.4817e-09 | 0 | 0 | 0 | 0 | 0 | 1 | -90 | 90 | 0.32415 | 0.083176 | -0.32368 | -0.082878
64 | 67 | 0.24639 | 0.15769 | 2.0687e-09 | 0 | 0 | 0 | 0 | 0 | 1 | -90 | 90 | -0.40802 | -0.10428 | 0.40846 | 0.10456
64 | 68 | 1.2644 | 0.80919 | 2.1232e-09 | 0 | 0 | 0 | 0 | 0 | 1 | -90 | 90 | 0.032918 | 0.0082812 | -0.032903 | -0.008272
65 | 92 | 0.86755 | 0.55523 | 1.4568e-09 | 0 | 0 | 0 | 0 | 0 | 1 | -90 | 90 | 0.043512 | 0.010922 | -0.043495 | -0.010911
66 | 80 | 0.12896 | 0.082536 | 1.0828e-09 | 0 | 0 | 0 | 0 | 0 | 1 | -90 | 90 | 0.31133 | 0.07978 | -0.31119 | -0.079694
66 | 75 | 1.8137 | 1.1608 | 3.0457e-09 | 0 | 0 | 0 | 0 | 0 | 1 | -90 | 90 | 0.012356 | 0.0030979 | -0.012353 | -0.0030963
67 | 156 | 0.31626 | 0.20241 | 2.6554e-09 | 0 | 0 | 0 | 0 | 0 | 1 | -90 | 90 | -0.4103 | -0.10502 | 0.41087 | 0.10539
68 | 158 | 2.1714 | 1.3897 | 3.6464e-09 | 0 | 0 | 0 | 0 | 0 | 1 | -90 | 90 | 0.030827 | 0.0077517 | -0.030805 | -0.0077379
92 | 93 | 1.3687 | 0.87597 | 2.2984e-09 | 0 | 0 | 0 | 0 | 0 | 1 | -90 | 90 | 0.025035 | 0.0062825 | -0.025026 | -0.0062768
92 | 94 | 1.1872 | 0.75979 | 1.9936e-09 | 0 | 0 | 0 | 0 | 0 | 1 | -90 | 90 | 0.01846 | 0.0046284 | -0.018456 | -0.0046258
80 | 87 | 0.31273 | 0.20015 | 2.6258e-09 | 0 | 0 | 0 | 0 | 0 | 1 | -90 | 90 | 0.30908 | 0.079164 | -0.30876 | -0.078959
75 | 74 | 1.0993 | 0.70357 | 1.8461e-09 | 0 | 0 | 0 | 0 | 0 | 1 | -90 | 90 | 0.0096859 | 0.0024278 | -0.0096847 | -0.0024272
156 | 157 | 0.89183 | 0.57077 | 1.4976e-09 | 0 | 0 | 0 | 0 | 0 | 1 | -90 | 90 | 0.019402 | 0.004867 | -0.019398 | -0.0048648
158 | 112 | 2.1232 | 1.3589 | 3.5655e-09 | 0 | 0 | 0 | 0 | 0 | 1 | -90 | 90 | 0.029807 | 0.0074877 | -0.029786 | -0.0074751
93 | 98 | 1.9787 | 1.2663 | 3.3227e-09 | 0 | 0 | 0 | 0 | 0 | 1 | -90 | 90 | 0.021918 | 0.005498 | -0.021908 | -0.0054918
94 | 104 | 0.34148 | 0.21855 | 5.7344e-10 | 0 | 0 | 0 | 0 | 0 | 1 | -90 | 90 | 0.016229 | 0.0040678 | -0.016228 | -0.0040672
87 | 72 | 0.24137 | 0.15448 | 2.0266e-09 | 0 | 0 | 0 | 0 | 0 | 1 | -90 | 90 | 0.30648 | 0.078389 | -0.30624 | -0.078233
74 | 76 | 0.82868 | 0.53035 | 1.3916e-09 | 0 | 0 | 0 | 0 | 0 | 1 | -90 | 90 | 0.0080511 | 0.0020178 | -0.0080505 | -0.0020176
157 | 175 | 1.0358 | 0.66291 | 1.7394e-09 | 0 | 0 | 0 | 0 | 0 | 1 | -90 | 90 | 0.018014 | 0.0045179 | -0.01801 | -0.0045158
112 | 109 | 0.095364 | 0.061033 | 1.6014e-10 | 0 | 0 | 0 | 0 | 0 | 1 | -90 | 90 | 0.028692 | 0.0072007 | -0.028691 | -0.0072002
69 | 70 | 0.62685 | 0.40118 | 1.0526e-09 | 0 | 0 | 0 | 0 | 0 | 1 | -90 | 90 | -0.041959 | -0.010546 | 0.041971 | 0.010554
69 | 71 | 1.259 | 0.80574 | 2.1141e-09 | 0 | 0 | 0 | 0 | 0 | 1 | -90 | 90 | 0.039047 | 0.0098163 | -0.039026 | -0.0098033
70 | 72 | 0.97232 | 0.62229 | 1.6328e-09 | 0 | 0 | 0 | 0 | 0 | 1 | -90 | 90 | -0.044474 | -0.011181 | 0.044495 | 0.011194
71 | 73 | 0.57477 | 0.36785 | 9.652e-10 | 0 | 0 | 0 | 0 | 0 | 1 | -90 | 90 | 0.036578 | 0.0091897 | -0.03657 | -0.0091845
72 | 86 | 0.1002 | 0.064125 | 8.4127e-10 | 0 | 0 | 0 | 0 | 0 | 1 | -90 | 90 | 0.26174 | 0.067038 | -0.26167 | -0.066991
73 | 95 | 1.3263 | 0.84885 | 2.2273e-09 | 0 | 0 | 0 | 0 | 0 | 1 | -90 | 90 | 0.033116 | 0.0083189 | -0.0331 | -0.008309
86 | 91 | 0.32376 | 0.2072 | 2.7184e-09 | 0 | 0 | 0 | 0 | 0 | 1 | -90 | 90 | 0.25993 | 0.066554 | -0.25969 | -0.066403
95 | 96 | 0.2748 | 0.17587 | 4.6147e-10 | 0 | 0 | 0 | 0 | 0 | 1 | -90 | 90 | 0.03078 | 0.0077277 | -0.030777 | -0.0077259
76 | 77 | 1.6419 | 1.0508 | 2.7571e-09 | 0 | 0 | 0 | 0 | 0 | 1 | -90 | 90 | 0.0056259 | 0.0014099 | -0.0056253 | -0.0014098
77 | 78 | 0.23676 | 0.15153 | 3.9759e-10 | 0 | 0 | 0 | 0 | 0 | 1 | -90 | 90 | 0.0028326 | 0.0007099 | -0.0028326 | -0.00070992
79 | 83 | 0.82579 | 0.52851 | 1.3867e-09 | 0 | 0 | 0 | 0 | 0 | 1 | -90 | 90 | -0.0024391 | -0.00061131 | 0.0024392 | 0.0006112
83 | 85 | 1.2557 | 0.80366 | 2.1087e-09 | 0 | 0 | 0 | 0 | 0 | 1 | -90 | 90 | -0.014175 | -0.0035531 | 0.014177 | 0.0035547
83 | 81 | 1.4915 | 0.95457 | 2.5047e-09 | 0 | 0 | 0 | 0 | 0 | 1 | -90 | 90 | 0.011736 | 0.0029419 | -0.011733 | -0.0029408
85 | 101 | 0.89157 | 0.57061 | 1.4972e-09 | 0 | 0 | 0 | 0 | 0 | 1 | -90 | 90 | -0.019105 | -0.0047898 | 0.019109 | 0.0047919
81 | 82 | 1.0088 | 0.64565 | 1.6941e-09 | 0 | 0 | 0 | 0 | 0 | 1 | -90 | 90 | 0.0077804 | 0.0019501 | -0.0077797 | -0.0019498
84 | 99 | 2.1085 | 1.3494 | 3.5407e-09 | 0 | 0 | 0 | 0 | 0 | 1 | -90 | 90 | 0.020378 | 0.0051067 | -0.020369 | -0.0051011
84 | 98 | 1.0554 | 0.67544 | 1.7723e-09 | 0 | 0 | 0 | 0 | 0 | 1 | -90 | 90 | -0.020378 | -0.0051067 | 0.020383 | 0.0051096
99 | 102 | 2.7303 | 1.7474 | 4.585e-09 | 0 | 0 | 0 | 0 | 0 | 1 | -90 | 90 | 0.01362 | 0.0034097 | -0.013615 | -0.0034066
102 | 196 | 37.507 | 24.0045 | 6.2984e-08 | 0 | 0 | 0 | 0 | 0 | 1 | -90 | 90 | 0.0072554 | 0.0018128 | -0.0072341 | -0.0018054
104 | 105 | 1.2947 | 0.82858 | 2.1741e-09 | 0 | 0 | 0 | 0 | 0 | 1 | -90 | 90 | 0.009344 | 0.0023419 | -0.0093427 | -0.0023414
105 | 116 | 0.59429 | 0.38034 | 9.9797e-10 | 0 | 0 | 0 | 0 | 0 | 1 | -90 | 90 | 0.0066907 | 0.0016767 | -0.0066905 | -0.0016766
196 | 194 | 9.7339 | 6.2297 | 1.6346e-08 | 0 | 0 | 0 | 0 | 0 | 1 | -90 | 90 | 0.0072341 | 0.0018054 | -0.0072285 | -0.0018035
194 | 193 | 3.7503 | 2.4002 | 6.2977e-09 | 0 | 0 | 0 | 0 | 0 | 1 | -90 | 90 | 0.0067377 | 0.0016805 | -0.0067358 | -0.0016799
106 | 110 | 0.9686 | 0.6199 | 1.6265e-09 | 0 | 0 | 0 | 0 | 0 | 1 | -90 | 90 | -0.0024776 | -0.00062094 | 0.0024776 | 0.00062082
110 | 108 | 0.86479 | 0.55346 | 1.4522e-09 | 0 | 0 | 0 | 0 | 0 | 1 | -90 | 90 | 0.0042119 | 0.0010555 | -0.0042117 | -0.0010556
110 | 116 | 1.8934 | 1.2118 | 3.1796e-09 | 0 | 0 | 0 | 0 | 0 | 1 | -90 | 90 | -0.0066895 | -0.0016763 | 0.0066905 | 0.0016766
193 | 195 | 2.7306 | 1.7476 | 4.5853e-09 | 0 | 0 | 0 | 0 | 0 | 1 | -90 | 90 | 0.0058721 | 0.0014634 | -0.0058711 | -0.0014632
195 | 203 | 29.507 | 18.8845 | 4.955e-08 | 0 | 0 | 0 | 0 | 0 | 1 | -90 | 90 | 0.0058711 | 0.0014632 | -0.00586 | -0.001461
203 | 204 | 3.4517 | 2.2091 | 5.7963e-09 | 0 | 0 | 0 | 0 | 0 | 1 | -90 | 90 | 0.0011973 | 0.0002992 | -0.0011973 | -0.00029973
203 | 202 | 0.019731 | 0.012628 | 3.3134e-11 | 0 | 0 | 0 | 0 | 0 | 1 | -90 | 90 | 0.004571 | 0.0011388 | -0.004571 | -0.0011388
197 | 198 | 0.83483 | 0.53429 | 1.4019e-09 | 0 | 0 | 0 | 0 | 0 | 1 | -90 | 90 | 0.0017207 | 0.0004254 | -0.0017207 | -0.00042552
197 | 199 | 0.62915 | 0.40265 | 1.0565e-09 | 0 | 0 | 0 | 0 | 0 | 1 | -90 | 90 | -0.002163 | -0.00053625 | 0.002163 | 0.00053617
198 | 200 | 0.95303 | 0.60994 | 1.6004e-09 | 0 | 0 | 0 | 0 | 0 | 1 | -90 | 90 | 0.0014527 | 0.00035834 | -0.0014526 | -0.00035848
199 | 201 | 2.7359 | 1.751 | 4.5943e-09 | 0 | 0 | 0 | 0 | 0 | 1 | -90 | 90 | -0.002163 | -0.00053617 | 0.0021632 | 0.00053581
200 | 207 | 1.1116 | 0.7114 | 1.8666e-09 | 0 | 0 | 0 | 0 | 0 | 1 | -90 | 90 | 0.0011122 | 0.00027317 | -0.0011122 | -0.00027334
201 | 202 | 5.5888 | 3.5768 | 9.3851e-09 | 0 | 0 | 0 | 0 | 0 | 1 | -90 | 90 | -0.0042092 | -0.0010486 | 0.0042103 | 0.0010484
207 | 205 | 10.5481 | 6.7508 | 1.7713e-08 | 0 | 0 | 0 | 0 | 0 | 1 | -90 | 90 | 0.001011 | 0.00024796 | -0.0010108 | -0.00024961
204 | 210 | 2.1037 | 1.3463 | 3.5326e-09 | 0 | 0 | 0 | 0 | 0 | 1 | -90 | 90 | 0.00065567 | 0.00016399 | -0.00065566 | -0.00016432
210 | 209 | 0.020366 | 0.013034 | 3.4199e-11 | 0 | 0 | 0 | 0 | 0 | 1 | -90 | 90 | 0.00036734 | 9.2063e-05 | -0.00036734 | -9.2066e-05
205 | 206 | 4.3493 | 2.7835 | 7.3036e-09 | 0 | 0 | 0 | 0 | 0 | 1 | -90 | 90 | 0.00070681 | 0.00017341 | -0.00070678 | -0.0001741
206 | 208 | 1.3353 | 0.85457 | 2.2423e-09 | 0 | 0 | 0 | 0 | 0 | 1 | -90 | 90 | 0.00017546 | 4.094e-05 | -0.00017546 | -4.1157e-05
208 | 212 | 9.5145 | 6.0893 | 1.5977e-08 | 0 | 0 | 0 | 0 | 0 | 1 | -90 | 90 | 0.00017546 | 4.1157e-05 | -0.00017545 | -4.2707e-05
212 | 213 | 7.7694 | 4.9724 | 1.3047e-08 | 0 | 0 | 0 | 0 | 0 | 1 | -90 | 90 | 0.00017545 | 4.2707e-05 | -0.00017545 | -4.3972e-05
107 | 109 | 2.2059 | 1.4118 | 3.7043e-09 | 0 | 0 | 0 | 0 | 0 | 1 | -90 | 90 | -0.0012228 | -0.00030646 | 0.0012228 | 0.00030612
109 | 111 | 1.8079 | 1.157 | 3.0359e-09 | 0 | 0 | 0 | 0 | 0 | 1 | -90 | 90 | 0.027468 | 0.0068941 | -0.027453 | -0.006885
111 | 113 | 1.099 | 0.70334 | 1.8455e-09 | 0 | 0 | 0 | 0 | 0 | 1 | -90 | 90 | 0.026384 | 0.0066172 | -0.026376 | -0.0066121
113 | 114 | 1.123 | 0.7187 | 1.8858e-09 | 0 | 0 | 0 | 0 | 0 | 1 | -90 | 90 | 0.016315 | 0.0040905 | -0.016312 | -0.0040886
114 | 115 | 1.5254 | 0.97626 | 2.5616e-09 | 0 | 0 | 0 | 0 | 0 | 1 | -90 | 90 | 0.015318 | 0.0038395 | -0.015314 | -0.0038373
115 | 164 | 1.7419 | 1.1148 | 2.9251e-09 | 0 | 0 | 0 | 0 | 0 | 1 | -90 | 90 | 0.0060023 | 0.0015037 | -0.0060016 | -0.0015035
115 | 166 | 2.5124 | 1.608 | 4.2191e-09 | 0 | 0 | 0 | 0 | 0 | 1 | -90 | 90 | 0.0093118 | 0.0023337 | -0.0093095 | -0.0023326
164 | 178 | 2.3546 | 1.5069 | 3.954e-09 | 0 | 0 | 0 | 0 | 0 | 1 | -90 | 90 | 0.0060016 | 0.0015035 | -0.0060007 | -0.0015033
166 | 183 | 2.9191 | 1.8682 | 4.9019e-09 | 0 | 0 | 0 | 0 | 0 | 1 | -90 | 90 | 0.0037905 | 0.0009494 | -0.0037901 | -0.0009496
178 | 177 | 3.3618 | 2.1516 | 5.6454e-09 | 0 | 0 | 0 | 0 | 0 | 1 | -90 | 90 | 0.0023586 | 0.00059053 | -0.0023584 | -0.00059096
165 | 140 | 1.2949 | 0.82876 | 2.1746e-09 | 0 | 0 | 0 | 0 | 0 | 1 | -90 | 90 | -0.00091903 | -0.00023033 | 0.00091904 | 0.00023012
140 | 176 | 0.12185 | 0.077987 | 2.0463e-10 | 0 | 0 | 0 | 0 | 0 | 1 | -90 | 90 | 0.002953 | 0.00074007 | -0.002953 | -0.00074008
140 | 138 | 1.3518 | 0.86513 | 2.27e-09 | 0 | 0 | 0 | 0 | 0 | 1 | -90 | 90 | -0.003872 | -0.00097019 | 0.0038722 | 0.0009701
183 | 182 | 0.15461 | 0.098949 | 2.5963e-10 | 0 | 0 | 0 | 0 | 0 | 1 | -90 | 90 | 0.0022271 | 0.00055788 | -0.0022271 | -0.0005579
117 | 118 | 0.017927 | 0.011473 | 3.0104e-11 | 0 | 0 | 0 | 0 | 0 | 1 | -90 | 90 | -0.046436 | -0.011664 | 0.046436 | 0.011664
117 | 119 | 1.4125 | 0.90399 | 2.3719e-09 | 0 | 0 | 0 | 0 | 0 | 1 | -90 | 90 | 0.041526 | 0.010433 | -0.041499 | -0.010416
118 | 120 | 3.1214 | 1.9977 | 5.2417e-09 | 0 | 0 | 0 | 0 | 0 | 1 | -90 | 90 | -0.051021 | -0.012813 | 0.051112 | 0.012871
119 | 121 | 0.17858 | 0.11429 | 2.9988e-10 | 0 | 0 | 0 | 0 | 0 | 1 | -90 | 90 | 0.038632 | 0.0096973 | -0.038629 | -0.0096954
120 | 149 | 2.1657 | 1.3861 | 3.6369e-09 | 0 | 0 | 0 | 0 | 0 | 1 | -90 | 90 | -0.053026 | -0.01335 | 0.053094 | 0.013393
121 | 125 | 1.2887 | 0.82475 | 2.164e-09 | 0 | 0 | 0 | 0 | 0 | 1 | -90 | 90 | 0.035222 | 0.0088416 | -0.035204 | -0.0088303
149 | 147 | 0.88681 | 0.56756 | 1.4892e-09 | 0 | 0 | 0 | 0 | 0 | 1 | -90 | 90 | -0.055104 | -0.013897 | 0.055134 | 0.013916
125 | 123 | 1.5261 | 0.97668 | 2.5627e-09 | 0 | 0 | 0 | 0 | 0 | 1 | -90 | 90 | 0.031641 | 0.0079372 | -0.031624 | -0.0079265
123 | 122 | 0.13741 | 0.087941 | 2.3075e-10 | 0 | 0 | 0 | 0 | 0 | 1 | -90 | 90 | 0.026597 | 0.0066667 | -0.026596 | -0.006666
122 | 124 | 0.43813 | 0.28041 | 7.3574e-10 | 0 | 0 | 0 | 0 | 0 | 1 | -90 | 90 | 0.0068941 | 0.0017279 | -0.0068939 | -0.0017278
124 | 126 | 0.8742 | 0.55949 | 1.468e-09 | 0 | 0 | 0 | 0 | 0 | 1 | -90 | 90 | 0.0037386 | 0.00093695 | -0.0037384 | -0.00093701
129 | 131 | 0.45883 | 0.29365 | 7.705e-10 | 0 | 0 | 0 | 0 | 0 | 1 | -90 | 90 | 0.023748 | 0.0059566 | -0.023745 | -0.0059548
129 | 127 | 1.6515 | 1.057 | 2.7733e-09 | 0 | 0 | 0 | 0 | 0 | 1 | -90 | 90 | -0.023748 | -0.0059566 | 0.023759 | 0.005963
131 | 163 | 2.0621 | 1.3197 | 3.4628e-09 | 0 | 0 | 0 | 0 | 0 | 1 | -90 | 90 | 0.0051961 | 0.0013022 | -0.0051955 | -0.0013021
131 | 162 | 2.5856 | 1.6548 | 4.3419e-09 | 0 | 0 | 0 | 0 | 0 | 1 | -90 | 90 | 0.018549 | 0.0046526 | -0.018539 | -0.0046467
127 | 128 | 1.2182 | 0.77966 | 2.0457e-09 | 0 | 0 | 0 | 0 | 0 | 1 | -90 | 90 | -0.029019 | -0.0072815 | 0.029031 | 0.0072887
128 | 130 | 1.5265 | 0.97695 | 5.1268e-09 | 0 | 0 | 0 | 0 | 0 | 1 | -90 | 90 | -0.055468 | -0.013915 | 0.055521 | 0.013948
130 | 173 | 0.92945 | 0.59485 | 1.5608e-09 | 0 | 0 | 0 | 0 | 0 | 1 | -90 | 90 | 0.017549 | 0.0044017 | -0.017546 | -0.0043998
130 | 134 | 0.16632 | 0.10644 | 1.3965e-09 | 0 | 0 | 0 | 0 | 0 | 1 | -90 | 90 | -0.07307 | -0.01835 | 0.07308 | 0.018356
173 | 189 | 1.1011 | 0.70468 | 1.849e-09 | 0 | 0 | 0 | 0 | 0 | 1 | -90 | 90 | 0.017546 | 0.0043998 | -0.017542 | -0.0043975
134 | 132 | 0.37301 | 0.23873 | 3.132e-09 | 0 | 0 | 0 | 0 | 0 | 1 | -90 | 90 | -0.075222 | -0.018893 | 0.075245 | 0.018907
163 | 167 | 0.96283 | 0.61621 | 1.6169e-09 | 0 | 0 | 0 | 0 | 0 | 1 | -90 | 90 | 0.0030211 | 0.0007571 | -0.003021 | -0.00075719
189 | 187 | 0.15916 | 0.10186 | 2.6727e-10 | 0 | 0 | 0 | 0 | 0 | 1 | -90 | 90 | 0.015268 | 0.0038275 | -0.015268 | -0.0038273
132 | 133 | 0.0031269 | 0.0020012 | 2.6254e-11 | 0 | 0 | 0 | 0 | 0 | 1 | -90 | 90 | -0.078222 | -0.019654 | 0.078223 | 0.019654
133 | 135 | 0.35211 | 0.22535 | 2.9564e-09 | 0 | 0 | 0 | 0 | 0 | 1 | -90 | 90 | -0.0804 | -0.020199 | 0.080425 | 0.020215
135 | 160 | 0.0097181 | 0.0062196 | 8.1597e-11 | 0 | 0 | 0 | 0 | 0 | 1 | -90 | 90 | -0.08367 | -0.021029 | 0.083671 | 0.021029
160 | 169 | 0.35196 | 0.22525 | 2.9551e-09 | 0 | 0 | 0 | 0 | 0 | 1 | -90 | 90 | -0.087456 | -0.021978 | 0.087486 | 0.021997
169 | 171 | 0.019976 | 0.012785 | 1.6773e-10 | 0 | 0 | 0 | 0 | 0 | 1 | -90 | 90 | -0.09112 | -0.022908 | 0.091122 | 0.022909
136 | 137 | 0.059488 | 0.038073 | 9.9897e-11 | 0 | 0 | 0 | 0 | 0 | 1 | -90 | 90 | -0.0087154 | -0.0021839 | 0.0087154 | 0.0021839
136 | 138 | 1.5448 | 0.98868 | 2.5941e-09 | 0 | 0 | 0 | 0 | 0 | 1 | -90 | 90 | 0.006133 | 0.0015367 | -0.0061324 | -0.0015366
137 | 139 | 1.7307 | 1.1077 | 2.9063e-09 | 0 | 0 | 0 | 0 | 0 | 1 | -90 | 90 | -0.0094457 | -0.0023669 | 0.0094474 | 0.0023677
139 | 161 | 0.23817 | 0.15243 | 3.9995e-10 | 0 | 0 | 0 | 0 | 0 | 1 | -90 | 90 | -0.010087 | -0.002528 | 0.010087 | 0.0025281
161 | 170 | 1.6658 | 1.0661 | 2.7973e-09 | 0 | 0 | 0 | 0 | 0 | 1 | -90 | 90 | -0.011038 | -0.0027665 | 0.01104 | 0.0027676
170 | 172 | 0.14387 | 0.092074 | 2.4159e-10 | 0 | 0 | 0 | 0 | 0 | 1 | -90 | 90 | -0.01259 | -0.0031559 | 0.01259 | 0.003156
141 | 142 | 0.045928 | 0.029394 | 3.8563e-10 | 0 | 0 | 0 | 0 | 0 | 1 | -90 | 90 | 0.10227 | 0.025733 | -0.10226 | -0.02573
141 | 143 | 0.35204 | 0.22531 | 2.9559e-09 | 0 | 0 | 0 | 0 | 0 | 1 | -90 | 90 | -0.10438 | -0.026262 | 0.10442 | 0.026289
142 | 144 | 0.33724 | 0.21584 | 2.8316e-09 | 0 | 0 | 0 | 0 | 0 | 1 | -90 | 90 | 0.099123 | 0.024943 | -0.099087 | -0.024919
143 | 145 | 0.049862 | 0.031912 | 4.1866e-10 | 0 | 0 | 0 | 0 | 0 | 1 | -90 | 90 | -0.10716 | -0.026974 | 0.10716 | 0.026978
144 | 159 | 0.050043 | 0.032027 | 4.2018e-10 | 0 | 0 | 0 | 0 | 0 | 1 | -90 | 90 | 0.096567 | 0.024288 | -0.096562 | -0.024284
145 | 152 | 0.37911 | 0.24263 | 3.1831e-09 | 0 | 0 | 0 | 0 | 0 | 1 | -90 | 90 | -0.10983 | -0.027648 | 0.10988 | 0.02768
159 | 171 | 0.33461 | 0.21415 | 2.8095e-09 | 0 | 0 | 0 | 0 | 0 | 1 | -90 | 90 | 0.093338 | 0.023476 | -0.093306 | -0.023456
152 | 150 | 0.026707 | 0.017092 | 2.2424e-10 | 0 | 0 | 0 | 0 | 0 | 1 | -90 | 90 | -0.11213 | -0.028241 | 0.11213 | 0.028244
150 | 151 | 0.32541 | 0.20826 | 2.7322e-09 | 0 | 0 | 0 | 0 | 0 | 1 | -90 | 90 | -0.1146 | -0.028863 | 0.11465 | 0.028893
151 | 153 | 0.12995 | 0.083169 | 1.0911e-09 | 0 | 0 | 0 | 0 | 0 | 1 | -90 | 90 | -0.11654 | -0.029367 | 0.11656 | 0.029379
175 | 174 | 0.0035177 | 0.0022513 | 5.9072e-12 | 0 | 0 | 0 | 0 | 0 | 1 | -90 | 90 | 0.01555 | 0.0038991 | -0.01555 | -0.0038991
174 | 172 | 1.9419 | 1.2428 | 3.2609e-09 | 0 | 0 | 0 | 0 | 0 | 1 | -90 | 90 | 0.014219 | 0.0035656 | -0.014215 | -0.0035633
177 | 179 | 0.76981 | 0.49268 | 1.2927e-09 | 0 | 0 | 0 | 0 | 0 | 1 | -90 | 90 | 0.001572 | 0.00039387 | -0.001572 | -0.00039399
182 | 181 | 1.8387 | 1.1768 | 3.0877e-09 | 0 | 0 | 0 | 0 | 0 | 1 | -90 | 90 | 0.0022271 | 0.0005579 | -0.002227 | -0.00055814
187 | 185 | 1.5806 | 1.0116 | 2.6543e-09 | 0 | 0 | 0 | 0 | 0 | 1 | -90 | 90 | 0.011446 | 0.0028694 | -0.011444 | -0.0028682
192 | 191 | 0.0023062 | 0.001476 | 3.8727e-12 | 0 | 0 | 0 | 0 | 0 | 1 | -90 | 90 | -0.0021864 | -0.00054801 | 0.0021864 | 0.00054801
191 | 190 | 1.6166 | 1.0346 | 2.7147e-09 | 0 | 0 | 0 | 0 | 0 | 1 | -90 | 90 | -0.0031353 | -0.00078584 | 0.0031355 | 0.00078569
185 | 186 | 0.089485 | 0.05727 | 1.5027e-10 | 0 | 0 | 0 | 0 | 0 | 1 | -90 | 90 | 0.0092111 | 0.0023086 | -0.009211 | -0.0023086
186 | 188 | 1.5294 | 0.97883 | 2.5683e-09 | 0 | 0 | 0 | 0 | 0 | 1 | -90 | 90 | 0.0074288 | 0.0018619 | -0.0074278 | -0.0018615
188 | 190 | 0.010209 | 0.0065336 | 1.7143e-11 | 0 | 0 | 0 | 0 | 0 | 1 | -90 | 90 | 0.0053347 | 0.0013369 | -0.0053347 | -0.0013369