## bus_data
BUS_I | BUS_TYPE | Pd | Qd | Gs | Bs | area | Vm | Va | baseKV | zone | Vmax | Vmin
1 | 1 | 0.0018456 | 0.00046254 | 0 | 0 | 1 | 0.97792 | -0.42439 | 0.4 | 1 | 1.1 | 0.9
2 | 1 | 0.00049486 | 0.00012402 | 0 | 0 | 1 | 0.97852 | -0.4126 | 0.4 | 1 | 1.1 | 0.9
3 | 1 | 0 | 0 | 0 | 0 | 1 | 0.9771 | -0.44046 | 0.4 | 1 | 1.1 | 0.9
4 | 1 | 0 | 0 | 0 | 0 | 1 | 0.97897 | -0.40378 | 0.4 | 1 | 1.1 | 0.9
10 | 1 | 0 | 0 | 0 | 0 | 1 | 0.97601 | -0.4618 | 0.4 | 1 | 1.1 | 0.9
8 | 1 | 0 | 0 | 0 | 0 | 1 | 0.97945 | -0.39444 | 0.4 | 1 | 1.1 | 0.9
5 | 3 | 0 | 0 | 0 | 0 | 1 | 1 | 0 | 0.4 | 1 | 1.1 | 0.9
47 | 1 | 0.022834 | 0.0057227 | 0 | 0 | 1 | 0.99902 | -0.018521 | 0.4 | 1 | 1.1 | 0.9
46 | 1 | 0.069732 | 0.017476 | 0 | 0 | 1 | 0.99866 | -0.02568 | 0.4 | 1 | 1.1 | 0.9
6 | 1 | 0 | 0 | 0 | 0 | 1 | 0.98028 | -0.37825 | 0.4 | 1 | 1.1 | 0.9
29 | 1 | 0 | 0 | 0 | 0 | 1 | 0.98014 | -0.38099 | 0.4 | 1 | 1.1 | 0.9
30 | 1 | 0.0021015 | 0.00052669 | 0 | 0 | 1 | 0.98021 | -0.37962 | 0.4 | 1 | 1.1 | 0.9
28 | 1 | 0.0026429 | 0.00066237 | 0 | 0 | 1 | 0.98089 | -0.36635 | 0.4 | 1 | 1.1 | 0.9
7 | 1 | 0 | 0 | 0 | 0 | 1 | 0.98102 | -0.36388 | 0.4 | 1 | 1.1 | 0.9
31 | 1 | 0 | 0 | 0 | 0 | 1 | 0.98157 | -0.35323 | 0.4 | 1 | 1.1 | 0.9
65 | 1 | 0.0015129 | 0.00037916 | 0 | 0 | 1 | 0.9793 | -0.39746 | 0.4 | 1 | 1.1 | 0.9
27 | 1 | 0 | 0 | 0 | 0 | 1 | 0.97482 | -0.48522 | 0.4 | 1 | 1.1 | 0.9
26 | 1 | 0.0095679 | 0.0023979 | 0 | 0 | 1 | 0.9759 | -0.46391 | 0.4 | 1 | 1.1 | 0.9
11 | 1 | 0 | 0 | 0 | 0 | 1 | 0.97917 | -0.39996 | 0.4 | 1 | 1.1 | 0.9
66 | 1 | 0.0010039 | 0.00025161 | 0 | 0 | 1 | 0.97899 | -0.40359 | 0.4 | 1 | 1.1 | 0.9
42 | 1 | 0.014275 | 0.0035776 | 0 | 0 | 1 | 0.99705 | -0.055785 | 0.4 | 1 | 1.1 | 0.9
69 | 1 | 0.0025465 | 0.0006382 | 0 | 0 | 1 | 0.98011 | -0.38171 | 0.4 | 1 | 1.1 | 0.9
48 | 1 | 0.0023173 | 0.00058077 | 0 | 0 | 1 | 0.98201 | -0.3446 | 0.4 | 1 | 1.1 | 0.9
40 | 1 | 0.003663 | 0.00091804 | 0 | 0 | 1 | 0.98142 | -0.35619 | 0.4 | 1 | 1.1 | 0.9
106 | 1 | 0.011243 | 0.0028176 | 0 | 0 | 1 | 0.9745 | -0.49163 | 0.4 | 1 | 1.1 | 0.9
107 | 1 | 0 | 0 | 0 | 0 | 1 | 0.97418 | -0.49788 | 0.4 | 1 | 1.1 | 0.9
19 | 1 | 0 | 0 | 0 | 0 | 1 | 0.9743 | -0.49543 | 0.4 | 1 | 1.1 | 0.9
71 | 1 | 0.0011077 | 0.00027761 | 0 | 0 | 1 | 0.97893 | -0.4047 | 0.4 | 1 | 1.1 | 0.9
12 | 1 | 0.0044045 | 0.0011039 | 0 | 0 | 1 | 0.97342 | -0.51276 | 0.4 | 1 | 1.1 | 0.9
13 | 1 | 0 | 0 | 0 | 0 | 1 | 0.97351 | -0.51116 | 0.4 | 1 | 1.1 | 0.9
14 | 1 | 0.0085871 | 0.0021521 | 0 | 0 | 1 | 0.97368 | -0.50766 | 0.4 | 1 | 1.1 | 0.9
17 | 1 | 0 | 0 | 0 | 0 | 1 | 0.97388 | -0.5037 | 0.4 | 1 | 1.1 | 0.9
16 | 1 | 0 | 0 | 0 | 0 | 1 | 0.97276 | -0.52597 | 0.4 | 1 | 1.1 | 0.9
20 | 1 | 0 | 0 | 0 | 0 | 1 | 0.97282 | -0.52468 | 0.4 | 1 | 1.1 | 0.9
105 | 1 | 0.0019777 | 0.00049565 | 0 | 0 | 1 | 0.97272 | -0.52662 | 0.4 | 1 | 1.1 | 0.9
18 | 1 | 0.0064363 | 0.0016131 | 0 | 0 | 1 | 0.97364 | -0.50843 | 0.4 | 1 | 1.1 | 0.9
112 | 1 | 0.014001 | 0.003509 | 0 | 0 | 1 | 0.97268 | -0.52755 | 0.4 | 1 | 1.1 | 0.9
21 | 1 | 0 | 0 | 0 | 0 | 1 | 0.97361 | -0.50917 | 0.4 | 1 | 1.1 | 0.9
111 | 1 | 0.012769 | 0.0032003 | 0 | 0 | 1 | 0.97327 | -0.51586 | 0.4 | 1 | 1.1 | 0.9
22 | 1 | 0 | 0 | 0 | 0 | 1 | 0.97352 | -0.51087 | 0.4 | 1 | 1.1 | 0.9
109 | 1 | 0.016741 | 0.0041957 | 0 | 0 | 1 | 0.97399 | -0.50162 | 0.4 | 1 | 1.1 | 0.9
23 | 1 | 0 | 0 | 0 | 0 | 1 | 0.97342 | -0.51285 | 0.4 | 1 | 1.1 | 0.9
24 | 1 | 0.0062064 | 0.0015555 | 0 | 0 | 1 | 0.97336 | -0.51395 | 0.4 | 1 | 1.1 | 0.9
104 | 1 | 0 | 0 | 0 | 0 | 1 | 0.97331 | -0.51503 | 0.4 | 1 | 1.1 | 0.9
110 | 1 | 0.011878 | 0.0029768 | 0 | 0 | 1 | 0.97317 | -0.51787 | 0.4 | 1 | 1.1 | 0.9
108 | 1 | 0.011045 | 0.0027683 | 0 | 0 | 1 | 0.97411 | -0.4993 | 0.4 | 1 | 1.1 | 0.9
103 | 1 | 0.012634 | 0.0031664 | 0 | 0 | 1 | 0.97318 | -0.51759 | 0.4 | 1 | 1.1 | 0.9
25 | 1 | 0.0037427 | 0.000938 | 0 | 0 | 1 | 0.97325 | -0.51614 | 0.4 | 1 | 1.1 | 0.9
67 | 1 | 0.0013448 | 0.00033703 | 0 | 0 | 1 | 0.97995 | -0.38474 | 0.4 | 1 | 1.1 | 0.9
54 | 1 | 0.0024872 | 0.00062336 | 0 | 0 | 1 | 0.98328 | -0.32006 | 0.4 | 1 | 1.1 | 0.9
32 | 1 | 0.022504 | 0.0056401 | 0 | 0 | 1 | 0.99425 | -0.10924 | 0.4 | 1 | 1.1 | 0.9
33 | 1 | 0.010404 | 0.0026075 | 0 | 0 | 1 | 0.99361 | -0.12144 | 0.4 | 1 | 1.1 | 0.9
34 | 1 | 0.012563 | 0.0031485 | 0 | 0 | 1 | 0.99563 | -0.082807 | 0.4 | 1 | 1.1 | 0.9
35 | 1 | 0 | 0 | 0 | 0 | 1 | 0.99317 | -0.12969 | 0.4 | 1 | 1.1 | 0.9
36 | 1 | 0 | 0 | 0 | 0 | 1 | 0.99615 | -0.072986 | 0.4 | 1 | 1.1 | 0.9
45 | 1 | 0.011587 | 0.0029039 | 0 | 0 | 1 | 0.99238 | -0.14478 | 0.4 | 1 | 1.1 | 0.9
43 | 1 | 0.0091647 | 0.0022969 | 0 | 0 | 1 | 0.99307 | -0.13166 | 0.4 | 1 | 1.1 | 0.9
38 | 1 | 0.010515 | 0.0026354 | 0 | 0 | 1 | 0.99592 | -0.077464 | 0.4 | 1 | 1.1 | 0.9
63 | 1 | 0 | 0 | 0 | 0 | 1 | 0.99145 | -0.16269 | 0.4 | 1 | 1.1 | 0.9
37 | 1 | 0.010806 | 0.0027082 | 0 | 0 | 1 | 0.9959 | -0.077742 | 0.4 | 1 | 1.1 | 0.9
41 | 1 | 0 | 0 | 0 | 0 | 1 | 0.99028 | -0.18501 | 0.4 | 1 | 1.1 | 0.9
52 | 1 | 0.013192 | 0.0033062 | 0 | 0 | 1 | 0.98954 | -0.19916 | 0.4 | 1 | 1.1 | 0.9
50 | 1 | 0.0031604 | 0.00079206 | 0 | 0 | 1 | 0.98774 | -0.23386 | 0.4 | 1 | 1.1 | 0.9
64 | 1 | 0 | 0 | 0 | 0 | 1 | 0.99072 | -0.17671 | 0.4 | 1 | 1.1 | 0.9
55 | 1 | 0 | 0 | 0 | 0 | 1 | 0.98362 | -0.31353 | 0.4 | 1 | 1.1 | 0.9
49 | 1 | 0.036094 | 0.0090461 | 0 | 0 | 1 | 0.98732 | -0.24203 | 0.4 | 1 | 1.1 | 0.9
51 | 1 | 0.0025656 | 0.00064299 | 0 | 0 | 1 | 0.98676 | -0.25273 | 0.4 | 1 | 1.1 | 0.9
53 | 1 | 0 | 0 | 0 | 0 | 1 | 0.98612 | -0.2651 | 0.4 | 1 | 1.1 | 0.9
98 | 1 | 0.0029431 | 0.00073761 | 0 | 0 | 1 | 0.98509 | -0.28511 | 0.4 | 1 | 1.1 | 0.9
97 | 1 | 0.0017351 | 0.00043485 | 0 | 0 | 1 | 0.98554 | -0.27629 | 0.4 | 1 | 1.1 | 0.9
99 | 1 | 0.0019432 | 0.00048702 | 0 | 0 | 1 | 0.98471 | -0.29249 | 0.4 | 1 | 1.1 | 0.9
62 | 1 | 0.0047262 | 0.0011845 | 0 | 0 | 1 | 0.98414 | -0.30334 | 0.4 | 1 | 1.1 | 0.9
61 | 1 | 0.0014538 | 0.00036435 | 0 | 0 | 1 | 0.98238 | -0.33767 | 0.4 | 1 | 1.1 | 0.9
83 | 1 | 0.0050727 | 0.0012713 | 0 | 0 | 1 | 0.98204 | -0.34428 | 0.4 | 1 | 1.1 | 0.9
58 | 1 | 0 | 0 | 0 | 0 | 1 | 0.98055 | -0.37348 | 0.4 | 1 | 1.1 | 0.9
94 | 1 | 0.00715 | 0.001792 | 0 | 0 | 1 | 0.98065 | -0.37144 | 0.4 | 1 | 1.1 | 0.9
100 | 1 | 0.0061236 | 0.0015347 | 0 | 0 | 1 | 0.98043 | -0.37579 | 0.4 | 1 | 1.1 | 0.9
70 | 1 | 0.0017189 | 0.0004308 | 0 | 0 | 1 | 0.97982 | -0.38729 | 0.4 | 1 | 1.1 | 0.9
68 | 1 | 0.0021824 | 0.00054695 | 0 | 0 | 1 | 0.97987 | -0.38643 | 0.4 | 1 | 1.1 | 0.9
90 | 1 | 0 | 0 | 0 | 0 | 1 | 0.98093 | -0.36605 | 0.4 | 1 | 1.1 | 0.9
72 | 1 | 0.0015999 | 0.00040098 | 0 | 0 | 1 | 0.97889 | -0.40553 | 0.4 | 1 | 1.1 | 0.9
84 | 1 | 0.0021915 | 0.00054924 | 0 | 0 | 1 | 0.98168 | -0.35139 | 0.4 | 1 | 1.1 | 0.9
113 | 1 | 0.0082794 | 0.002075 | 0 | 0 | 1 | 0.99044 | -0.18222 | 0.4 | 1 | 1.1 | 0.9
73 | 1 | 0.0014269 | 0.00035761 | 0 | 0 | 1 | 0.98402 | -0.30603 | 0.4 | 1 | 1.1 | 0.9
74 | 1 | 0.0046086 | 0.001155 | 0 | 0 | 1 | 0.98394 | -0.30767 | 0.4 | 1 | 1.1 | 0.9
75 | 1 | 0.0015543 | 0.00038956 | 0 | 0 | 1 | 0.98408 | -0.30493 | 0.4 | 1 | 1.1 | 0.9
76 | 1 | 0.0014825 | 0.00037155 | 0 | 0 | 1 | 0.98368 | -0.31264 | 0.4 | 1 | 1.1 | 0.9
77 | 1 | 0.0025689 | 0.00064382 | 0 | 0 | 1 | 0.98432 | -0.30014 | 0.4 | 1 | 1.1 | 0.9
101 | 1 | 0.0023219 | 0.00058192 | 0 | 0 | 1 | 0.98358 | -0.31457 | 0.4 | 1 | 1.1 | 0.9
81 | 1 | 0.0026975 | 0.00067607 | 0 | 0 | 1 | 0.98354 | -0.3155 | 0.4 | 1 | 1.1 | 0.9
78 | 1 | 0.0015807 | 0.00039615 | 0 | 0 | 1 | 0.98334 | -0.31926 | 0.4 | 1 | 1.1 | 0.9
79 | 1 | 0.001404 | 0.00035187 | 0 | 0 | 1 | 0.98342 | -0.31768 | 0.4 | 1 | 1.1 | 0.9
80 | 1 | 0.0023419 | 0.00058694 | 0 | 0 | 1 | 0.98325 | -0.32114 | 0.4 | 1 | 1.1 | 0.9
82 | 1 | 0.00089163 | 0.00022346 | 0 | 0 | 1 | 0.98322 | -0.32176 | 0.4 | 1 | 1.1 | 0.9
85 | 1 | 0 | 0 | 0 | 0 | 1 | 0.98318 | -0.32244 | 0.4 | 1 | 1.1 | 0.9
86 | 1 | 0.001906 | 0.00047768 | 0 | 0 | 1 | 0.98304 | -0.32522 | 0.4 | 1 | 1.1 | 0.9
88 | 1 | 0 | 0 | 0 | 0 | 1 | 0.98104 | -0.36384 | 0.4 | 1 | 1.1 | 0.9
87 | 1 | 0.0033748 | 0.00084581 | 0 | 0 | 1 | 0.98094 | -0.36581 | 0.4 | 1 | 1.1 | 0.9
95 | 1 | 0 | 0 | 0 | 0 | 1 | 0.98299 | -0.32611 | 0.4 | 1 | 1.1 | 0.9
96 | 1 | 0.0016442 | 0.00041208 | 0 | 0 | 1 | 0.98296 | -0.32678 | 0.4 | 1 | 1.1 | 0.9
89 | 1 | 0.0033147 | 0.00083073 | 0 | 0 | 1 | 0.98092 | -0.36628 | 0.4 | 1 | 1.1 | 0.9
91 | 1 | 0.002109 | 0.00052856 | 0 | 0 | 1 | 0.98088 | -0.36708 | 0.4 | 1 | 1.1 | 0.9
92 | 1 | 0.0039959 | 0.0010015 | 0 | 0 | 1 | 0.98078 | -0.36898 | 0.4 | 1 | 1.1 | 0.9

## generator_data
GEN_BUS | PG | QG | QMAX | QMIN | VG | MBASE | GEN_STATUS | PMAX | PMIN
5 | 0.49627 | 0.12677 | 10 | -10 | 1 | 100 | 1 | 10 | 0

## branch_data
F_BUS | T_BUS | BR_R | BR_X | BR_B | RATE_A | RATE_B | RATE_C | TAP | SHIFT | BR_STATUS | ANGMIN | ANGMAX | P_in | Q_in | P_out | Q_out
1 | 2 | 0.3799 | 0.24313 | 3.1898e-09 | 0 | 0 | 0 | 0 | 0 | 1 | -90 | 90 | -0.1336 | -0.033678 | 0.13367 | 0.033726
1 | 3 | 0.52432 | 0.33557 | 4.4024e-09 | 0 | 0 | 0 | 0 | 0 | 1 | -90 | 90 | 0.13175 | 0.033215 | -0.13165 | -0.033151
2 | 4 | 0.28337 | 0.18136 | 2.3793e-09 | 0 | 0 | 0 | 0 | 0 | 1 | -90 | 90 | -0.13417 | -0.03385 | 0.13422 | 0.033886
3 | 10 | 0.69528 | 0.44498 | 5.8378e-09 | 0 | 0 | 0 | 0 | 0 | 1 | -90 | 90 | 0.13165 | 0.033151 | -0.13152 | -0.033066
4 | 8 | 0.30056 | 0.19236 | 2.5236e-09 | 0 | 0 | 0 | 0 | 0 | 1 | -90 | 90 | -0.13422 | -0.033886 | 0.13428 | 0.033924
10 | 27 | 0.82073 | 0.52527 | 6.8912e-09 | 0 | 0 | 0 | 0 | 0 | 1 | -90 | 90 | 0.12195 | 0.030668 | -0.12181 | -0.030581
10 | 26 | 0.94068 | 0.60204 | 1.5797e-09 | 0 | 0 | 0 | 0 | 0 | 1 | -90 | 90 | 0.0095687 | 0.0023985 | -0.0095677 | -0.002398
8 | 29 | 0.41686 | 0.26679 | 3.5001e-09 | 0 | 0 | 0 | 0 | 0 | 1 | -90 | 90 | -0.13951 | -0.035232 | 0.1396 | 0.035289
8 | 65 | 2.486 | 1.591 | 4.1746e-09 | 0 | 0 | 0 | 0 | 0 | 1 | -90 | 90 | 0.0052264 | 0.0013085 | -0.0052256 | -0.0013084
5 | 47 | 0.19729 | 0.12626 | 1.6565e-09 | 0 | 0 | 0 | 0 | 0 | 1 | -90 | 90 | 0.42645 | 0.10924 | -0.42607 | -0.109
5 | 46 | 1.6485 | 1.0551 | 2.7683e-09 | 0 | 0 | 0 | 0 | 0 | 1 | -90 | 90 | 0.069817 | 0.017531 | -0.069732 | -0.017476
47 | 42 | 0.41851 | 0.26785 | 3.5139e-09 | 0 | 0 | 0 | 0 | 0 | 1 | -90 | 90 | 0.40324 | 0.10328 | -0.40251 | -0.10281
6 | 29 | 0.080547 | 0.05155 | 6.763e-10 | 0 | 0 | 0 | 0 | 0 | 1 | -90 | 90 | 0.14741 | 0.037255 | -0.1474 | -0.037242
6 | 30 | 2.8012 | 1.7928 | 4.704e-09 | 0 | 0 | 0 | 0 | 0 | 1 | -90 | 90 | 0.0021016 | 0.00052633 | -0.0021015 | -0.0005267
6 | 28 | 0.34477 | 0.22066 | 2.8948e-09 | 0 | 0 | 0 | 0 | 0 | 1 | -90 | 90 | -0.14952 | -0.037781 | 0.1496 | 0.037835
29 | 69 | 0.39558 | 0.25317 | 6.6429e-10 | 0 | 0 | 0 | 0 | 0 | 1 | -90 | 90 | 0.0077938 | 0.0019528 | -0.0077935 | -0.0019527
28 | 7 | 0.070371 | 0.045037 | 5.9086e-10 | 0 | 0 | 0 | 0 | 0 | 1 | -90 | 90 | -0.15224 | -0.038497 | 0.15226 | 0.038509
7 | 31 | 0.30366 | 0.19434 | 2.5496e-09 | 0 | 0 | 0 | 0 | 0 | 1 | -90 | 90 | -0.15226 | -0.038509 | 0.15234 | 0.038558
31 | 48 | 0.24064 | 0.15401 | 2.0205e-09 | 0 | 0 | 0 | 0 | 0 | 1 | -90 | 90 | -0.156 | -0.039476 | 0.15607 | 0.039517
31 | 40 | 3.4866 | 2.2314 | 5.8549e-09 | 0 | 0 | 0 | 0 | 0 | 1 | -90 | 90 | 0.0036635 | 0.00091782 | -0.003663 | -0.00091805
65 | 11 | 2.8895 | 1.8493 | 4.8523e-09 | 0 | 0 | 0 | 0 | 0 | 1 | -90 | 90 | 0.0037128 | 0.00092927 | -0.0037124 | -0.00092945
27 | 106 | 2.4281 | 1.554 | 4.0775e-09 | 0 | 0 | 0 | 0 | 0 | 1 | -90 | 90 | 0.011246 | 0.0028195 | -0.011242 | -0.0028177
27 | 107 | 1.3538 | 0.8664 | 4.5466e-09 | 0 | 0 | 0 | 0 | 0 | 1 | -90 | 90 | 0.039851 | 0.010008 | -0.039827 | -0.0099932
27 | 19 | 0.61522 | 0.39374 | 5.1656e-09 | 0 | 0 | 0 | 0 | 0 | 1 | -90 | 90 | 0.070715 | 0.017753 | -0.070681 | -0.017732
11 | 66 | 4.1991 | 2.6874 | 7.0514e-09 | 0 | 0 | 0 | 0 | 0 | 1 | -90 | 90 | 0.0037124 | 0.00092945 | -0.0037117 | -0.00092972
66 | 71 | 1.7615 | 1.1274 | 2.9581e-09 | 0 | 0 | 0 | 0 | 0 | 1 | -90 | 90 | 0.0027078 | 0.0006781 | -0.0027076 | -0.00067829
42 | 36 | 0.1998 | 0.12787 | 1.6776e-09 | 0 | 0 | 0 | 0 | 0 | 1 | -90 | 90 | 0.38824 | 0.099234 | -0.38791 | -0.099028
69 | 67 | 2.4903 | 1.5938 | 4.1819e-09 | 0 | 0 | 0 | 0 | 0 | 1 | -90 | 90 | 0.0052471 | 0.0013145 | -0.0052464 | -0.0013144
48 | 54 | 0.67486 | 0.43191 | 5.6663e-09 | 0 | 0 | 0 | 0 | 0 | 1 | -90 | 90 | -0.15839 | -0.040098 | 0.15857 | 0.040217
107 | 108 | 0.54641 | 0.3497 | 9.1756e-10 | 0 | 0 | 0 | 0 | 0 | 1 | -90 | 90 | 0.011046 | 0.0027687 | -0.011045 | -0.0027684
107 | 21 | 1.6694 | 1.0684 | 2.8033e-09 | 0 | 0 | 0 | 0 | 0 | 1 | -90 | 90 | 0.028781 | 0.0072245 | -0.028765 | -0.0072149
19 | 109 | 1.5745 | 1.0077 | 2.6441e-09 | 0 | 0 | 0 | 0 | 0 | 1 | -90 | 90 | 0.016746 | 0.0041988 | -0.016741 | -0.0041958
19 | 17 | 0.65253 | 0.41762 | 5.4789e-09 | 0 | 0 | 0 | 0 | 0 | 1 | -90 | 90 | 0.053935 | 0.013533 | -0.053914 | -0.01352
71 | 72 | 2.2198 | 1.4207 | 3.7276e-09 | 0 | 0 | 0 | 0 | 0 | 1 | -90 | 90 | 0.0016 | 0.00040067 | -0.0015999 | -0.00040099
12 | 13 | 1.5478 | 0.9906 | 2.5992e-09 | 0 | 0 | 0 | 0 | 0 | 1 | -90 | 90 | -0.0044044 | -0.0011039 | 0.0044047 | 0.0011039
13 | 14 | 3.3753 | 2.1602 | 5.6681e-09 | 0 | 0 | 0 | 0 | 0 | 1 | -90 | 90 | -0.0044047 | -0.0011039 | 0.0044055 | 0.0011038
14 | 17 | 1.2967 | 0.82987 | 2.1775e-09 | 0 | 0 | 0 | 0 | 0 | 1 | -90 | 90 | -0.012992 | -0.003256 | 0.012995 | 0.0032574
17 | 18 | 0.49203 | 0.3149 | 4.1313e-09 | 0 | 0 | 0 | 0 | 0 | 1 | -90 | 90 | 0.040919 | 0.010263 | -0.04091 | -0.010257
16 | 20 | 2.7458 | 1.7573 | 4.6109e-09 | 0 | 0 | 0 | 0 | 0 | 1 | -90 | 90 | -0.0019777 | -0.00049548 | 0.0019778 | 0.00049512
16 | 105 | 1.4056 | 0.89957 | 2.3603e-09 | 0 | 0 | 0 | 0 | 0 | 1 | -90 | 90 | 0.0019777 | 0.00049548 | -0.0019776 | -0.00049567
20 | 112 | 0.86836 | 0.55575 | 1.4582e-09 | 0 | 0 | 0 | 0 | 0 | 1 | -90 | 90 | 0.014003 | 0.0035102 | -0.014001 | -0.0035091
20 | 21 | 4.1227 | 2.6386 | 6.9232e-09 | 0 | 0 | 0 | 0 | 0 | 1 | -90 | 90 | -0.01598 | -0.0040053 | 0.015992 | 0.0040123
18 | 22 | 0.30071 | 0.19246 | 2.5249e-09 | 0 | 0 | 0 | 0 | 0 | 1 | -90 | 90 | 0.034474 | 0.0086441 | -0.03447 | -0.0086418
21 | 111 | 2.2275 | 1.4256 | 3.7406e-09 | 0 | 0 | 0 | 0 | 0 | 1 | -90 | 90 | 0.012773 | 0.0032027 | -0.012769 | -0.0032004
22 | 23 | 0.34352 | 0.21985 | 1.7306e-09 | 0 | 0 | 0 | 0 | 0 | 1 | -90 | 90 | 0.024519 | 0.0061476 | -0.024517 | -0.0061463
22 | 24 | 1.3141 | 0.84103 | 2.2067e-09 | 0 | 0 | 0 | 0 | 0 | 1 | -90 | 90 | 0.0099506 | 0.0024941 | -0.0099492 | -0.0024934
23 | 103 | 1.5911 | 1.0183 | 2.6718e-09 | 0 | 0 | 0 | 0 | 0 | 1 | -90 | 90 | 0.012637 | 0.0031681 | -0.012634 | -0.0031665
23 | 104 | 0.77786 | 0.49783 | 3.9187e-09 | 0 | 0 | 0 | 0 | 0 | 1 | -90 | 90 | 0.01188 | 0.0029782 | -0.011879 | -0.0029778
24 | 25 | 2.4875 | 1.592 | 4.1772e-09 | 0 | 0 | 0 | 0 | 0 | 1 | -90 | 90 | 0.0037429 | 0.00093789 | -0.0037426 | -0.00093803
104 | 110 | 1.0152 | 0.64975 | 1.7049e-09 | 0 | 0 | 0 | 0 | 0 | 1 | -90 | 90 | 0.011879 | 0.0029778 | -0.011877 | -0.002977
67 | 68 | 1.8551 | 1.1873 | 3.1152e-09 | 0 | 0 | 0 | 0 | 0 | 1 | -90 | 90 | 0.0039016 | 0.00097736 | -0.0039013 | -0.00097746
54 | 55 | 0.17735 | 0.1135 | 1.4891e-09 | 0 | 0 | 0 | 0 | 0 | 1 | -90 | 90 | -0.16106 | -0.04084 | 0.16111 | 0.040873
32 | 33 | 0.16533 | 0.10581 | 1.3882e-09 | 0 | 0 | 0 | 0 | 0 | 1 | -90 | 90 | 0.33089 | 0.084493 | -0.3307 | -0.084368
32 | 34 | 0.33563 | 0.2148 | 2.818e-09 | 0 | 0 | 0 | 0 | 0 | 1 | -90 | 90 | -0.3534 | -0.090133 | 0.35385 | 0.090422
33 | 35 | 0.11527 | 0.073774 | 9.6786e-10 | 0 | 0 | 0 | 0 | 0 | 1 | -90 | 90 | 0.3203 | 0.081761 | -0.32017 | -0.081679
34 | 36 | 0.12063 | 0.077206 | 1.0129e-09 | 0 | 0 | 0 | 0 | 0 | 1 | -90 | 90 | -0.36641 | -0.09357 | 0.36659 | 0.093682
35 | 45 | 0.21697 | 0.13886 | 1.8218e-09 | 0 | 0 | 0 | 0 | 0 | 1 | -90 | 90 | 0.311 | 0.079382 | -0.31078 | -0.079237
35 | 43 | 0.95193 | 0.60924 | 1.5985e-09 | 0 | 0 | 0 | 0 | 0 | 1 | -90 | 90 | 0.0091656 | 0.0022973 | -0.0091647 | -0.0022969
36 | 38 | 0.93397 | 0.59774 | 1.5684e-09 | 0 | 0 | 0 | 0 | 0 | 1 | -90 | 90 | 0.021326 | 0.0053464 | -0.021321 | -0.0053437
45 | 63 | 0.26709 | 0.17094 | 2.2426e-09 | 0 | 0 | 0 | 0 | 0 | 1 | -90 | 90 | 0.29919 | 0.076334 | -0.29893 | -0.076168
38 | 37 | 0.1146 | 0.073341 | 1.9244e-10 | 0 | 0 | 0 | 0 | 0 | 1 | -90 | 90 | 0.010806 | 0.0027082 | -0.010806 | -0.0027082
63 | 64 | 7.4545 | 4.7709 | 1.2518e-08 | 0 | 0 | 0 | 0 | 0 | 1 | -90 | 90 | 0.0082871 | 0.0020782 | -0.0082815 | -0.0020759
63 | 41 | 0.34172 | 0.2187 | 2.8692e-09 | 0 | 0 | 0 | 0 | 0 | 1 | -90 | 90 | 0.29064 | 0.07409 | -0.29033 | -0.07389
41 | 52 | 0.2162 | 0.13837 | 1.8153e-09 | 0 | 0 | 0 | 0 | 0 | 1 | -90 | 90 | 0.29033 | 0.07389 | -0.29013 | -0.073764
52 | 50 | 0.55438 | 0.35481 | 4.6548e-09 | 0 | 0 | 0 | 0 | 0 | 1 | -90 | 90 | 0.27694 | 0.070458 | -0.27648 | -0.070163
50 | 49 | 0.13167 | 0.084271 | 1.1056e-09 | 0 | 0 | 0 | 0 | 0 | 1 | -90 | 90 | 0.27332 | 0.069371 | -0.27321 | -0.069302
64 | 113 | 2.9254 | 1.8722 | 4.9125e-09 | 0 | 0 | 0 | 0 | 0 | 1 | -90 | 90 | 0.0082815 | 0.0020759 | -0.0082794 | -0.002075
55 | 61 | 3.0053 | 1.9234 | 5.0468e-09 | 0 | 0 | 0 | 0 | 0 | 1 | -90 | 90 | 0.034869 | 0.0087692 | -0.034829 | -0.008744
55 | 62 | 0.22712 | 0.14536 | 1.907e-09 | 0 | 0 | 0 | 0 | 0 | 1 | -90 | 90 | -0.19598 | -0.049642 | 0.19608 | 0.049703
49 | 51 | 0.199 | 0.12736 | 1.6709e-09 | 0 | 0 | 0 | 0 | 0 | 1 | -90 | 90 | 0.23712 | 0.060256 | -0.23699 | -0.060178
51 | 53 | 0.23201 | 0.14849 | 1.948e-09 | 0 | 0 | 0 | 0 | 0 | 1 | -90 | 90 | 0.23443 | 0.059535 | -0.23429 | -0.059446
53 | 98 | 2.7823 | 1.7807 | 4.6723e-09 | 0 | 0 | 0 | 0 | 0 | 1 | -90 | 90 | 0.031382 | 0.0078877 | -0.031352 | -0.007869
53 | 97 | 0.24242 | 0.15515 | 2.0355e-09 | 0 | 0 | 0 | 0 | 0 | 1 | -90 | 90 | 0.20291 | 0.051558 | -0.2028 | -0.051489
98 | 99 | 1.1301 | 0.72326 | 1.8977e-09 | 0 | 0 | 0 | 0 | 0 | 1 | -90 | 90 | 0.028409 | 0.0071314 | -0.028399 | -0.0071252
97 | 62 | 0.58987 | 0.37752 | 4.9528e-09 | 0 | 0 | 0 | 0 | 0 | 1 | -90 | 90 | 0.20106 | 0.051054 | -0.2008 | -0.050887
99 | 77 | 1.2578 | 0.805 | 2.1122e-09 | 0 | 0 | 0 | 0 | 0 | 1 | -90 | 90 | 0.026456 | 0.0066382 | -0.026446 | -0.0066322
61 | 83 | 0.85797 | 0.5491 | 1.4408e-09 | 0 | 0 | 0 | 0 | 0 | 1 | -90 | 90 | 0.033375 | 0.0083796 | -0.033365 | -0.008373
83 | 84 | 1.0874 | 0.69595 | 1.8261e-09 | 0 | 0 | 0 | 0 | 0 | 1 | -90 | 90 | 0.028292 | 0.0071017 | -0.028283 | -0.0070957
58 | 94 | 1.4379 | 0.92026 | 2.4146e-09 | 0 | 0 | 0 | 0 | 0 | 1 | -90 | 90 | -0.0061242 | -0.0015349 | 0.0061248 | 0.0015351
58 | 100 | 1.623 | 1.0387 | 2.7255e-09 | 0 | 0 | 0 | 0 | 0 | 1 | -90 | 90 | 0.0061242 | 0.0015349 | -0.0061235 | -0.0015347
94 | 90 | 1.7507 | 1.1204 | 2.9399e-09 | 0 | 0 | 0 | 0 | 0 | 1 | -90 | 90 | -0.013275 | -0.003327 | 0.013278 | 0.0033289
70 | 68 | 2.165 | 1.3856 | 3.6357e-09 | 0 | 0 | 0 | 0 | 0 | 1 | -90 | 90 | -0.0017189 | -0.00043081 | 0.001719 | 0.0004305
90 | 91 | 0.73037 | 0.46744 | 1.2265e-09 | 0 | 0 | 0 | 0 | 0 | 1 | -90 | 90 | 0.0061055 | 0.00153 | -0.0061052 | -0.00153
90 | 88 | 0.49227 | 0.31505 | 8.2665e-10 | 0 | 0 | 0 | 0 | 0 | 1 | -90 | 90 | -0.019384 | -0.004859 | 0.019386 | 0.0048602
84 | 88 | 2.0605 | 1.3187 | 3.4602e-09 | 0 | 0 | 0 | 0 | 0 | 1 | -90 | 90 | 0.026091 | 0.0065465 | -0.026076 | -0.0065369
73 | 74 | 0.341 | 0.21824 | 5.7263e-10 | 0 | 0 | 0 | 0 | 0 | 1 | -90 | 90 | 0.020889 | 0.0052372 | -0.020888 | -0.0052362
73 | 75 | 0.21269 | 0.13612 | 3.5716e-10 | 0 | 0 | 0 | 0 | 0 | 1 | -90 | 90 | -0.022316 | -0.0055948 | 0.022317 | 0.0055955
74 | 76 | 1.3256 | 0.84841 | 2.2261e-09 | 0 | 0 | 0 | 0 | 0 | 1 | -90 | 90 | 0.016279 | 0.0040811 | -0.016275 | -0.0040789
75 | 77 | 0.87186 | 0.55799 | 1.4641e-09 | 0 | 0 | 0 | 0 | 0 | 1 | -90 | 90 | -0.023872 | -0.005985 | 0.023877 | 0.0059884
76 | 101 | 0.56608 | 0.36229 | 9.5061e-10 | 0 | 0 | 0 | 0 | 0 | 1 | -90 | 90 | 0.014793 | 0.0037073 | -0.014791 | -0.0037065
101 | 81 | 0.32265 | 0.2065 | 5.4182e-10 | 0 | 0 | 0 | 0 | 0 | 1 | -90 | 90 | 0.012469 | 0.0031246 | -0.012469 | -0.0031243
81 | 79 | 0.96733 | 0.61909 | 1.6244e-09 | 0 | 0 | 0 | 0 | 0 | 1 | -90 | 90 | 0.0097713 | 0.0024482 | -0.0097703 | -0.0024478
78 | 79 | 0.82017 | 0.52491 | 1.3773e-09 | 0 | 0 | 0 | 0 | 0 | 1 | -90 | 90 | -0.0083657 | -0.0020956 | 0.0083664 | 0.0020959
78 | 80 | 1.2009 | 0.76856 | 2.0166e-09 | 0 | 0 | 0 | 0 | 0 | 1 | -90 | 90 | 0.0067851 | 0.0016995 | -0.0067845 | -0.0016993
80 | 82 | 0.60433 | 0.38677 | 1.0148e-09 | 0 | 0 | 0 | 0 | 0 | 1 | -90 | 90 | 0.0044426 | 0.0011123 | -0.0044425 | -0.0011123
82 | 85 | 0.82645 | 0.52893 | 1.3878e-09 | 0 | 0 | 0 | 0 | 0 | 1 | -90 | 90 | 0.0035508 | 0.00088887 | -0.0035507 | -0.00088893
85 | 86 | 3.3863 | 2.1673 | 5.6866e-09 | 0 | 0 | 0 | 0 | 0 | 1 | -90 | 90 | 0.0035507 | 0.00088893 | -0.0035503 | -0.00088918
86 | 95 | 2.3524 | 1.5055 | 3.9503e-09 | 0 | 0 | 0 | 0 | 0 | 1 | -90 | 90 | 0.0016443 | 0.00041149 | -0.0016442 | -0.00041183
88 | 87 | 1.269 | 0.81218 | 2.131e-09 | 0 | 0 | 0 | 0 | 0 | 1 | -90 | 90 | 0.0066901 | 0.0016767 | -0.0066895 | -0.0016765
87 | 89 | 0.62131 | 0.39764 | 1.0433e-09 | 0 | 0 | 0 | 0 | 0 | 1 | -90 | 90 | 0.0033147 | 0.00083069 | -0.0033146 | -0.00083074
95 | 96 | 1.7585 | 1.1255 | 2.953e-09 | 0 | 0 | 0 | 0 | 0 | 1 | -90 | 90 | 0.0016442 | 0.00041183 | -0.0016442 | -0.00041208
91 | 92 | 2.0429 | 1.3074 | 3.4305e-09 | 0 | 0 | 0 | 0 | 0 | 1 | -90 | 90 | 0.0039962 | 0.0010014 | -0.0039959 | -0.0010015