## bus_data
BUS_I | BUS_TYPE | Pd | Qd | Gs | Bs | area | Vm | Va | baseKV | zone | Vmax | Vmin
1 | 1 | 0.0018606 | 0.0004663 | 0 | 0 | 1 | 0.97954 | -0.39172 | 0.4 | 1 | 1.1 | 0.9
2 | 1 | 0 | 0 | 0 | 0 | 1 | 0.97828 | -0.41641 | 0.4 | 1 | 1.1 | 0.9
3 | 1 | 0 | 0 | 0 | 0 | 1 | 0.98012 | -0.3805 | 0.4 | 1 | 1.1 | 0.9
4 | 1 | 0.0015621 | 0.0003915 | 0 | 0 | 1 | 0.97809 | -0.42015 | 0.4 | 1 | 1.1 | 0.9
5 | 1 | 0 | 0 | 0 | 0 | 1 | 0.97679 | -0.44563 | 0.4 | 1 | 1.1 | 0.9
6 | 1 | 0 | 0 | 0 | 0 | 1 | 0.98034 | -0.37617 | 0.4 | 1 | 1.1 | 0.9
7 | 1 | 0.0015637 | 0.00039191 | 0 | 0 | 1 | 0.98009 | -0.3811 | 0.4 | 1 | 1.1 | 0.9
156 | 1 | 0.00045249 | 0.00011341 | 0 | 0 | 1 | 0.97779 | -0.42612 | 0.4 | 1 | 1.1 | 0.9
17 | 1 | 0 | 0 | 0 | 0 | 1 | 0.97667 | -0.448 | 0.4 | 1 | 1.1 | 0.9
171 | 1 | 0.0015637 | 0.00039191 | 0 | 0 | 1 | 0.97676 | -0.44621 | 0.4 | 1 | 1.1 | 0.9
25 | 1 | 0.0018606 | 0.0004663 | 0 | 0 | 1 | 0.98194 | -0.34503 | 0.4 | 1 | 1.1 | 0.9
22 | 1 | 0.0018838 | 0.00047212 | 0 | 0 | 1 | 0.98016 | -0.37983 | 0.4 | 1 | 1.1 | 0.9
166 | 1 | 0.00045225 | 0.00011334 | 0 | 0 | 1 | 0.98007 | -0.38159 | 0.4 | 1 | 1.1 | 0.9
155 | 1 | 0.00045202 | 0.00011329 | 0 | 0 | 1 | 0.97749 | -0.4319 | 0.4 | 1 | 1.1 | 0.9
19 | 1 | 0.0018605 | 0.0004663 | 0 | 0 | 1 | 0.97651 | -0.45111 | 0.4 | 1 | 1.1 | 0.9
16 | 1 | 0.0018623 | 0.00046673 | 0 | 0 | 1 | 0.97605 | -0.46002 | 0.4 | 1 | 1.1 | 0.9
169 | 1 | 0.00045202 | 0.00011329 | 0 | 0 | 1 | 0.97673 | -0.4467 | 0.4 | 1 | 1.1 | 0.9
26 | 1 | 0 | 0 | 0 | 0 | 1 | 0.98228 | -0.33855 | 0.4 | 1 | 1.1 | 0.9
23 | 1 | 0.0018838 | 0.00047212 | 0 | 0 | 1 | 0.9801 | -0.38089 | 0.4 | 1 | 1.1 | 0.9
165 | 1 | 0.00045202 | 0.00011329 | 0 | 0 | 1 | 0.98005 | -0.3819 | 0.4 | 1 | 1.1 | 0.9
8 | 1 | 0.00078851 | 0.00019762 | 0 | 0 | 1 | 0.98832 | -0.22194 | 0.4 | 1 | 1.1 | 0.9
9 | 1 | 0.00070967 | 0.00017786 | 0 | 0 | 1 | 0.99025 | -0.18487 | 0.4 | 1 | 1.1 | 0.9
10 | 1 | 0.0038052 | 0.00095369 | 0 | 0 | 1 | 0.98634 | -0.25987 | 0.4 | 1 | 1.1 | 0.9
11 | 1 | 0.0020022 | 0.00050179 | 0 | 0 | 1 | 0.9907 | -0.17633 | 0.4 | 1 | 1.1 | 0.9
12 | 1 | 0 | 0 | 0 | 0 | 1 | 0.98568 | -0.27272 | 0.4 | 1 | 1.1 | 0.9
29 | 1 | 0.00063701 | 0.00015965 | 0 | 0 | 1 | 0.99214 | -0.14888 | 0.4 | 1 | 1.1 | 0.9
40 | 1 | 0.00056222 | 0.00014091 | 0 | 0 | 1 | 0.98565 | -0.27316 | 0.4 | 1 | 1.1 | 0.9
27 | 1 | 0.00077874 | 0.00019517 | 0 | 0 | 1 | 0.98427 | -0.29981 | 0.4 | 1 | 1.1 | 0.9
42 | 1 | 0.00092405 | 0.00023159 | 0 | 0 | 1 | 0.9944 | -0.106 | 0.4 | 1 | 1.1 | 0.9
13 | 1 | 0.0015219 | 0.00038141 | 0 | 0 | 1 | 0.97634 | -0.45445 | 0.4 | 1 | 1.1 | 0.9
14 | 1 | 0.0016958 | 0.00042501 | 0 | 0 | 1 | 0.97635 | -0.45429 | 0.4 | 1 | 1.1 | 0.9
15 | 1 | 0.0016975 | 0.00042543 | 0 | 0 | 1 | 0.97638 | -0.4537 | 0.4 | 1 | 1.1 | 0.9
31 | 1 | 0.0018824 | 0.00047177 | 0 | 0 | 1 | 0.97641 | -0.45314 | 0.4 | 1 | 1.1 | 0.9
30 | 1 | 0.0018842 | 0.00047222 | 0 | 0 | 1 | 0.97647 | -0.45181 | 0.4 | 1 | 1.1 | 0.9
18 | 1 | 0 | 0 | 0 | 0 | 1 | 0.97558 | -0.46925 | 0.4 | 1 | 1.1 | 0.9
20 | 1 | 0.0048781 | 0.0012226 | 0 | 0 | 1 | 0.97503 | -0.48007 | 0.4 | 1 | 1.1 | 0.9
21 | 1 | 0.0015637 | 0.00039191 | 0 | 0 | 1 | 0.97554 | -0.4702 | 0.4 | 1 | 1.1 | 0.9
45 | 1 | 0.003342 | 0.00083758 | 0 | 0 | 1 | 0.97489 | -0.48284 | 0.4 | 1 | 1.1 | 0.9
158 | 1 | 0.00045249 | 0.0001134 | 0 | 0 | 1 | 0.97551 | -0.47073 | 0.4 | 1 | 1.1 | 0.9
38 | 1 | 0 | 0 | 0 | 0 | 1 | 0.9744 | -0.49241 | 0.4 | 1 | 1.1 | 0.9
159 | 1 | 0.00045201 | 0.00011329 | 0 | 0 | 1 | 0.97546 | -0.47175 | 0.4 | 1 | 1.1 | 0.9
24 | 1 | 0.0016958 | 0.00042501 | 0 | 0 | 1 | 0.98006 | -0.3817 | 0.4 | 1 | 1.1 | 0.9
32 | 1 | 0.0016958 | 0.00042501 | 0 | 0 | 1 | 0.98003 | -0.38234 | 0.4 | 1 | 1.1 | 0.9
33 | 1 | 0.0015206 | 0.00038109 | 0 | 0 | 1 | 0.98002 | -0.38257 | 0.4 | 1 | 1.1 | 0.9
28 | 1 | 0.0015621 | 0.0003915 | 0 | 0 | 1 | 0.98211 | -0.34176 | 0.4 | 1 | 1.1 | 0.9
161 | 1 | 0.0004525 | 0.00011341 | 0 | 0 | 1 | 0.98186 | -0.34667 | 0.4 | 1 | 1.1 | 0.9
162 | 1 | 0.0004525 | 0.00011341 | 0 | 0 | 1 | 0.98162 | -0.35138 | 0.4 | 1 | 1.1 | 0.9
43 | 1 | 0.0010622 | 0.00026621 | 0 | 0 | 1 | 0.99469 | -0.10045 | 0.4 | 1 | 1.1 | 0.9
39 | 1 | 0.00063688 | 0.00015962 | 0 | 0 | 1 | 0.98001 | -0.38265 | 0.4 | 1 | 1.1 | 0.9
34 | 1 | 0.0016958 | 0.000425 | 0 | 0 | 1 | 0.97281 | -0.52377 | 0.4 | 1 | 1.1 | 0.9
35 | 1 | 0.0014833 | 0.00037175 | 0 | 0 | 1 | 0.97237 | -0.53252 | 0.4 | 1 | 1.1 | 0.9
36 | 1 | 0.0049453 | 0.0012394 | 0 | 0 | 1 | 0.97345 | -0.51128 | 0.4 | 1 | 1.1 | 0.9
37 | 1 | 0.005138 | 0.0012877 | 0 | 0 | 1 | 0.97145 | -0.55069 | 0.4 | 1 | 1.1 | 0.9
41 | 1 | 0 | 0 | 0 | 0 | 1 | 0.97105 | -0.5585 | 0.4 | 1 | 1.1 | 0.9
44 | 1 | 0.0013602 | 0.00034089 | 0 | 0 | 1 | 0.97435 | -0.4934 | 0.4 | 1 | 1.1 | 0.9
51 | 1 | 0.0027751 | 0.0006955 | 0 | 0 | 1 | 0.97101 | -0.55934 | 0.4 | 1 | 1.1 | 0.9
52 | 1 | 0.0020364 | 0.00051038 | 0 | 0 | 1 | 0.97092 | -0.56108 | 0.4 | 1 | 1.1 | 0.9
75 | 1 | 0.0027735 | 0.00069509 | 0 | 0 | 1 | 0.97084 | -0.56278 | 0.4 | 1 | 1.1 | 0.9
68 | 1 | 0 | 0 | 0 | 0 | 1 | 0.97071 | -0.56534 | 0.4 | 1 | 1.1 | 0.9
72 | 1 | 0 | 0 | 0 | 0 | 1 | 0.99552 | -0.084707 | 0.4 | 1 | 1.1 | 0.9
89 | 1 | 0.0025694 | 0.00064396 | 0 | 0 | 1 | 0.99684 | -0.059619 | 0.4 | 1 | 1.1 | 0.9
65 | 1 | 0.0064916 | 0.001627 | 0 | 0 | 1 | 0.99462 | -0.10212 | 0.4 | 1 | 1.1 | 0.9
71 | 1 | 0.0007627 | 0.00019115 | 0 | 0 | 1 | 0.99454 | -0.10338 | 0.4 | 1 | 1.1 | 0.9
46 | 1 | 0.00507 | 0.0012707 | 0 | 0 | 1 | 0.97024 | -0.57453 | 0.4 | 1 | 1.1 | 0.9
47 | 1 | 0.0028964 | 0.00072589 | 0 | 0 | 1 | 0.97033 | -0.57287 | 0.4 | 1 | 1.1 | 0.9
48 | 1 | 0.0023479 | 0.00058843 | 0 | 0 | 1 | 0.97024 | -0.57459 | 0.4 | 1 | 1.1 | 0.9
49 | 1 | 0 | 0 | 0 | 0 | 1 | 0.97047 | -0.57013 | 0.4 | 1 | 1.1 | 0.9
50 | 1 | 0.0015206 | 0.00038109 | 0 | 0 | 1 | 0.97023 | -0.57484 | 0.4 | 1 | 1.1 | 0.9
76 | 1 | 0 | 0 | 0 | 0 | 1 | 0.97056 | -0.56828 | 0.4 | 1 | 1.1 | 0.9
176 | 1 | 0 | 0 | 0 | 0 | 1 | 0.99813 | -0.035342 | 0.4 | 1 | 1.1 | 0.9
177 | 1 | 0.0025706 | 0.00064424 | 0 | 0 | 1 | 0.99805 | -0.036836 | 0.4 | 1 | 1.1 | 0.9
97 | 1 | 0 | 0 | 0 | 0 | 1 | 0.99825 | -0.033053 | 0.4 | 1 | 1.1 | 0.9
66 | 1 | 0.0020389 | 0.00051099 | 0 | 0 | 1 | 0.97057 | -0.56804 | 0.4 | 1 | 1.1 | 0.9
53 | 1 | 0.0035869 | 0.00089895 | 0 | 0 | 1 | 0.98033 | -0.37672 | 0.4 | 1 | 1.1 | 0.9
54 | 1 | 0 | 0 | 0 | 0 | 1 | 0.98004 | -0.38225 | 0.4 | 1 | 1.1 | 0.9
172 | 1 | 0.00045202 | 0.00011329 | 0 | 0 | 1 | 0.98153 | -0.35313 | 0.4 | 1 | 1.1 | 0.9
173 | 1 | 0.0090097 | 0.0022581 | 0 | 0 | 1 | 0.97933 | -0.39635 | 0.4 | 1 | 1.1 | 0.9
55 | 1 | 0.0035002 | 0.00087723 | 0 | 0 | 1 | 0.99268 | -0.13862 | 0.4 | 1 | 1.1 | 0.9
56 | 1 | 0.00086486 | 0.00021676 | 0 | 0 | 1 | 0.99156 | -0.16007 | 0.4 | 1 | 1.1 | 0.9
57 | 1 | 0 | 0 | 0 | 0 | 1 | 0.99339 | -0.1252 | 0.4 | 1 | 1.1 | 0.9
58 | 1 | 0.0011762 | 0.00029479 | 0 | 0 | 1 | 0.99026 | -0.18491 | 0.4 | 1 | 1.1 | 0.9
59 | 1 | 0 | 0 | 0 | 0 | 1 | 0.99328 | -0.12733 | 0.4 | 1 | 1.1 | 0.9
60 | 1 | 0.00067899 | 0.00017017 | 0 | 0 | 1 | 0.99378 | -0.11772 | 0.4 | 1 | 1.1 | 0.9
90 | 1 | 0 | 0 | 0 | 0 | 1 | 0.98904 | -0.20837 | 0.4 | 1 | 1.1 | 0.9
87 | 1 | 0.00084288 | 0.00021125 | 0 | 0 | 1 | 0.9932 | -0.12882 | 0.4 | 1 | 1.1 | 0.9
70 | 1 | 0.0031251 | 0.00078323 | 0 | 0 | 1 | 0.99428 | -0.1082 | 0.4 | 1 | 1.1 | 0.9
92 | 1 | 0 | 0 | 0 | 0 | 1 | 0.98871 | -0.21468 | 0.4 | 1 | 1.1 | 0.9
86 | 1 | 0.0004013 | 0.00010058 | 0 | 0 | 1 | 0.99313 | -0.13014 | 0.4 | 1 | 1.1 | 0.9
61 | 1 | 0.0023496 | 0.00058887 | 0 | 0 | 1 | 0.99368 | -0.12022 | 0.4 | 1 | 1.1 | 0.9
62 | 1 | 0 | 0 | 0 | 0 | 1 | 0.99382 | -0.11755 | 0.4 | 1 | 1.1 | 0.9
63 | 1 | 0.001801 | 0.00045138 | 0 | 0 | 1 | 0.99367 | -0.12044 | 0.4 | 1 | 1.1 | 0.9
64 | 1 | 0.0065832 | 0.0016499 | 0 | 0 | 1 | 0.99367 | -0.1205 | 0.4 | 1 | 1.1 | 0.9
81 | 1 | 0.0072058 | 0.0018059 | 0 | 0 | 1 | 0.99331 | -0.1274 | 0.4 | 1 | 1.1 | 0.9
82 | 1 | 0 | 0 | 0 | 0 | 1 | 0.99283 | -0.13661 | 0.4 | 1 | 1.1 | 0.9
67 | 1 | 0 | 0 | 0 | 0 | 1 | 0.97048 | -0.56992 | 0.4 | 1 | 1.1 | 0.9
69 | 1 | 0.0020382 | 0.00051083 | 0 | 0 | 1 | 0.97027 | -0.57392 | 0.4 | 1 | 1.1 | 0.9
73 | 1 | 0.0027751 | 0.0006955 | 0 | 0 | 1 | 0.97019 | -0.57564 | 0.4 | 1 | 1.1 | 0.9
74 | 1 | 0.0027718 | 0.00069468 | 0 | 0 | 1 | 0.97019 | -0.57567 | 0.4 | 1 | 1.1 | 0.9
77 | 1 | 0.0082971 | 0.0020794 | 0 | 0 | 1 | 0.99723 | -0.053219 | 0.4 | 1 | 1.1 | 0.9
78 | 1 | 0.0098489 | 0.0024684 | 0 | 0 | 1 | 0.99726 | -0.052674 | 0.4 | 1 | 1.1 | 0.9
79 | 1 | 0.0070474 | 0.0017663 | 0 | 0 | 1 | 0.9976 | -0.046067 | 0.4 | 1 | 1.1 | 0.9
80 | 1 | 0.0064975 | 0.0016284 | 0 | 0 | 1 | 0.99798 | -0.038744 | 0.4 | 1 | 1.1 | 0.9
96 | 1 | 0 | 0 | 0 | 0 | 1 | 0.99822 | -0.034181 | 0.4 | 1 | 1.1 | 0.9
119 | 1 | 0.0056055 | 0.0014049 | 0 | 0 | 1 | 0.99813 | -0.036021 | 0.4 | 1 | 1.1 | 0.9
94 | 1 | 0.005977 | 0.001498 | 0 | 0 | 1 | 0.99899 | -0.019387 | 0.4 | 1 | 1.1 | 0.9
83 | 1 | 0 | 0 | 0 | 0 | 1 | 0.99254 | -0.14223 | 0.4 | 1 | 1.1 | 0.9
84 | 1 | 0.0035418 | 0.00088765 | 0 | 0 | 1 | 0.99278 | -0.13771 | 0.4 | 1 | 1.1 | 0.9
142 | 1 | 0.0023217 | 0.00058188 | 0 | 0 | 1 | 0.99237 | -0.14549 | 0.4 | 1 | 1.1 | 0.9
91 | 1 | 0.002881 | 0.00072204 | 0 | 0 | 1 | 0.99277 | -0.13778 | 0.4 | 1 | 1.1 | 0.9
143 | 1 | 0.011815 | 0.002961 | 0 | 0 | 1 | 0.99226 | -0.14777 | 0.4 | 1 | 1.1 | 0.9
85 | 1 | 0.0028149 | 0.00070549 | 0 | 0 | 1 | 0.993 | -0.13273 | 0.4 | 1 | 1.1 | 0.9
95 | 3 | 0.0073605 | 0.0018447 | 0 | 0 | 1 | 1 | 0 | 0.4 | 1 | 1.1 | 0.9
146 | 1 | 0.0029824 | 0.00074746 | 0 | 0 | 1 | 0.9868 | -0.25126 | 0.4 | 1 | 1.1 | 0.9
129 | 1 | 0.0011304 | 0.0002833 | 0 | 0 | 1 | 0.98644 | -0.25836 | 0.4 | 1 | 1.1 | 0.9
93 | 1 | 0.0082773 | 0.0020745 | 0 | 0 | 1 | 0.99964 | -0.0068955 | 0.4 | 1 | 1.1 | 0.9
98 | 1 | 0.00093948 | 0.00023546 | 0 | 0 | 1 | 0.98007 | -0.38203 | 0.4 | 1 | 1.1 | 0.9
99 | 1 | 0.0014446 | 0.00036206 | 0 | 0 | 1 | 0.97987 | -0.38583 | 0.4 | 1 | 1.1 | 0.9
100 | 1 | 0.002988 | 0.00074886 | 0 | 0 | 1 | 0.98042 | -0.37517 | 0.4 | 1 | 1.1 | 0.9
101 | 1 | 0.0010767 | 0.00026985 | 0 | 0 | 1 | 0.97982 | -0.38693 | 0.4 | 1 | 1.1 | 0.9
102 | 1 | 0 | 0 | 0 | 0 | 1 | 0.98083 | -0.36718 | 0.4 | 1 | 1.1 | 0.9
152 | 1 | 0.0033144 | 0.00083066 | 0 | 0 | 1 | 0.97934 | -0.3963 | 0.4 | 1 | 1.1 | 0.9
136 | 1 | 0 | 0 | 0 | 0 | 1 | 0.98114 | -0.36102 | 0.4 | 1 | 1.1 | 0.9
138 | 1 | 0.0034909 | 0.00087491 | 0 | 0 | 1 | 0.97873 | -0.40827 | 0.4 | 1 | 1.1 | 0.9
139 | 1 | 0.00058548 | 0.00014674 | 0 | 0 | 1 | 0.97874 | -0.40816 | 0.4 | 1 | 1.1 | 0.9
140 | 1 | 0 | 0 | 0 | 0 | 1 | 0.97885 | -0.40589 | 0.4 | 1 | 1.1 | 0.9
174 | 1 | 0.0044658 | 0.0011192 | 0 | 0 | 1 | 0.97894 | -0.40415 | 0.4 | 1 | 1.1 | 0.9
149 | 1 | 0.00057757 | 0.00014475 | 0 | 0 | 1 | 0.97897 | -0.40354 | 0.4 | 1 | 1.1 | 0.9
150 | 1 | 0 | 0 | 0 | 0 | 1 | 0.97899 | -0.40319 | 0.4 | 1 | 1.1 | 0.9
151 | 1 | 0 | 0 | 0 | 0 | 1 | 0.979 | -0.40291 | 0.4 | 1 | 1.1 | 0.9
153 | 1 | 0 | 0 | 0 | 0 | 1 | 0.97905 | -0.40206 | 0.4 | 1 | 1.1 | 0.9
154 | 1 | 0 | 0 | 0 | 0 | 1 | 0.97903 | -0.40235 | 0.4 | 1 | 1.1 | 0.9
181 | 1 | 0.0048095 | 0.0012054 | 0 | 0 | 1 | 0.97885 | -0.40592 | 0.4 | 1 | 1.1 | 0.9
132 | 1 | 0 | 0 | 0 | 0 | 1 | 0.98155 | -0.35307 | 0.4 | 1 | 1.1 | 0.9
103 | 1 | 0.0044099 | 0.0011052 | 0 | 0 | 1 | 0.97257 | -0.52905 | 0.4 | 1 | 1.1 | 0.9
104 | 1 | 0 | 0 | 0 | 0 | 1 | 0.97264 | -0.52772 | 0.4 | 1 | 1.1 | 0.9
105 | 1 | 0 | 0 | 0 | 0 | 1 | 0.97245 | -0.53143 | 0.4 | 1 | 1.1 | 0.9
106 | 1 | 0 | 0 | 0 | 0 | 1 | 0.97288 | -0.52288 | 0.4 | 1 | 1.1 | 0.9
115 | 1 | 0 | 0 | 0 | 0 | 1 | 0.97243 | -0.53178 | 0.4 | 1 | 1.1 | 0.9
113 | 1 | 0.0033831 | 0.00084788 | 0 | 0 | 1 | 0.97219 | -0.53653 | 0.4 | 1 | 1.1 | 0.9
117 | 1 | 0.0023223 | 0.00058203 | 0 | 0 | 1 | 0.97329 | -0.51484 | 0.4 | 1 | 1.1 | 0.9
163 | 1 | 0.0016949 | 0.00042479 | 0 | 0 | 1 | 0.97243 | -0.5319 | 0.4 | 1 | 1.1 | 0.9
114 | 1 | 0 | 0 | 0 | 0 | 1 | 0.97206 | -0.53924 | 0.4 | 1 | 1.1 | 0.9
121 | 1 | 0 | 0 | 0 | 0 | 1 | 0.97128 | -0.55467 | 0.4 | 1 | 1.1 | 0.9
175 | 1 | 0.0062135 | 0.0015573 | 0 | 0 | 1 | 0.97125 | -0.55522 | 0.4 | 1 | 1.1 | 0.9
111 | 1 | 0.0024471 | 0.00061329 | 0 | 0 | 1 | 0.9715 | -0.55022 | 0.4 | 1 | 1.1 | 0.9
118 | 1 | 0 | 0 | 0 | 0 | 1 | 0.97338 | -0.51313 | 0.4 | 1 | 1.1 | 0.9
107 | 1 | 0.0049293 | 0.0012354 | 0 | 0 | 1 | 0.97508 | -0.47969 | 0.4 | 1 | 1.1 | 0.9
108 | 1 | 0.005791 | 0.0014514 | 0 | 0 | 1 | 0.97443 | -0.49239 | 0.4 | 1 | 1.1 | 0.9
109 | 1 | 0 | 0 | 0 | 0 | 1 | 0.97574 | -0.46664 | 0.4 | 1 | 1.1 | 0.9
110 | 1 | 0 | 0 | 0 | 0 | 1 | 0.97384 | -0.50408 | 0.4 | 1 | 1.1 | 0.9
112 | 1 | 0.0026951 | 0.00067544 | 0 | 0 | 1 | 0.97596 | -0.46236 | 0.4 | 1 | 1.1 | 0.9
122 | 1 | 0.0025852 | 0.00064791 | 0 | 0 | 1 | 0.97547 | -0.47202 | 0.4 | 1 | 1.1 | 0.9
141 | 1 | 0.0043244 | 0.0010838 | 0 | 0 | 1 | 0.97377 | -0.50531 | 0.4 | 1 | 1.1 | 0.9
116 | 1 | 0 | 0 | 0 | 0 | 1 | 0.9718 | -0.54425 | 0.4 | 1 | 1.1 | 0.9
137 | 1 | 0.0021012 | 0.0005266 | 0 | 0 | 1 | 0.97725 | -0.437 | 0.4 | 1 | 1.1 | 0.9
123 | 1 | 0.0035883 | 0.00089931 | 0 | 0 | 1 | 0.97538 | -0.47362 | 0.4 | 1 | 1.1 | 0.9
124 | 1 | 0 | 0 | 0 | 0 | 1 | 0.97532 | -0.4748 | 0.4 | 1 | 1.1 | 0.9
144 | 1 | 0 | 0 | 0 | 0 | 1 | 0.97532 | -0.47496 | 0.4 | 1 | 1.1 | 0.9
145 | 1 | 0.0014484 | 0.000363 | 0 | 0 | 1 | 0.97527 | -0.47594 | 0.4 | 1 | 1.1 | 0.9
148 | 1 | 0.0012764 | 0.0003199 | 0 | 0 | 1 | 0.97529 | -0.47543 | 0.4 | 1 | 1.1 | 0.9
133 | 1 | 0.00224 | 0.0005614 | 0 | 0 | 1 | 0.97851 | -0.41223 | 0.4 | 1 | 1.1 | 0.9
125 | 1 | 0.0005986 | 0.00015002 | 0 | 0 | 1 | 0.98503 | -0.28548 | 0.4 | 1 | 1.1 | 0.9
126 | 1 | 0.0015703 | 0.00039355 | 0 | 0 | 1 | 0.98453 | -0.29525 | 0.4 | 1 | 1.1 | 0.9
127 | 1 | 0.0015684 | 0.00039308 | 0 | 0 | 1 | 0.98549 | -0.27657 | 0.4 | 1 | 1.1 | 0.9
128 | 1 | 0 | 0 | 0 | 0 | 1 | 0.98404 | -0.30469 | 0.4 | 1 | 1.1 | 0.9
135 | 1 | 0 | 0 | 0 | 0 | 1 | 0.9829 | -0.32675 | 0.4 | 1 | 1.1 | 0.9
134 | 1 | 0.0037956 | 0.00095128 | 0 | 0 | 1 | 0.98249 | -0.3348 | 0.4 | 1 | 1.1 | 0.9
130 | 1 | 0.0013484 | 0.00033793 | 0 | 0 | 1 | 0.97975 | -0.38803 | 0.4 | 1 | 1.1 | 0.9
131 | 1 | 0.0023559 | 0.00059043 | 0 | 0 | 1 | 0.97853 | -0.41199 | 0.4 | 1 | 1.1 | 0.9
157 | 1 | 0.015958 | 0.0039994 | 0 | 0 | 1 | 0.97738 | -0.43408 | 0.4 | 1 | 1.1 | 0.9
160 | 1 | 0.0024106 | 0.00060415 | 0 | 0 | 1 | 0.97541 | -0.47261 | 0.4 | 1 | 1.1 | 0.9
167 | 1 | 0.00045249 | 0.00011341 | 0 | 0 | 1 | 0.98005 | -0.38196 | 0.4 | 1 | 1.1 | 0.9
168 | 1 | 0.00045249 | 0.0001134 | 0 | 0 | 1 | 0.97672 | -0.44701 | 0.4 | 1 | 1.1 | 0.9
170 | 1 | 0.00045249 | 0.0001134 | 0 | 0 | 1 | 0.97671 | -0.44708 | 0.4 | 1 | 1.1 | 0.9
178 | 1 | 0.0028951 | 0.00072559 | 0 | 0 | 1 | 0.998 | -0.037845 | 0.4 | 1 | 1.1 | 0.9
179 | 1 | 0.00098233 | 0.00024619 | 0 | 0 | 1 | 0.99799 | -0.037936 | 0.4 | 1 | 1.1 | 0.9
180 | 1 | 0.0023482 | 0.00058851 | 0 | 0 | 1 | 0.99797 | -0.038316 | 0.4 | 1 | 1.1 | 0.9

## generator_data
GEN_BUS | PG | QG | QMAX | QMIN | VG | MBASE | GEN_STATUS | PMAX | PMIN
95 | 0.35854 | 0.091904 | 10 | -10 | 1 | 100 | 1 | 10 | 0

## branch_data
F_BUS | T_BUS | BR_R | BR_X | BR_B | RATE_A | RATE_B | RATE_C | TAP | SHIFT | BR_STATUS | ANGMIN | ANGMAX | P_in | Q_in | P_out | Q_out
1 | 2 | 1.1712 | 0.74959 | 1.9668e-09 | 0 | 0 | 0 | 0 | 0 | 1 | -90 | 90 | 0.090992 | 0.022984 | -0.090884 | -0.022915
1 | 3 | 0.52264 | 0.33449 | 8.7766e-10 | 0 | 0 | 0 | 0 | 0 | 1 | -90 | 90 | -0.092852 | -0.02345 | 0.092902 | 0.023482
2 | 4 | 0.8709 | 0.55738 | 1.4625e-09 | 0 | 0 | 0 | 0 | 0 | 1 | -90 | 90 | 0.018438 | 0.0046261 | -0.018435 | -0.0046241
2 | 5 | 1.7357 | 1.1108 | 2.9147e-09 | 0 | 0 | 0 | 0 | 0 | 1 | -90 | 90 | 0.072446 | 0.018289 | -0.072345 | -0.018225
3 | 6 | 0.19555 | 0.12515 | 3.2838e-10 | 0 | 0 | 0 | 0 | 0 | 1 | -90 | 90 | -0.095823 | -0.024213 | 0.095843 | 0.024226
3 | 7 | 0.88936 | 0.56919 | 1.4935e-09 | 0 | 0 | 0 | 0 | 0 | 1 | -90 | 90 | 0.0029206 | 0.00073132 | -0.0029205 | -0.00073141
4 | 156 | 1.5191 | 0.97221 | 2.5509e-09 | 0 | 0 | 0 | 0 | 0 | 1 | -90 | 90 | 0.016873 | 0.0042326 | -0.016868 | -0.0042298
5 | 17 | 0.14688 | 0.094 | 2.4664e-10 | 0 | 0 | 0 | 0 | 0 | 1 | -90 | 90 | 0.069424 | 0.017494 | -0.069416 | -0.017489
5 | 171 | 0.85594 | 0.5478 | 1.4373e-09 | 0 | 0 | 0 | 0 | 0 | 1 | -90 | 90 | 0.0029208 | 0.00073139 | -0.0029207 | -0.00073147
6 | 25 | 1.2842 | 0.82187 | 2.1565e-09 | 0 | 0 | 0 | 0 | 0 | 1 | -90 | 90 | -0.10516 | -0.026562 | 0.10532 | 0.026662
6 | 22 | 1.6911 | 1.0823 | 2.8399e-09 | 0 | 0 | 0 | 0 | 0 | 1 | -90 | 90 | 0.0093189 | 0.0023358 | -0.0093172 | -0.002335
7 | 166 | 1.5221 | 0.97414 | 2.556e-09 | 0 | 0 | 0 | 0 | 0 | 1 | -90 | 90 | 0.0013568 | 0.00033949 | -0.0013568 | -0.00033972
156 | 155 | 1.5073 | 0.9647 | 2.5312e-09 | 0 | 0 | 0 | 0 | 0 | 1 | -90 | 90 | 0.016415 | 0.0041164 | -0.016411 | -0.0041137
17 | 19 | 1.2616 | 0.80744 | 2.1186e-09 | 0 | 0 | 0 | 0 | 0 | 1 | -90 | 90 | 0.010545 | 0.0026432 | -0.010543 | -0.0026424
17 | 16 | 0.87529 | 0.56018 | 1.4698e-09 | 0 | 0 | 0 | 0 | 0 | 1 | -90 | 90 | 0.058871 | 0.014845 | -0.058838 | -0.014824
171 | 169 | 1.523 | 0.97473 | 2.5576e-09 | 0 | 0 | 0 | 0 | 0 | 1 | -90 | 90 | 0.001357 | 0.00033955 | -0.001357 | -0.00033978
25 | 26 | 0.26323 | 0.16846 | 4.4203e-10 | 0 | 0 | 0 | 0 | 0 | 1 | -90 | 90 | -0.10718 | -0.027128 | 0.10721 | 0.02715
22 | 23 | 0.61047 | 0.3907 | 1.0251e-09 | 0 | 0 | 0 | 0 | 0 | 1 | -90 | 90 | 0.0074335 | 0.0018629 | -0.0074331 | -0.0018627
166 | 165 | 1.5073 | 0.9647 | 2.5312e-09 | 0 | 0 | 0 | 0 | 0 | 1 | -90 | 90 | 0.00090451 | 0.00022637 | -0.0009045 | -0.00022661
155 | 157 | 0.58538 | 0.37464 | 9.8301e-10 | 0 | 0 | 0 | 0 | 0 | 1 | -90 | 90 | 0.015959 | 0.0040004 | -0.015957 | -0.0039995
19 | 30 | 0.34101 | 0.21824 | 5.7264e-10 | 0 | 0 | 0 | 0 | 0 | 1 | -90 | 90 | 0.0086825 | 0.0021761 | -0.0086822 | -0.0021759
16 | 18 | 0.69458 | 0.44453 | 1.1664e-09 | 0 | 0 | 0 | 0 | 0 | 1 | -90 | 90 | 0.056975 | 0.014357 | -0.05695 | -0.014341
169 | 168 | 1.5073 | 0.96466 | 2.5311e-09 | 0 | 0 | 0 | 0 | 0 | 1 | -90 | 90 | 0.00090498 | 0.00022649 | -0.00090496 | -0.00022672
26 | 28 | 0.89357 | 0.57188 | 1.5005e-09 | 0 | 0 | 0 | 0 | 0 | 1 | -90 | 90 | 0.015548 | 0.0039059 | -0.015546 | -0.0039045
26 | 27 | 1.3759 | 0.88061 | 2.3106e-09 | 0 | 0 | 0 | 0 | 0 | 1 | -90 | 90 | -0.12276 | -0.031055 | 0.12299 | 0.031201
23 | 24 | 0.62884 | 0.40246 | 1.056e-09 | 0 | 0 | 0 | 0 | 0 | 1 | -90 | 90 | 0.0055493 | 0.0013906 | -0.0055491 | -0.0013906
165 | 167 | 0.56493 | 0.36155 | 9.4866e-10 | 0 | 0 | 0 | 0 | 0 | 1 | -90 | 90 | 0.00045249 | 0.00011332 | -0.00045249 | -0.00011341
8 | 9 | 1.2707 | 0.81322 | 2.1338e-09 | 0 | 0 | 0 | 0 | 0 | 1 | -90 | 90 | -0.1294 | -0.03299 | 0.12963 | 0.033139
8 | 10 | 1.3032 | 0.83406 | 2.1885e-09 | 0 | 0 | 0 | 0 | 0 | 1 | -90 | 90 | 0.12861 | 0.032793 | -0.12837 | -0.032643
9 | 11 | 0.29205 | 0.18691 | 4.9044e-10 | 0 | 0 | 0 | 0 | 0 | 1 | -90 | 90 | -0.13034 | -0.033316 | 0.13039 | 0.033351
10 | 12 | 0.45399 | 0.29056 | 7.6238e-10 | 0 | 0 | 0 | 0 | 0 | 1 | -90 | 90 | 0.12457 | 0.031689 | -0.12449 | -0.03164
11 | 29 | 0.92558 | 0.59237 | 1.5543e-09 | 0 | 0 | 0 | 0 | 0 | 1 | -90 | 90 | -0.1324 | -0.033852 | 0.13257 | 0.033965
12 | 40 | 3.3868 | 2.1675 | 5.6873e-09 | 0 | 0 | 0 | 0 | 0 | 1 | -90 | 90 | 0.00056223 | 0.00014036 | -0.00056221 | -0.00014091
12 | 27 | 0.95931 | 0.61396 | 1.6109e-09 | 0 | 0 | 0 | 0 | 0 | 1 | -90 | 90 | 0.12393 | 0.0315 | -0.12377 | -0.031396
29 | 42 | 1.4441 | 0.9242 | 2.425e-09 | 0 | 0 | 0 | 0 | 0 | 1 | -90 | 90 | -0.13321 | -0.034125 | 0.13349 | 0.034302
42 | 43 | 0.18592 | 0.11899 | 3.1221e-10 | 0 | 0 | 0 | 0 | 0 | 1 | -90 | 90 | -0.13441 | -0.034533 | 0.13445 | 0.034557
13 | 14 | 0.44671 | 0.28589 | 7.5015e-10 | 0 | 0 | 0 | 0 | 0 | 1 | -90 | 90 | -0.0015218 | -0.00038142 | 0.0015218 | 0.00038136
14 | 15 | 0.77499 | 0.49599 | 1.3014e-09 | 0 | 0 | 0 | 0 | 0 | 1 | -90 | 90 | -0.0032176 | -0.00080638 | 0.0032177 | 0.00080631
15 | 31 | 0.49206 | 0.31492 | 8.263e-10 | 0 | 0 | 0 | 0 | 0 | 1 | -90 | 90 | -0.0049151 | -0.0012318 | 0.0049153 | 0.0012318
31 | 30 | 0.83586 | 0.53495 | 1.4036e-09 | 0 | 0 | 0 | 0 | 0 | 1 | -90 | 90 | -0.0067976 | -0.0017035 | 0.006798 | 0.0017037
18 | 20 | 0.88871 | 0.56878 | 1.4924e-09 | 0 | 0 | 0 | 0 | 0 | 1 | -90 | 90 | 0.052071 | 0.013119 | -0.052044 | -0.013102
18 | 21 | 0.82628 | 0.52882 | 1.3875e-09 | 0 | 0 | 0 | 0 | 0 | 1 | -90 | 90 | 0.0048793 | 0.0012224 | -0.004879 | -0.0012224
20 | 45 | 0.25112 | 0.16072 | 4.2169e-10 | 0 | 0 | 0 | 0 | 0 | 1 | -90 | 90 | 0.047166 | 0.011879 | -0.04716 | -0.011875
21 | 158 | 0.68695 | 0.43965 | 1.1536e-09 | 0 | 0 | 0 | 0 | 0 | 1 | -90 | 90 | 0.0033154 | 0.00083048 | -0.0033153 | -0.00083054
45 | 38 | 0.93288 | 0.59705 | 1.5666e-09 | 0 | 0 | 0 | 0 | 0 | 1 | -90 | 90 | 0.043818 | 0.011038 | -0.043798 | -0.011025
158 | 159 | 1.5108 | 0.96692 | 2.5371e-09 | 0 | 0 | 0 | 0 | 0 | 1 | -90 | 90 | 0.0028628 | 0.00071713 | -0.0028626 | -0.00071728
38 | 44 | 3.1047 | 1.987 | 5.2136e-09 | 0 | 0 | 0 | 0 | 0 | 1 | -90 | 90 | 0.0013602 | 0.00034045 | -0.0013601 | -0.0003409
38 | 36 | 1.8959 | 1.2134 | 3.1837e-09 | 0 | 0 | 0 | 0 | 0 | 1 | -90 | 90 | 0.042438 | 0.010685 | -0.042399 | -0.01066
159 | 160 | 1.5201 | 0.97285 | 2.5526e-09 | 0 | 0 | 0 | 0 | 0 | 1 | -90 | 90 | 0.0024106 | 0.000604 | -0.0024105 | -0.00060418
24 | 32 | 0.72341 | 0.46298 | 1.2148e-09 | 0 | 0 | 0 | 0 | 0 | 1 | -90 | 90 | 0.0038534 | 0.00096556 | -0.0038532 | -0.0009656
32 | 33 | 0.44929 | 0.28755 | 7.5448e-10 | 0 | 0 | 0 | 0 | 0 | 1 | -90 | 90 | 0.0021574 | 0.00054058 | -0.0021574 | -0.00054063
33 | 39 | 0.54767 | 0.35051 | 9.1969e-10 | 0 | 0 | 0 | 0 | 0 | 1 | -90 | 90 | 0.00063687 | 0.00015953 | -0.00063687 | -0.00015962
28 | 161 | 1.5212 | 0.97354 | 2.5544e-09 | 0 | 0 | 0 | 0 | 0 | 1 | -90 | 90 | 0.013983 | 0.003513 | -0.01398 | -0.0035111
161 | 162 | 1.5073 | 0.9647 | 2.5312e-09 | 0 | 0 | 0 | 0 | 0 | 1 | -90 | 90 | 0.013528 | 0.0033977 | -0.013525 | -0.003396
162 | 172 | 0.57582 | 0.36853 | 9.6696e-10 | 0 | 0 | 0 | 0 | 0 | 1 | -90 | 90 | 0.013072 | 0.0032826 | -0.013071 | -0.003282
43 | 72 | 0.52427 | 0.33553 | 2.6412e-09 | 0 | 0 | 0 | 0 | 0 | 1 | -90 | 90 | -0.13551 | -0.034823 | 0.13561 | 0.034889
34 | 35 | 1.0395 | 0.6653 | 1.7457e-09 | 0 | 0 | 0 | 0 | 0 | 1 | -90 | 90 | 0.035736 | 0.0089819 | -0.035721 | -0.0089725
34 | 36 | 1.4196 | 0.90855 | 2.3839e-09 | 0 | 0 | 0 | 0 | 0 | 1 | -90 | 90 | -0.037432 | -0.0094069 | 0.037454 | 0.009421
35 | 37 | 2.25 | 1.44 | 3.7784e-09 | 0 | 0 | 0 | 0 | 0 | 1 | -90 | 90 | 0.034238 | 0.0086008 | -0.034208 | -0.0085822
37 | 41 | 1.1367 | 0.72749 | 1.9088e-09 | 0 | 0 | 0 | 0 | 0 | 1 | -90 | 90 | 0.02907 | 0.0072945 | -0.029059 | -0.0072877
41 | 51 | 0.20606 | 0.13188 | 3.4602e-10 | 0 | 0 | 0 | 0 | 0 | 1 | -90 | 90 | 0.017392 | 0.004362 | -0.017392 | -0.0043615
41 | 52 | 0.93528 | 0.59858 | 1.5706e-09 | 0 | 0 | 0 | 0 | 0 | 1 | -90 | 90 | 0.011667 | 0.0029258 | -0.011666 | -0.002925
51 | 75 | 0.99389 | 0.63609 | 1.669e-09 | 0 | 0 | 0 | 0 | 0 | 1 | -90 | 90 | 0.014617 | 0.003666 | -0.014614 | -0.0036646
52 | 68 | 1.8719 | 1.198 | 3.1435e-09 | 0 | 0 | 0 | 0 | 0 | 1 | -90 | 90 | 0.0096294 | 0.0024146 | -0.0096274 | -0.0024136
75 | 76 | 1.9623 | 1.2559 | 3.2952e-09 | 0 | 0 | 0 | 0 | 0 | 1 | -90 | 90 | 0.011841 | 0.0029695 | -0.011838 | -0.0029678
68 | 66 | 1.1852 | 0.7585 | 1.9902e-09 | 0 | 0 | 0 | 0 | 0 | 1 | -90 | 90 | 0.0096274 | 0.0024136 | -0.0096262 | -0.002413
72 | 89 | 0.39435 | 0.25238 | 1.9866e-09 | 0 | 0 | 0 | 0 | 0 | 1 | -90 | 90 | -0.28696 | -0.073464 | 0.28731 | 0.073687
72 | 65 | 1.718 | 1.0995 | 2.885e-09 | 0 | 0 | 0 | 0 | 0 | 1 | -90 | 90 | 0.045087 | 0.011335 | -0.04505 | -0.011312
72 | 71 | 0.79141 | 0.5065 | 3.987e-09 | 0 | 0 | 0 | 0 | 0 | 1 | -90 | 90 | 0.10626 | 0.02724 | -0.10617 | -0.027179
89 | 97 | 0.41494 | 0.26556 | 2.0904e-09 | 0 | 0 | 0 | 0 | 0 | 1 | -90 | 90 | -0.28988 | -0.074331 | 0.29026 | 0.07457
65 | 62 | 1.7751 | 1.136 | 2.9808e-09 | 0 | 0 | 0 | 0 | 0 | 1 | -90 | 90 | 0.038558 | 0.0096846 | -0.03853 | -0.0096668
71 | 70 | 0.20571 | 0.13166 | 1.0363e-09 | 0 | 0 | 0 | 0 | 0 | 1 | -90 | 90 | 0.1054 | 0.026988 | -0.10538 | -0.026972
46 | 47 | 0.78421 | 0.50189 | 1.3169e-09 | 0 | 0 | 0 | 0 | 0 | 1 | -90 | 90 | -0.0089381 | -0.0022402 | 0.0089388 | 0.0022405
46 | 48 | 0.060571 | 0.038765 | 1.0171e-10 | 0 | 0 | 0 | 0 | 0 | 1 | -90 | 90 | 0.0038683 | 0.00096947 | -0.0038683 | -0.00096947
47 | 49 | 0.97947 | 0.62686 | 1.6448e-09 | 0 | 0 | 0 | 0 | 0 | 1 | -90 | 90 | -0.011835 | -0.0029664 | 0.011837 | 0.0029673
48 | 50 | 0.6958 | 0.44531 | 1.1684e-09 | 0 | 0 | 0 | 0 | 0 | 1 | -90 | 90 | 0.0015205 | 0.00038101 | -0.0015205 | -0.00038111
49 | 76 | 0.65953 | 0.4221 | 1.1075e-09 | 0 | 0 | 0 | 0 | 0 | 1 | -90 | 90 | -0.011837 | -0.0029673 | 0.011838 | 0.0029678
176 | 177 | 0.75871 | 0.48558 | 1.2741e-09 | 0 | 0 | 0 | 0 | 0 | 1 | -90 | 90 | 0.0087972 | 0.0022048 | -0.0087966 | -0.0022045
176 | 97 | 1.1618 | 0.74355 | 1.951e-09 | 0 | 0 | 0 | 0 | 0 | 1 | -90 | 90 | -0.0087972 | -0.0022048 | 0.0087982 | 0.0022052
177 | 178 | 0.72323 | 0.46287 | 1.2145e-09 | 0 | 0 | 0 | 0 | 0 | 1 | -90 | 90 | 0.006226 | 0.0015603 | -0.0062257 | -0.0015602
97 | 95 | 0.50243 | 0.32155 | 2.5311e-09 | 0 | 0 | 0 | 0 | 0 | 1 | -90 | 90 | -0.29905 | -0.076776 | 0.29953 | 0.077083
66 | 67 | 1.0465 | 0.66973 | 1.7573e-09 | 0 | 0 | 0 | 0 | 0 | 1 | -90 | 90 | 0.0075874 | 0.001902 | -0.0075867 | -0.0019017
53 | 54 | 2.641 | 1.6902 | 4.4349e-09 | 0 | 0 | 0 | 0 | 0 | 1 | -90 | 90 | 0.009018 | 0.002262 | -0.0090157 | -0.0022609
53 | 172 | 8.0761 | 5.1687 | 1.3562e-08 | 0 | 0 | 0 | 0 | 0 | 1 | -90 | 90 | -0.012605 | -0.0031609 | 0.012619 | 0.0031687
54 | 173 | 6.7306 | 4.3076 | 1.1302e-08 | 0 | 0 | 0 | 0 | 0 | 1 | -90 | 90 | 0.0090156 | 0.0022609 | -0.0090096 | -0.0022581
55 | 56 | 1.0223 | 0.65429 | 3.4335e-09 | 0 | 0 | 0 | 0 | 0 | 1 | -90 | 90 | 0.093868 | 0.024032 | -0.09377 | -0.02397
55 | 57 | 0.61751 | 0.39521 | 2.0739e-09 | 0 | 0 | 0 | 0 | 0 | 1 | -90 | 90 | -0.097368 | -0.024909 | 0.097431 | 0.024949
56 | 58 | 1.1922 | 0.76302 | 4.0041e-09 | 0 | 0 | 0 | 0 | 0 | 1 | -90 | 90 | 0.092906 | 0.023753 | -0.092794 | -0.023682
57 | 59 | 2.3175 | 1.4832 | 3.8917e-09 | 0 | 0 | 0 | 0 | 0 | 1 | -90 | 90 | 0.0040604 | 0.0010165 | -0.00406 | -0.0010166
57 | 60 | 0.3305 | 0.21152 | 1.665e-09 | 0 | 0 | 0 | 0 | 0 | 1 | -90 | 90 | -0.10149 | -0.025966 | 0.10153 | 0.025989
58 | 90 | 1.1375 | 0.728 | 1.9102e-09 | 0 | 0 | 0 | 0 | 0 | 1 | -90 | 90 | 0.091618 | 0.023387 | -0.091514 | -0.023321
59 | 87 | 1.6185 | 1.0358 | 2.7179e-09 | 0 | 0 | 0 | 0 | 0 | 1 | -90 | 90 | 0.00406 | 0.0010166 | -0.0040597 | -0.0010167
60 | 70 | 0.41819 | 0.26764 | 2.1068e-09 | 0 | 0 | 0 | 0 | 0 | 1 | -90 | 90 | -0.10221 | -0.026159 | 0.10225 | 0.026189
90 | 92 | 0.30578 | 0.1957 | 5.1349e-10 | 0 | 0 | 0 | 0 | 0 | 1 | -90 | 90 | 0.091514 | 0.023321 | -0.091486 | -0.023303
87 | 86 | 1.8221 | 1.1662 | 3.0599e-09 | 0 | 0 | 0 | 0 | 0 | 1 | -90 | 90 | 0.0032168 | 0.00080545 | -0.0032166 | -0.00080562
92 | 146 | 1.767 | 1.1309 | 2.9673e-09 | 0 | 0 | 0 | 0 | 0 | 1 | -90 | 90 | 0.091486 | 0.023303 | -0.091325 | -0.0232
86 | 85 | 4.0688 | 2.604 | 6.8326e-09 | 0 | 0 | 0 | 0 | 0 | 1 | -90 | 90 | 0.0028153 | 0.00070504 | -0.0028149 | -0.00070549
61 | 62 | 2.8461 | 1.8215 | 4.7793e-09 | 0 | 0 | 0 | 0 | 0 | 1 | -90 | 90 | -0.0041507 | -0.0010402 | 0.0041512 | 0.00104
61 | 63 | 0.53602 | 0.34305 | 9.0012e-10 | 0 | 0 | 0 | 0 | 0 | 1 | -90 | 90 | 0.001801 | 0.0004513 | -0.001801 | -0.00045138
62 | 64 | 0.37975 | 0.24304 | 6.377e-10 | 0 | 0 | 0 | 0 | 0 | 1 | -90 | 90 | 0.034379 | 0.0086268 | -0.034374 | -0.0086237
64 | 81 | 1.0995 | 0.7037 | 1.8464e-09 | 0 | 0 | 0 | 0 | 0 | 1 | -90 | 90 | 0.027791 | 0.0069738 | -0.027782 | -0.0069681
81 | 82 | 1.9809 | 1.2678 | 3.3264e-09 | 0 | 0 | 0 | 0 | 0 | 1 | -90 | 90 | 0.020576 | 0.0051622 | -0.020567 | -0.0051568
82 | 83 | 1.7559 | 1.1238 | 2.9486e-09 | 0 | 0 | 0 | 0 | 0 | 1 | -90 | 90 | 0.014144 | 0.003547 | -0.01414 | -0.0035449
82 | 84 | 0.75779 | 0.48499 | 1.2725e-09 | 0 | 0 | 0 | 0 | 0 | 1 | -90 | 90 | 0.0064231 | 0.0016098 | -0.0064227 | -0.0016097
67 | 69 | 2.2257 | 1.4245 | 3.7376e-09 | 0 | 0 | 0 | 0 | 0 | 1 | -90 | 90 | 0.0075867 | 0.0019018 | -0.0075853 | -0.0019012
69 | 73 | 1.3076 | 0.83685 | 2.1958e-09 | 0 | 0 | 0 | 0 | 0 | 1 | -90 | 90 | 0.0055471 | 0.0013903 | -0.0055467 | -0.0013902
73 | 74 | 0.036429 | 0.023314 | 6.1173e-11 | 0 | 0 | 0 | 0 | 0 | 1 | -90 | 90 | 0.0027717 | 0.00069471 | -0.0027717 | -0.00069471
77 | 78 | 0.29305 | 0.18755 | 4.9211e-10 | 0 | 0 | 0 | 0 | 0 | 1 | -90 | 90 | -0.0082971 | -0.0020794 | 0.0082973 | 0.0020795
78 | 79 | 1.6237 | 1.0392 | 2.7266e-09 | 0 | 0 | 0 | 0 | 0 | 1 | -90 | 90 | -0.018146 | -0.0045479 | 0.018152 | 0.0045513
79 | 80 | 1.2971 | 0.83018 | 2.1783e-09 | 0 | 0 | 0 | 0 | 0 | 1 | -90 | 90 | -0.025199 | -0.0063175 | 0.025208 | 0.006323
80 | 96 | 0.64288 | 0.41144 | 1.0796e-09 | 0 | 0 | 0 | 0 | 0 | 1 | -90 | 90 | -0.031706 | -0.0079514 | 0.031713 | 0.0079557
96 | 119 | 1.466 | 0.93822 | 2.4618e-09 | 0 | 0 | 0 | 0 | 0 | 1 | -90 | 90 | 0.005606 | 0.0014049 | -0.0056055 | -0.0014049
96 | 94 | 1.7729 | 1.1346 | 2.9771e-09 | 0 | 0 | 0 | 0 | 0 | 1 | -90 | 90 | -0.037319 | -0.0093606 | 0.037345 | 0.0093772
94 | 93 | 1.292 | 0.8269 | 2.1697e-09 | 0 | 0 | 0 | 0 | 0 | 1 | -90 | 90 | -0.043322 | -0.010875 | 0.043348 | 0.010891
83 | 142 | 1.0185 | 0.65183 | 1.7103e-09 | 0 | 0 | 0 | 0 | 0 | 1 | -90 | 90 | 0.01414 | 0.0035449 | -0.014138 | -0.0035436
84 | 91 | 0.098019 | 0.062732 | 1.646e-10 | 0 | 0 | 0 | 0 | 0 | 1 | -90 | 90 | 0.002881 | 0.00072203 | -0.002881 | -0.00072204
142 | 143 | 0.85069 | 0.54444 | 1.4285e-09 | 0 | 0 | 0 | 0 | 0 | 1 | -90 | 90 | 0.011816 | 0.0029617 | -0.011815 | -0.0029611
95 | 93 | 0.59931 | 0.38356 | 1.0064e-09 | 0 | 0 | 0 | 0 | 0 | 1 | -90 | 90 | 0.051642 | 0.012977 | -0.051625 | -0.012966
146 | 129 | 0.35384 | 0.22646 | 5.9419e-10 | 0 | 0 | 0 | 0 | 0 | 1 | -90 | 90 | 0.088343 | 0.022453 | -0.088312 | -0.022434
129 | 127 | 0.91824 | 0.58767 | 1.542e-09 | 0 | 0 | 0 | 0 | 0 | 1 | -90 | 90 | 0.087182 | 0.022151 | -0.087106 | -0.022102
98 | 99 | 0.82817 | 0.53003 | 1.3907e-09 | 0 | 0 | 0 | 0 | 0 | 1 | -90 | 90 | 0.019783 | 0.0049626 | -0.01978 | -0.0049604
98 | 100 | 1.4259 | 0.91255 | 2.3944e-09 | 0 | 0 | 0 | 0 | 0 | 1 | -90 | 90 | -0.020723 | -0.0051981 | 0.02073 | 0.0052022
99 | 101 | 0.25703 | 0.1645 | 4.3163e-10 | 0 | 0 | 0 | 0 | 0 | 1 | -90 | 90 | 0.018335 | 0.0045984 | -0.018334 | -0.0045978
100 | 102 | 1.4538 | 0.93046 | 2.4414e-09 | 0 | 0 | 0 | 0 | 0 | 1 | -90 | 90 | -0.023718 | -0.005951 | 0.023727 | 0.0059566
101 | 152 | 2.337 | 1.4957 | 3.9244e-09 | 0 | 0 | 0 | 0 | 0 | 1 | -90 | 90 | 0.017258 | 0.004328 | -0.01725 | -0.0043234
102 | 136 | 1.1209 | 0.71735 | 1.8822e-09 | 0 | 0 | 0 | 0 | 0 | 1 | -90 | 90 | -0.023727 | -0.0059566 | 0.023734 | 0.0059609
152 | 153 | 1.7751 | 1.1361 | 2.9809e-09 | 0 | 0 | 0 | 0 | 0 | 1 | -90 | 90 | 0.013935 | 0.0034927 | -0.013932 | -0.0034906
136 | 132 | 1.4485 | 0.92704 | 2.4324e-09 | 0 | 0 | 0 | 0 | 0 | 1 | -90 | 90 | -0.023734 | -0.0059609 | 0.023743 | 0.0059664
138 | 139 | 0.13728 | 0.087861 | 2.3053e-10 | 0 | 0 | 0 | 0 | 0 | 1 | -90 | 90 | -0.0034909 | -0.00087493 | 0.0034909 | 0.00087492
139 | 140 | 2.3849 | 1.5263 | 4.0048e-09 | 0 | 0 | 0 | 0 | 0 | 1 | -90 | 90 | -0.0040763 | -0.0010217 | 0.0040768 | 0.0010216
140 | 174 | 1.8332 | 1.1732 | 3.0784e-09 | 0 | 0 | 0 | 0 | 0 | 1 | -90 | 90 | -0.0040768 | -0.0010216 | 0.0040771 | 0.0010215
174 | 151 | 0.628 | 0.40192 | 1.0546e-09 | 0 | 0 | 0 | 0 | 0 | 1 | -90 | 90 | -0.0085429 | -0.0021407 | 0.0085434 | 0.002141
149 | 150 | 2.5978 | 1.6626 | 4.3624e-09 | 0 | 0 | 0 | 0 | 0 | 1 | -90 | 90 | -0.00057757 | -0.00014476 | 0.00057757 | 0.00014435
150 | 151 | 2.0843 | 1.334 | 3.5002e-09 | 0 | 0 | 0 | 0 | 0 | 1 | -90 | 90 | -0.00057757 | -0.00014435 | 0.00057758 | 0.00014401
151 | 153 | 0.40016 | 0.2561 | 6.7197e-10 | 0 | 0 | 0 | 0 | 0 | 1 | -90 | 90 | -0.0091209 | -0.002285 | 0.0091213 | 0.0022851
153 | 154 | 0.26148 | 0.16735 | 4.391e-10 | 0 | 0 | 0 | 0 | 0 | 1 | -90 | 90 | 0.0048104 | 0.0012054 | -0.0048103 | -0.0012054
154 | 181 | 3.1883 | 2.0405 | 5.354e-09 | 0 | 0 | 0 | 0 | 0 | 1 | -90 | 90 | 0.0048103 | 0.0012054 | -0.0048095 | -0.0012054
132 | 134 | 1.001 | 0.64067 | 1.681e-09 | 0 | 0 | 0 | 0 | 0 | 1 | -90 | 90 | -0.079269 | -0.02002 | 0.079338 | 0.020065
132 | 130 | 2.7316 | 1.7483 | 4.5872e-09 | 0 | 0 | 0 | 0 | 0 | 1 | -90 | 90 | 0.055526 | 0.014054 | -0.055433 | -0.013995
103 | 104 | 1.2751 | 0.81603 | 2.1412e-09 | 0 | 0 | 0 | 0 | 0 | 1 | -90 | 90 | -0.0044098 | -0.0011053 | 0.0044101 | 0.0011053
104 | 105 | 1.1449 | 0.73275 | 1.9226e-09 | 0 | 0 | 0 | 0 | 0 | 1 | -90 | 90 | 0.013751 | 0.0034491 | -0.013748 | -0.0034477
104 | 106 | 1.1323 | 0.72467 | 1.9014e-09 | 0 | 0 | 0 | 0 | 0 | 1 | -90 | 90 | -0.018161 | -0.0045544 | 0.018165 | 0.0045569
105 | 115 | 0.87375 | 0.5592 | 1.4673e-09 | 0 | 0 | 0 | 0 | 0 | 1 | -90 | 90 | 0.0016949 | 0.00042465 | -0.0016949 | -0.00042477
105 | 113 | 1.7927 | 1.1474 | 3.0105e-09 | 0 | 0 | 0 | 0 | 0 | 1 | -90 | 90 | 0.012053 | 0.0030231 | -0.01205 | -0.0030215
106 | 117 | 1.878 | 1.2019 | 3.1537e-09 | 0 | 0 | 0 | 0 | 0 | 1 | -90 | 90 | -0.018165 | -0.0045569 | 0.018172 | 0.004561
115 | 163 | 0.27762 | 0.17768 | 4.662e-10 | 0 | 0 | 0 | 0 | 0 | 1 | -90 | 90 | 0.0016949 | 0.00042477 | -0.0016949 | -0.00042481
113 | 114 | 1.3228 | 0.84658 | 2.2213e-09 | 0 | 0 | 0 | 0 | 0 | 1 | -90 | 90 | 0.0086674 | 0.0021736 | -0.0086663 | -0.0021731
117 | 118 | 0.35484 | 0.2271 | 5.9587e-10 | 0 | 0 | 0 | 0 | 0 | 1 | -90 | 90 | -0.020494 | -0.0051431 | 0.020496 | 0.0051441
114 | 116 | 2.4501 | 1.568 | 4.1143e-09 | 0 | 0 | 0 | 0 | 0 | 1 | -90 | 90 | 0.0086663 | 0.0021731 | -0.0086642 | -0.0021722
121 | 175 | 0.37619 | 0.24076 | 6.3173e-10 | 0 | 0 | 0 | 0 | 0 | 1 | -90 | 90 | 0.0062135 | 0.0015574 | -0.0062133 | -0.0015573
121 | 111 | 3.0281 | 1.938 | 5.085e-09 | 0 | 0 | 0 | 0 | 0 | 1 | -90 | 90 | -0.0062135 | -0.0015574 | 0.0062148 | 0.0015577
111 | 116 | 2.9154 | 1.8659 | 4.8957e-09 | 0 | 0 | 0 | 0 | 0 | 1 | -90 | 90 | -0.0086618 | -0.002171 | 0.0086642 | 0.0021722
118 | 110 | 1.879 | 1.2025 | 3.1553e-09 | 0 | 0 | 0 | 0 | 0 | 1 | -90 | 90 | -0.020496 | -0.0051441 | 0.020505 | 0.0051494
107 | 108 | 1.7678 | 1.1314 | 2.9685e-09 | 0 | 0 | 0 | 0 | 0 | 1 | -90 | 90 | 0.030653 | 0.0077048 | -0.030634 | -0.0076931
107 | 109 | 1.5661 | 1.0023 | 2.6299e-09 | 0 | 0 | 0 | 0 | 0 | 1 | -90 | 90 | -0.035582 | -0.0089402 | 0.035604 | 0.0089541
108 | 110 | 2.0046 | 1.2829 | 3.3662e-09 | 0 | 0 | 0 | 0 | 0 | 1 | -90 | 90 | 0.024843 | 0.0062418 | -0.024829 | -0.0062332
109 | 112 | 0.41167 | 0.26347 | 6.913e-10 | 0 | 0 | 0 | 0 | 0 | 1 | -90 | 90 | -0.044505 | -0.011184 | 0.044514 | 0.01119
109 | 122 | 2.5758 | 1.6485 | 4.3255e-09 | 0 | 0 | 0 | 0 | 0 | 1 | -90 | 90 | 0.0089011 | 0.0022304 | -0.0088989 | -0.0022293
110 | 141 | 1.2076 | 0.77284 | 2.0278e-09 | 0 | 0 | 0 | 0 | 0 | 1 | -90 | 90 | 0.0043245 | 0.0010838 | -0.0043243 | -0.0010838
112 | 137 | 2.3007 | 1.4725 | 3.8635e-09 | 0 | 0 | 0 | 0 | 0 | 1 | -90 | 90 | -0.047209 | -0.011866 | 0.047266 | 0.011902
122 | 123 | 1.0841 | 0.69382 | 1.8205e-09 | 0 | 0 | 0 | 0 | 0 | 1 | -90 | 90 | 0.0063137 | 0.0015814 | -0.0063132 | -0.0015813
137 | 133 | 2.1569 | 1.3804 | 3.622e-09 | 0 | 0 | 0 | 0 | 0 | 1 | -90 | 90 | -0.049368 | -0.012428 | 0.049426 | 0.012466
123 | 124 | 1.8457 | 1.1813 | 3.0995e-09 | 0 | 0 | 0 | 0 | 0 | 1 | -90 | 90 | 0.002725 | 0.00068193 | -0.0027249 | -0.00068213
124 | 144 | 0.50359 | 0.3223 | 8.4567e-10 | 0 | 0 | 0 | 0 | 0 | 1 | -90 | 90 | 0.0012764 | 0.0003196 | -0.0012764 | -0.00031968
124 | 145 | 3.3439 | 2.1401 | 5.6153e-09 | 0 | 0 | 0 | 0 | 0 | 1 | -90 | 90 | 0.0014484 | 0.00036253 | -0.0014484 | -0.00036301
144 | 148 | 1.6004 | 1.0243 | 2.6876e-09 | 0 | 0 | 0 | 0 | 0 | 1 | -90 | 90 | 0.0012764 | 0.00031968 | -0.0012764 | -0.00031991
133 | 131 | 0.019638 | 0.012568 | 3.2978e-11 | 0 | 0 | 0 | 0 | 0 | 1 | -90 | 90 | -0.051666 | -0.013027 | 0.051667 | 0.013027
125 | 126 | 0.50398 | 0.32255 | 8.4631e-10 | 0 | 0 | 0 | 0 | 0 | 1 | -90 | 90 | 0.084902 | 0.021535 | -0.084862 | -0.02151
125 | 127 | 0.45721 | 0.29262 | 7.6778e-10 | 0 | 0 | 0 | 0 | 0 | 1 | -90 | 90 | -0.085501 | -0.021685 | 0.085537 | 0.021709
126 | 128 | 0.49575 | 0.31728 | 8.3249e-10 | 0 | 0 | 0 | 0 | 0 | 1 | -90 | 90 | 0.083292 | 0.021116 | -0.083254 | -0.021092
128 | 135 | 1.157 | 0.7405 | 1.943e-09 | 0 | 0 | 0 | 0 | 0 | 1 | -90 | 90 | 0.083254 | 0.021092 | -0.083166 | -0.021036
135 | 134 | 0.4216 | 0.26982 | 7.0798e-10 | 0 | 0 | 0 | 0 | 0 | 1 | -90 | 90 | 0.083166 | 0.021036 | -0.083134 | -0.021016
130 | 131 | 1.9134 | 1.2245 | 3.213e-09 | 0 | 0 | 0 | 0 | 0 | 1 | -90 | 90 | 0.054085 | 0.013657 | -0.054023 | -0.013618
168 | 170 | 0.59388 | 0.38008 | 9.9728e-10 | 0 | 0 | 0 | 0 | 0 | 1 | -90 | 90 | 0.00045248 | 0.00011331 | -0.00045248 | -0.00011341
178 | 179 | 0.12221 | 0.078213 | 2.0522e-10 | 0 | 0 | 0 | 0 | 0 | 1 | -90 | 90 | 0.0033306 | 0.0008346 | -0.0033306 | -0.00083462
179 | 180 | 0.72291 | 0.46266 | 1.214e-09 | 0 | 0 | 0 | 0 | 0 | 1 | -90 | 90 | 0.0023482 | 0.00058842 | -0.0023482 | -0.00058851