## bus_data
BUS_I | BUS_TYPE | Pd | Qd | Gs | Bs | area | Vm | Va | baseKV | zone | Vmax | Vmin
1 | 1 | 0.00045385 | 0.00011375 | 0 | 0 | 1 | 0.97717 | -0.43952 | 0.4 | 1 | 1.1 | 0.9
2 | 1 | 0.00020275 | 5.0813e-05 | 0 | 0 | 1 | 0.97704 | -0.44211 | 0.4 | 1 | 1.1 | 0.9
3 | 1 | 0 | 0 | 0 | 0 | 1 | 0.97725 | -0.43793 | 0.4 | 1 | 1.1 | 0.9
4 | 1 | 0 | 0 | 0 | 0 | 1 | 0.97701 | -0.44273 | 0.4 | 1 | 1.1 | 0.9
5 | 1 | 0 | 0 | 0 | 0 | 1 | 0.97738 | -0.43529 | 0.4 | 1 | 1.1 | 0.9
6 | 1 | 0 | 0 | 0 | 0 | 1 | 0.97725 | -0.43794 | 0.4 | 1 | 1.1 | 0.9
8 | 1 | 0.00015465 | 3.8758e-05 | 0 | 0 | 1 | 0.97701 | -0.44275 | 0.4 | 1 | 1.1 | 0.9
16 | 1 | 0 | 0 | 0 | 0 | 1 | 0.97699 | -0.44316 | 0.4 | 1 | 1.1 | 0.9
20 | 1 | 0 | 0 | 0 | 0 | 1 | 0.97756 | -0.43178 | 0.4 | 1 | 1.1 | 0.9
19 | 1 | 0.00010233 | 2.5646e-05 | 0 | 0 | 1 | 0.97738 | -0.43533 | 0.4 | 1 | 1.1 | 0.9
144 | 1 | 4.3596e-05 | 1.0926e-05 | 0 | 0 | 1 | 0.97725 | -0.43795 | 0.4 | 1 | 1.1 | 0.9
10 | 1 | 0 | 0 | 0 | 0 | 1 | 0.97679 | -0.44707 | 0.4 | 1 | 1.1 | 0.9
12 | 1 | 0 | 0 | 0 | 0 | 1 | 0.97673 | -0.44828 | 0.4 | 1 | 1.1 | 0.9
15 | 1 | 0.00072744 | 0.00018231 | 0 | 0 | 1 | 0.97687 | -0.44551 | 0.4 | 1 | 1.1 | 0.9
9 | 1 | 0 | 0 | 0 | 0 | 1 | 0.97678 | -0.44722 | 0.4 | 1 | 1.1 | 0.9
17 | 1 | 9.3589e-05 | 2.3456e-05 | 0 | 0 | 1 | 0.97698 | -0.44322 | 0.4 | 1 | 1.1 | 0.9
18 | 1 | 0.0003642 | 9.1276e-05 | 0 | 0 | 1 | 0.97698 | -0.44332 | 0.4 | 1 | 1.1 | 0.9
138 | 1 | 0 | 0 | 0 | 0 | 1 | 0.97744 | -0.43425 | 0.4 | 1 | 1.1 | 0.9
145 | 1 | 1.854e-05 | 4.6466e-06 | 0 | 0 | 1 | 0.97756 | -0.43179 | 0.4 | 1 | 1.1 | 0.9
50 | 1 | 0 | 0 | 0 | 0 | 1 | 0.97792 | -0.42475 | 0.4 | 1 | 1.1 | 0.9
143 | 1 | 2.7794e-05 | 6.9658e-06 | 0 | 0 | 1 | 0.97725 | -0.43796 | 0.4 | 1 | 1.1 | 0.9
7 | 1 | 0.0013774 | 0.00034521 | 0 | 0 | 1 | 0.97677 | -0.44752 | 0.4 | 1 | 1.1 | 0.9
303 | 1 | 0.00093002 | 0.00023309 | 0 | 0 | 1 | 0.97659 | -0.45095 | 0.4 | 1 | 1.1 | 0.9
150 | 1 | 0.00068743 | 0.00017229 | 0 | 0 | 1 | 0.97676 | -0.44763 | 0.4 | 1 | 1.1 | 0.9
147 | 1 | 0.00019759 | 4.9522e-05 | 0 | 0 | 1 | 0.97678 | -0.44716 | 0.4 | 1 | 1.1 | 0.9
141 | 1 | 0.0008344 | 0.00020912 | 0 | 0 | 1 | 0.97715 | -0.43988 | 0.4 | 1 | 1.1 | 0.9
137 | 1 | 0.00041824 | 0.00010482 | 0 | 0 | 1 | 0.97704 | -0.44205 | 0.4 | 1 | 1.1 | 0.9
58 | 1 | 0 | 0 | 0 | 0 | 1 | 0.97947 | -0.39378 | 0.4 | 1 | 1.1 | 0.9
291 | 1 | 0 | 0 | 0 | 0 | 1 | 0.97956 | -0.39205 | 0.4 | 1 | 1.1 | 0.9
296 | 1 | 0.0033172 | 0.00083138 | 0 | 0 | 1 | 0.97939 | -0.39537 | 0.4 | 1 | 1.1 | 0.9
60 | 1 | 0 | 0 | 0 | 0 | 1 | 0.98668 | -0.25353 | 0.4 | 1 | 1.1 | 0.9
171 | 1 | 0.01073 | 0.0026892 | 0 | 0 | 1 | 0.98642 | -0.25854 | 0.4 | 1 | 1.1 | 0.9
40 | 1 | 0 | 0 | 0 | 0 | 1 | 0.99189 | -0.15355 | 0.4 | 1 | 1.1 | 0.9
52 | 1 | 0 | 0 | 0 | 0 | 1 | 0.98359 | -0.3132 | 0.4 | 1 | 1.1 | 0.9
56 | 1 | 0 | 0 | 0 | 0 | 1 | 0.98374 | -0.31106 | 0.4 | 1 | 1.1 | 0.9
127 | 1 | 0 | 0 | 0 | 0 | 1 | 0.98747 | -0.23882 | 0.4 | 1 | 1.1 | 0.9
173 | 1 | 0.0016363 | 0.00041009 | 0 | 0 | 1 | 0.98341 | -0.31762 | 0.4 | 1 | 1.1 | 0.9
49 | 1 | 0 | 0 | 0 | 0 | 1 | 0.98229 | -0.33926 | 0.4 | 1 | 1.1 | 0.9
48 | 1 | 0 | 0 | 0 | 0 | 1 | 0.98194 | -0.34615 | 0.4 | 1 | 1.1 | 0.9
122 | 1 | 0.00094409 | 0.00023661 | 0 | 0 | 1 | 0.98045 | -0.37521 | 0.4 | 1 | 1.1 | 0.9
42 | 1 | 0 | 0 | 0 | 0 | 1 | 0.9815 | -0.35484 | 0.4 | 1 | 1.1 | 0.9
43 | 1 | 0 | 0 | 0 | 0 | 1 | 0.98084 | -0.36771 | 0.4 | 1 | 1.1 | 0.9
97 | 1 | 0 | 0 | 0 | 0 | 1 | 0.98138 | -0.35728 | 0.4 | 1 | 1.1 | 0.9
174 | 1 | 0.0013752 | 0.00034466 | 0 | 0 | 1 | 0.98241 | -0.33713 | 0.4 | 1 | 1.1 | 0.9
180 | 1 | 0 | 0 | 0 | 0 | 1 | 0.99652 | -0.065583 | 0.4 | 1 | 1.1 | 0.9
181 | 1 | 0.0075049 | 0.0018809 | 0 | 0 | 1 | 0.99174 | -0.15643 | 0.4 | 1 | 1.1 | 0.9
176 | 1 | 0.016672 | 0.0041783 | 0 | 0 | 1 | 0.98043 | -0.3758 | 0.4 | 1 | 1.1 | 0.9
184 | 1 | 0 | 0 | 0 | 0 | 1 | 0.98243 | -0.33579 | 0.4 | 1 | 1.1 | 0.9
101 | 1 | 0.0044059 | 0.0011042 | 0 | 0 | 1 | 0.98344 | -0.31612 | 0.4 | 1 | 1.1 | 0.9
46 | 1 | 0 | 0 | 0 | 0 | 1 | 0.98235 | -0.33724 | 0.4 | 1 | 1.1 | 0.9
59 | 1 | 0 | 0 | 0 | 0 | 1 | 0.98236 | -0.33731 | 0.4 | 1 | 1.1 | 0.9
295 | 1 | 0.0019814 | 0.00049659 | 0 | 0 | 1 | 0.98232 | -0.33794 | 0.4 | 1 | 1.1 | 0.9
294 | 1 | 0.0018494 | 0.00046351 | 0 | 0 | 1 | 0.98241 | -0.33629 | 0.4 | 1 | 1.1 | 0.9
28 | 1 | 0 | 0 | 0 | 0 | 1 | 0.97193 | -0.54129 | 0.4 | 1 | 1.1 | 0.9
31 | 1 | 0.0013359 | 0.0003348 | 0 | 0 | 1 | 0.97184 | -0.54322 | 0.4 | 1 | 1.1 | 0.9
26 | 1 | 0.00083508 | 0.00020929 | 0 | 0 | 1 | 0.97196 | -0.54071 | 0.4 | 1 | 1.1 | 0.9
39 | 1 | 0 | 0 | 0 | 0 | 1 | 0.97247 | -0.53071 | 0.4 | 1 | 1.1 | 0.9
84 | 1 | 0.0043646 | 0.0010939 | 0 | 0 | 1 | 0.97244 | -0.53136 | 0.4 | 1 | 1.1 | 0.9
81 | 1 | 0.0039309 | 0.00098518 | 0 | 0 | 1 | 0.97248 | -0.53045 | 0.4 | 1 | 1.1 | 0.9
44 | 1 | 0 | 0 | 0 | 0 | 1 | 0.98154 | -0.35313 | 0.4 | 1 | 1.1 | 0.9
105 | 1 | 0 | 0 | 0 | 0 | 1 | 0.98135 | -0.35683 | 0.4 | 1 | 1.1 | 0.9
106 | 1 | 0.005155 | 0.001292 | 0 | 0 | 1 | 0.98143 | -0.35536 | 0.4 | 1 | 1.1 | 0.9
103 | 1 | 0.0067844 | 0.0017003 | 0 | 0 | 1 | 0.982 | -0.34408 | 0.4 | 1 | 1.1 | 0.9
104 | 1 | 0.0027713 | 0.00069456 | 0 | 0 | 1 | 0.98157 | -0.35246 | 0.4 | 1 | 1.1 | 0.9
125 | 1 | 0.0012047 | 0.00030193 | 0 | 0 | 1 | 0.98228 | -0.33958 | 0.4 | 1 | 1.1 | 0.9
120 | 1 | 0 | 0 | 0 | 0 | 1 | 0.97792 | -0.42476 | 0.4 | 1 | 1.1 | 0.9
118 | 1 | 0.0014332 | 0.00035918 | 0 | 0 | 1 | 0.97913 | -0.40093 | 0.4 | 1 | 1.1 | 0.9
51 | 1 | 0 | 0 | 0 | 0 | 1 | 0.97266 | -0.52702 | 0.4 | 1 | 1.1 | 0.9
82 | 1 | 0.0015208 | 0.00038115 | 0 | 0 | 1 | 0.97229 | -0.5342 | 0.4 | 1 | 1.1 | 0.9
83 | 1 | 0.0016109 | 0.00040372 | 0 | 0 | 1 | 0.97299 | -0.52048 | 0.4 | 1 | 1.1 | 0.9
21 | 1 | 0.0017569 | 0.00044033 | 0 | 0 | 1 | 0.97377 | -0.50506 | 0.4 | 1 | 1.1 | 0.9
22 | 1 | 0.0054299 | 0.0013609 | 0 | 0 | 1 | 0.97386 | -0.50325 | 0.4 | 1 | 1.1 | 0.9
23 | 1 | 0.0057869 | 0.0014503 | 0 | 0 | 1 | 0.97408 | -0.4989 | 0.4 | 1 | 1.1 | 0.9
24 | 1 | 0.0034589 | 0.00086689 | 0 | 0 | 1 | 0.97435 | -0.49367 | 0.4 | 1 | 1.1 | 0.9
66 | 1 | 0 | 0 | 0 | 0 | 1 | 0.97456 | -0.48945 | 0.4 | 1 | 1.1 | 0.9
68 | 1 | 0 | 0 | 0 | 0 | 1 | 0.97632 | -0.45488 | 0.4 | 1 | 1.1 | 0.9
65 | 1 | 0.0026159 | 0.00065562 | 0 | 0 | 1 | 0.97449 | -0.49077 | 0.4 | 1 | 1.1 | 0.9
25 | 1 | 0.0014395 | 0.00036078 | 0 | 0 | 1 | 0.97208 | -0.5385 | 0.4 | 1 | 1.1 | 0.9
27 | 1 | 0.0014148 | 0.00035457 | 0 | 0 | 1 | 0.97209 | -0.53823 | 0.4 | 1 | 1.1 | 0.9
29 | 1 | 0.0051322 | 0.0012862 | 0 | 0 | 1 | 0.97263 | -0.52753 | 0.4 | 1 | 1.1 | 0.9
62 | 1 | 0 | 0 | 0 | 0 | 1 | 0.97287 | -0.52283 | 0.4 | 1 | 1.1 | 0.9
30 | 1 | 0.0014414 | 0.00036124 | 0 | 0 | 1 | 0.97168 | -0.54625 | 0.4 | 1 | 1.1 | 0.9
63 | 1 | 0.0034485 | 0.00086427 | 0 | 0 | 1 | 0.97309 | -0.51849 | 0.4 | 1 | 1.1 | 0.9
61 | 1 | 0.0016196 | 0.00040592 | 0 | 0 | 1 | 0.9728 | -0.52416 | 0.4 | 1 | 1.1 | 0.9
32 | 1 | 0 | 0 | 0 | 0 | 1 | 0.97166 | -0.54677 | 0.4 | 1 | 1.1 | 0.9
33 | 1 | 0.0030817 | 0.00077236 | 0 | 0 | 1 | 0.97164 | -0.54709 | 0.4 | 1 | 1.1 | 0.9
34 | 1 | 0.0015642 | 0.00039202 | 0 | 0 | 1 | 0.97267 | -0.52682 | 0.4 | 1 | 1.1 | 0.9
35 | 1 | 0.00052859 | 0.00013248 | 0 | 0 | 1 | 0.97265 | -0.52723 | 0.4 | 1 | 1.1 | 0.9
36 | 1 | 0.0016025 | 0.00040163 | 0 | 0 | 1 | 0.97267 | -0.52668 | 0.4 | 1 | 1.1 | 0.9
37 | 1 | 0.0014443 | 0.00036198 | 0 | 0 | 1 | 0.97264 | -0.52729 | 0.4 | 1 | 1.1 | 0.9
38 | 1 | 0.001958 | 0.00049073 | 0 | 0 | 1 | 0.97278 | -0.5245 | 0.4 | 1 | 1.1 | 0.9
301 | 1 | 0.0078083 | 0.0019569 | 0 | 0 | 1 | 0.99644 | -0.067191 | 0.4 | 1 | 1.1 | 0.9
178 | 3 | 0 | 0 | 0 | 0 | 1 | 1 | 0 | 0.4 | 1 | 1.1 | 0.9
93 | 1 | 0.0032432 | 0.00081281 | 0 | 0 | 1 | 0.97204 | -0.53917 | 0.4 | 1 | 1.1 | 0.9
92 | 1 | 0.0031975 | 0.00080138 | 0 | 0 | 1 | 0.97206 | -0.53884 | 0.4 | 1 | 1.1 | 0.9
95 | 1 | 0.0005297 | 0.00013276 | 0 | 0 | 1 | 0.98114 | -0.3618 | 0.4 | 1 | 1.1 | 0.9
165 | 1 | 0.0021878 | 0.00054831 | 0 | 0 | 1 | 0.98117 | -0.36033 | 0.4 | 1 | 1.1 | 0.9
162 | 1 | 0.0018434 | 0.00046199 | 0 | 0 | 1 | 0.98127 | -0.35839 | 0.4 | 1 | 1.1 | 0.9
290 | 1 | 0.002209 | 0.00055362 | 0 | 0 | 1 | 0.98072 | -0.36936 | 0.4 | 1 | 1.1 | 0.9
289 | 1 | 0 | 0 | 0 | 0 | 1 | 0.98077 | -0.36824 | 0.4 | 1 | 1.1 | 0.9
168 | 1 | 0.0017667 | 0.00044279 | 0 | 0 | 1 | 0.98081 | -0.36719 | 0.4 | 1 | 1.1 | 0.9
119 | 1 | 0 | 0 | 0 | 0 | 1 | 0.97959 | -0.39206 | 0.4 | 1 | 1.1 | 0.9
158 | 1 | 0.0038861 | 0.00097396 | 0 | 0 | 1 | 0.98735 | -0.24121 | 0.4 | 1 | 1.1 | 0.9
156 | 1 | 0.0022199 | 0.00055636 | 0 | 0 | 1 | 0.98979 | -0.19418 | 0.4 | 1 | 1.1 | 0.9
121 | 1 | 2.4607e-05 | 6.167e-06 | 0 | 0 | 1 | 0.97792 | -0.42476 | 0.4 | 1 | 1.1 | 0.9
94 | 1 | 0.0029152 | 0.00073063 | 0 | 0 | 1 | 0.97212 | -0.53749 | 0.4 | 1 | 1.1 | 0.9
90 | 1 | 0.003086 | 0.00077343 | 0 | 0 | 1 | 0.97358 | -0.50874 | 0.4 | 1 | 1.1 | 0.9
172 | 1 | 0 | 0 | 0 | 0 | 1 | 0.98163 | -0.35141 | 0.4 | 1 | 1.1 | 0.9
99 | 1 | 0.0023778 | 0.00059594 | 0 | 0 | 1 | 0.98334 | -0.31816 | 0.4 | 1 | 1.1 | 0.9
128 | 1 | 0.004865 | 0.0012193 | 0 | 0 | 1 | 0.97564 | -0.46964 | 0.4 | 1 | 1.1 | 0.9
129 | 1 | 0.0016348 | 0.00040972 | 0 | 0 | 1 | 0.97565 | -0.46938 | 0.4 | 1 | 1.1 | 0.9
102 | 1 | 0.0055088 | 0.0013806 | 0 | 0 | 1 | 0.9831 | -0.3227 | 0.4 | 1 | 1.1 | 0.9
100 | 1 | 0.00086549 | 0.00021691 | 0 | 0 | 1 | 0.9832 | -0.32092 | 0.4 | 1 | 1.1 | 0.9
293 | 1 | 0.012456 | 0.0031217 | 0 | 0 | 1 | 0.97958 | -0.3916 | 0.4 | 1 | 1.1 | 0.9
169 | 1 | 0.008222 | 0.0020606 | 0 | 0 | 1 | 0.9864 | -0.25894 | 0.4 | 1 | 1.1 | 0.9
64 | 1 | 0.0027101 | 0.00067922 | 0 | 0 | 1 | 0.97358 | -0.50872 | 0.4 | 1 | 1.1 | 0.9
161 | 1 | 0.0020679 | 0.00051825 | 0 | 0 | 1 | 0.97789 | -0.42409 | 0.4 | 1 | 1.1 | 0.9
160 | 1 | 0.0020386 | 0.00051093 | 0 | 0 | 1 | 0.97617 | -0.45788 | 0.4 | 1 | 1.1 | 0.9
157 | 1 | 0 | 0 | 0 | 0 | 1 | 0.98997 | -0.19076 | 0.4 | 1 | 1.1 | 0.9
159 | 1 | 0 | 0 | 0 | 0 | 1 | 0.99228 | -0.14653 | 0.4 | 1 | 1.1 | 0.9
177 | 1 | 0.010003 | 0.0025071 | 0 | 0 | 1 | 0.99981 | -0.0036571 | 0.4 | 1 | 1.1 | 0.9
166 | 1 | 0.0045186 | 0.0011325 | 0 | 0 | 1 | 0.97922 | -0.39808 | 0.4 | 1 | 1.1 | 0.9
91 | 1 | 0.0027793 | 0.00069657 | 0 | 0 | 1 | 0.97496 | -0.48152 | 0.4 | 1 | 1.1 | 0.9
69 | 1 | 0.001078 | 0.00027017 | 0 | 0 | 1 | 0.97168 | -0.54634 | 0.4 | 1 | 1.1 | 0.9
70 | 1 | 0.0012738 | 0.00031924 | 0 | 0 | 1 | 0.9717 | -0.54584 | 0.4 | 1 | 1.1 | 0.9
71 | 1 | 0.0036547 | 0.00091595 | 0 | 0 | 1 | 0.97156 | -0.54862 | 0.4 | 1 | 1.1 | 0.9
72 | 1 | 0 | 0 | 0 | 0 | 1 | 0.97181 | -0.54366 | 0.4 | 1 | 1.1 | 0.9
73 | 1 | 0.0019733 | 0.00049454 | 0 | 0 | 1 | 0.97156 | -0.54869 | 0.4 | 1 | 1.1 | 0.9
85 | 1 | 0 | 0 | 0 | 0 | 1 | 0.97172 | -0.5456 | 0.4 | 1 | 1.1 | 0.9
78 | 1 | 0.0033324 | 0.00083517 | 0 | 0 | 1 | 0.97213 | -0.53743 | 0.4 | 1 | 1.1 | 0.9
86 | 1 | 0.0018266 | 0.0004578 | 0 | 0 | 1 | 0.97164 | -0.54704 | 0.4 | 1 | 1.1 | 0.9
76 | 1 | 0 | 0 | 0 | 0 | 1 | 0.9724 | -0.53215 | 0.4 | 1 | 1.1 | 0.9
74 | 1 | 0.0018748 | 0.00046988 | 0 | 0 | 1 | 0.97231 | -0.53384 | 0.4 | 1 | 1.1 | 0.9
75 | 1 | 0.0021238 | 0.00053228 | 0 | 0 | 1 | 0.97228 | -0.53449 | 0.4 | 1 | 1.1 | 0.9
77 | 1 | 0.0032176 | 0.00080642 | 0 | 0 | 1 | 0.97246 | -0.53087 | 0.4 | 1 | 1.1 | 0.9
79 | 1 | 0.0022531 | 0.00056467 | 0 | 0 | 1 | 0.97272 | -0.52567 | 0.4 | 1 | 1.1 | 0.9
80 | 1 | 0.0026007 | 0.0006518 | 0 | 0 | 1 | 0.97282 | -0.52375 | 0.4 | 1 | 1.1 | 0.9
88 | 1 | 0.002521 | 0.00063183 | 0 | 0 | 1 | 0.97316 | -0.51697 | 0.4 | 1 | 1.1 | 0.9
87 | 1 | 0.0019746 | 0.00049488 | 0 | 0 | 1 | 0.97323 | -0.51569 | 0.4 | 1 | 1.1 | 0.9
89 | 1 | 0.0024452 | 0.00061282 | 0 | 0 | 1 | 0.97364 | -0.50757 | 0.4 | 1 | 1.1 | 0.9
96 | 1 | 0.019889 | 0.0049847 | 0 | 0 | 1 | 0.98085 | -0.36751 | 0.4 | 1 | 1.1 | 0.9
175 | 1 | 0.0047017 | 0.0011783 | 0 | 0 | 1 | 0.98724 | -0.24326 | 0.4 | 1 | 1.1 | 0.9
167 | 1 | 0.0061317 | 0.0015367 | 0 | 0 | 1 | 0.98003 | -0.38226 | 0.4 | 1 | 1.1 | 0.9
182 | 1 | 0.0021008 | 0.00052651 | 0 | 0 | 1 | 0.98111 | -0.36155 | 0.4 | 1 | 1.1 | 0.9
163 | 1 | 0.0019255 | 0.00048258 | 0 | 0 | 1 | 0.98119 | -0.35998 | 0.4 | 1 | 1.1 | 0.9
107 | 1 | 0.005232 | 0.0013113 | 0 | 0 | 1 | 0.9769 | -0.44489 | 0.4 | 1 | 1.1 | 0.9
108 | 1 | 3.0546e-05 | 7.6556e-06 | 0 | 0 | 1 | 0.97704 | -0.44207 | 0.4 | 1 | 1.1 | 0.9
109 | 1 | 4.1149e-05 | 1.0313e-05 | 0 | 0 | 1 | 0.97711 | -0.44065 | 0.4 | 1 | 1.1 | 0.9
152 | 1 | 0 | 0 | 0 | 0 | 1 | 0.97714 | -0.44003 | 0.4 | 1 | 1.1 | 0.9
117 | 1 | 0 | 0 | 0 | 0 | 1 | 0.97724 | -0.43813 | 0.4 | 1 | 1.1 | 0.9
110 | 1 | 9.8521e-05 | 2.4692e-05 | 0 | 0 | 1 | 0.9774 | -0.43502 | 0.4 | 1 | 1.1 | 0.9
111 | 1 | 0 | 0 | 0 | 0 | 1 | 0.97765 | -0.43002 | 0.4 | 1 | 1.1 | 0.9
112 | 1 | 0 | 0 | 0 | 0 | 1 | 0.97726 | -0.43768 | 0.4 | 1 | 1.1 | 0.9
113 | 1 | 0 | 0 | 0 | 0 | 1 | 0.9777 | -0.42905 | 0.4 | 1 | 1.1 | 0.9
154 | 1 | 0.0018626 | 0.00046682 | 0 | 0 | 1 | 0.97768 | -0.4295 | 0.4 | 1 | 1.1 | 0.9
153 | 1 | 0.014695 | 0.003683 | 0 | 0 | 1 | 0.97775 | -0.4281 | 0.4 | 1 | 1.1 | 0.9
115 | 1 | 0 | 0 | 0 | 0 | 1 | 0.97923 | -0.39905 | 0.4 | 1 | 1.1 | 0.9
124 | 1 | 0 | 0 | 0 | 0 | 1 | 0.97909 | -0.40173 | 0.4 | 1 | 1.1 | 0.9
123 | 1 | 0.0010767 | 0.00026986 | 0 | 0 | 1 | 0.97922 | -0.39931 | 0.4 | 1 | 1.1 | 0.9
116 | 1 | 0 | 0 | 0 | 0 | 1 | 0.97799 | -0.4234 | 0.4 | 1 | 1.1 | 0.9
155 | 1 | 0.0043081 | 0.0010797 | 0 | 0 | 1 | 0.97848 | -0.41388 | 0.4 | 1 | 1.1 | 0.9
126 | 1 | 0.0022719 | 0.00056938 | 0 | 0 | 1 | 0.97907 | -0.40221 | 0.4 | 1 | 1.1 | 0.9
130 | 1 | 0.0016137 | 0.00040443 | 0 | 0 | 1 | 0.97565 | -0.46934 | 0.4 | 1 | 1.1 | 0.9
131 | 1 | 0.0016999 | 0.00042604 | 0 | 0 | 1 | 0.97598 | -0.46299 | 0.4 | 1 | 1.1 | 0.9
132 | 1 | 0.0016814 | 0.0004214 | 0 | 0 | 1 | 0.97598 | -0.46296 | 0.4 | 1 | 1.1 | 0.9
133 | 1 | 0 | 0 | 0 | 0 | 1 | 0.97619 | -0.45873 | 0.4 | 1 | 1.1 | 0.9
134 | 1 | 0.00070517 | 0.00017673 | 0 | 0 | 1 | 0.9763 | -0.45663 | 0.4 | 1 | 1.1 | 0.9
135 | 1 | 0.00053402 | 0.00013384 | 0 | 0 | 1 | 0.97654 | -0.45189 | 0.4 | 1 | 1.1 | 0.9
136 | 1 | 0.0011011 | 0.00027597 | 0 | 0 | 1 | 0.97673 | -0.44805 | 0.4 | 1 | 1.1 | 0.9
139 | 1 | 3.7789e-05 | 9.4708e-06 | 0 | 0 | 1 | 0.97711 | -0.44067 | 0.4 | 1 | 1.1 | 0.9
140 | 1 | 2.4793e-05 | 6.2138e-06 | 0 | 0 | 1 | 0.97687 | -0.44538 | 0.4 | 1 | 1.1 | 0.9
142 | 1 | 3.2762e-05 | 8.2109e-06 | 0 | 0 | 1 | 0.97682 | -0.44642 | 0.4 | 1 | 1.1 | 0.9
146 | 1 | 0.00015938 | 3.9943e-05 | 0 | 0 | 1 | 0.97647 | -0.45318 | 0.4 | 1 | 1.1 | 0.9
148 | 1 | 0.0012323 | 0.00030884 | 0 | 0 | 1 | 0.97636 | -0.45546 | 0.4 | 1 | 1.1 | 0.9
149 | 1 | 0.00023312 | 5.8425e-05 | 0 | 0 | 1 | 0.97616 | -0.45928 | 0.4 | 1 | 1.1 | 0.9
298 | 1 | 0.00020369 | 5.105e-05 | 0 | 0 | 1 | 0.97604 | -0.46181 | 0.4 | 1 | 1.1 | 0.9
297 | 1 | 0.00024216 | 6.0691e-05 | 0 | 0 | 1 | 0.97589 | -0.46465 | 0.4 | 1 | 1.1 | 0.9
179 | 1 | 0 | 0 | 0 | 0 | 1 | 0.99769 | -0.043629 | 0.4 | 1 | 1.1 | 0.9
304 | 1 | 0.0082522 | 0.0020682 | 0 | 0 | 1 | 0.9922 | -0.14798 | 0.4 | 1 | 1.1 | 0.9
302 | 1 | 0.012574 | 0.0031513 | 0 | 0 | 1 | 0.99746 | -0.048042 | 0.4 | 1 | 1.1 | 0.9
164 | 1 | 0.001961 | 0.00049147 | 0 | 0 | 1 | 0.98119 | -0.35998 | 0.4 | 1 | 1.1 | 0.9
183 | 1 | 0.0081098 | 0.0020325 | 0 | 0 | 1 | 0.98108 | -0.3622 | 0.4 | 1 | 1.1 | 0.9
170 | 1 | 0.012522 | 0.0031384 | 0 | 0 | 1 | 0.98156 | -0.35285 | 0.4 | 1 | 1.1 | 0.9
288 | 1 | 0 | 0 | 0 | 0 | 1 | 0.98126 | -0.35879 | 0.4 | 1 | 1.1 | 0.9
292 | 1 | 0 | 0 | 0 | 0 | 1 | 0.98 | -0.38332 | 0.4 | 1 | 1.1 | 0.9
299 | 1 | 0.0012286 | 0.00030791 | 0 | 0 | 1 | 0.97587 | -0.46502 | 0.4 | 1 | 1.1 | 0.9
300 | 1 | 0.0097075 | 0.0024329 | 0 | 0 | 1 | 0.97576 | -0.46725 | 0.4 | 1 | 1.1 | 0.9

## generator_data
GEN_BUS | PG | QG | QMAX | QMIN | VG | MBASE | GEN_STATUS | PMAX | PMIN
178 | 0.3942 | 0.10153 | 10 | -10 | 1 | 100 | 1 | 10 | 0

## branch_data
F_BUS | T_BUS | BR_R | BR_X | BR_B | RATE_A | RATE_B | RATE_C | TAP | SHIFT | BR_STATUS | ANGMIN | ANGMAX | P_in | Q_in | P_out | Q_out
1 | 2 | 2.8759 | 1.8406 | 4.8294e-09 | 0 | 0 | 0 | 0 | 0 | 1 | -90 | 90 | 0.0038513 | 0.00096018 | -0.0038509 | -0.00096034
1 | 3 | 1.5712 | 1.0056 | 2.6384e-09 | 0 | 0 | 0 | 0 | 0 | 1 | -90 | 90 | -0.0043052 | -0.0010739 | 0.0043055 | 0.0010739
2 | 4 | 0.71689 | 0.45881 | 1.2038e-09 | 0 | 0 | 0 | 0 | 0 | 1 | -90 | 90 | 0.0036481 | 0.00090952 | -0.003648 | -0.00090957
3 | 5 | 2.5777 | 1.6498 | 4.3287e-09 | 0 | 0 | 0 | 0 | 0 | 1 | -90 | 90 | -0.0043769 | -0.0010913 | 0.0043774 | 0.0010913
3 | 6 | 0.29117 | 0.18635 | 4.8896e-10 | 0 | 0 | 0 | 0 | 0 | 1 | -90 | 90 | 7.1389e-05 | 1.7448e-05 | -7.1389e-05 | -1.7495e-05
4 | 8 | 0.70587 | 0.45176 | 1.1853e-09 | 0 | 0 | 0 | 0 | 0 | 1 | -90 | 90 | 0.00015464 | 3.8646e-05 | -0.00015464 | -3.8759e-05
4 | 16 | 0.52735 | 0.3375 | 8.8556e-10 | 0 | 0 | 0 | 0 | 0 | 1 | -90 | 90 | 0.0034934 | 0.00087092 | -0.0034933 | -0.00087096
5 | 20 | 3.3405 | 2.1379 | 5.6095e-09 | 0 | 0 | 0 | 0 | 0 | 1 | -90 | 90 | -0.0044798 | -0.0011166 | 0.0044805 | 0.0011166
5 | 19 | 1.7057 | 1.0916 | 2.8643e-09 | 0 | 0 | 0 | 0 | 0 | 1 | -90 | 90 | 0.00010233 | 2.5373e-05 | -0.00010233 | -2.5647e-05
6 | 144 | 0.95087 | 0.60856 | 1.5968e-09 | 0 | 0 | 0 | 0 | 0 | 1 | -90 | 90 | 7.1389e-05 | 1.7495e-05 | -7.1389e-05 | -1.7647e-05
16 | 17 | 3.0432 | 1.9477 | 5.1104e-09 | 0 | 0 | 0 | 0 | 0 | 1 | -90 | 90 | 9.3587e-05 | 2.2969e-05 | -9.3587e-05 | -2.3456e-05
16 | 18 | 1.8918 | 1.2107 | 3.1768e-09 | 0 | 0 | 0 | 0 | 0 | 1 | -90 | 90 | 0.00036419 | 9.0977e-05 | -0.00036419 | -9.1279e-05
16 | 15 | 3.3072 | 2.1166 | 5.5537e-09 | 0 | 0 | 0 | 0 | 0 | 1 | -90 | 90 | 0.0030355 | 0.00075702 | -0.0030352 | -0.00075733
20 | 138 | 0.36453 | 0.2333 | 6.1215e-10 | 0 | 0 | 0 | 0 | 0 | 1 | -90 | 90 | 0.029118 | 0.0073102 | -0.029115 | -0.007308
20 | 145 | 1.5706 | 1.0052 | 2.6375e-09 | 0 | 0 | 0 | 0 | 0 | 1 | -90 | 90 | 1.854e-05 | 4.3946e-06 | -1.854e-05 | -4.6467e-06
20 | 50 | 0.8961 | 0.5735 | 1.5048e-09 | 0 | 0 | 0 | 0 | 0 | 1 | -90 | 90 | -0.033617 | -0.0084311 | 0.033629 | 0.0084382
144 | 143 | 1.531 | 0.97985 | 2.571e-09 | 0 | 0 | 0 | 0 | 0 | 1 | -90 | 90 | 2.7793e-05 | 6.7205e-06 | -2.7793e-05 | -6.966e-06
10 | 12 | 5.5273 | 3.5375 | 9.2818e-09 | 0 | 0 | 0 | 0 | 0 | 1 | -90 | 90 | 0.00093017 | 0.00023036 | -0.00093012 | -0.00023121
10 | 15 | 2.8779 | 1.8419 | 4.8328e-09 | 0 | 0 | 0 | 0 | 0 | 1 | -90 | 90 | -0.0023076 | -0.00057536 | 0.0023077 | 0.00057501
10 | 9 | 0.45227 | 0.28945 | 7.5948e-10 | 0 | 0 | 0 | 0 | 0 | 1 | -90 | 90 | 0.0013774 | 0.00034501 | -0.0013774 | -0.00034507
12 | 303 | 12.2338 | 7.8296 | 2.0544e-08 | 0 | 0 | 0 | 0 | 0 | 1 | -90 | 90 | 0.00093012 | 0.00023121 | -0.00093 | -0.00023309
9 | 7 | 0.9621 | 0.61574 | 1.6156e-09 | 0 | 0 | 0 | 0 | 0 | 1 | -90 | 90 | 0.0013774 | 0.00034507 | -0.0013774 | -0.00034522
138 | 141 | 1.6235 | 1.0391 | 2.7263e-09 | 0 | 0 | 0 | 0 | 0 | 1 | -90 | 90 | 0.014841 | 0.0037248 | -0.014837 | -0.0037225
138 | 137 | 2.341 | 1.4982 | 3.9311e-09 | 0 | 0 | 0 | 0 | 0 | 1 | -90 | 90 | 0.014273 | 0.0035832 | -0.014268 | -0.0035802
50 | 120 | 0.48148 | 0.30815 | 8.0854e-10 | 0 | 0 | 0 | 0 | 0 | 1 | -90 | 90 | 2.4606e-05 | 6.0355e-06 | -2.4606e-05 | -6.1128e-06
50 | 118 | 3.0398 | 1.9455 | 5.1046e-09 | 0 | 0 | 0 | 0 | 0 | 1 | -90 | 90 | -0.033653 | -0.0084442 | 0.033691 | 0.0084682
150 | 147 | 2.9169 | 1.8668 | 4.8983e-09 | 0 | 0 | 0 | 0 | 0 | 1 | -90 | 90 | -0.00068742 | -0.00017229 | 0.00068743 | 0.00017183
147 | 142 | 3.5885 | 2.2967 | 6.0261e-09 | 0 | 0 | 0 | 0 | 0 | 1 | -90 | 90 | -0.00088503 | -0.00022136 | 0.00088506 | 0.0002208
141 | 139 | 0.24131 | 0.15444 | 4.0522e-10 | 0 | 0 | 0 | 0 | 0 | 1 | -90 | 90 | 0.014003 | 0.0035134 | -0.014003 | -0.0035131
137 | 136 | 1.854 | 1.1866 | 3.1134e-09 | 0 | 0 | 0 | 0 | 0 | 1 | -90 | 90 | 0.01385 | 0.0034754 | -0.013846 | -0.0034732
58 | 291 | 2.2408 | 1.4341 | 3.7629e-09 | 0 | 0 | 0 | 0 | 0 | 1 | -90 | 90 | -0.0033174 | -0.00083122 | 0.0033177 | 0.00083104
58 | 296 | 2.072 | 1.3261 | 3.4794e-09 | 0 | 0 | 0 | 0 | 0 | 1 | -90 | 90 | 0.0033174 | 0.00083122 | -0.0033172 | -0.0008314
291 | 293 | 0.57715 | 0.36938 | 9.692e-10 | 0 | 0 | 0 | 0 | 0 | 1 | -90 | 90 | -0.0033177 | -0.00083104 | 0.0033178 | 0.00083099
60 | 171 | 1.1538 | 0.73844 | 1.9376e-09 | 0 | 0 | 0 | 0 | 0 | 1 | -90 | 90 | 0.018956 | 0.0047526 | -0.018952 | -0.0047499
60 | 40 | 1.9643 | 1.2572 | 6.5973e-09 | 0 | 0 | 0 | 0 | 0 | 1 | -90 | 90 | -0.22513 | -0.057146 | 0.22621 | 0.057843
60 | 52 | 1.2705 | 0.8131 | 4.2669e-09 | 0 | 0 | 0 | 0 | 0 | 1 | -90 | 90 | 0.20617 | 0.052395 | -0.20558 | -0.052017
171 | 169 | 0.21137 | 0.13528 | 3.5494e-10 | 0 | 0 | 0 | 0 | 0 | 1 | -90 | 90 | 0.0082221 | 0.0020607 | -0.0082219 | -0.0020606
40 | 180 | 1.6889 | 1.0809 | 5.6721e-09 | 0 | 0 | 0 | 0 | 0 | 1 | -90 | 90 | -0.23372 | -0.059723 | 0.23472 | 0.060362
40 | 181 | 1.6911 | 1.0823 | 2.8397e-09 | 0 | 0 | 0 | 0 | 0 | 1 | -90 | 90 | 0.0075059 | 0.0018813 | -0.0075048 | -0.0018809
52 | 184 | 2.8489 | 1.8233 | 4.7841e-09 | 0 | 0 | 0 | 0 | 0 | 1 | -90 | 90 | 0.034429 | 0.0086609 | -0.034391 | -0.0086376
52 | 101 | 0.96382 | 0.61685 | 1.6185e-09 | 0 | 0 | 0 | 0 | 0 | 1 | -90 | 90 | 0.013162 | 0.0032995 | -0.01316 | -0.0032985
52 | 46 | 0.66411 | 0.42503 | 2.2304e-09 | 0 | 0 | 0 | 0 | 0 | 1 | -90 | 90 | 0.15799 | 0.040057 | -0.1578 | -0.039941
56 | 127 | 2.9414 | 1.8825 | 4.9393e-09 | 0 | 0 | 0 | 0 | 0 | 1 | -90 | 90 | -0.10742 | -0.027106 | 0.10779 | 0.027344
56 | 173 | 0.70869 | 0.45356 | 1.1901e-09 | 0 | 0 | 0 | 0 | 0 | 1 | -90 | 90 | 0.04021 | 0.010118 | -0.040198 | -0.01011
56 | 49 | 1.8272 | 1.1694 | 3.0684e-09 | 0 | 0 | 0 | 0 | 0 | 1 | -90 | 90 | 0.067209 | 0.016988 | -0.067118 | -0.01693
127 | 158 | 1.2191 | 0.78024 | 2.0472e-09 | 0 | 0 | 0 | 0 | 0 | 1 | -90 | 90 | 0.0085892 | 0.0021527 | -0.0085882 | -0.0021523
127 | 156 | 1.6924 | 1.0831 | 2.842e-09 | 0 | 0 | 0 | 0 | 0 | 1 | -90 | 90 | -0.11638 | -0.029496 | 0.11663 | 0.029656
173 | 174 | 2.1969 | 1.406 | 3.6892e-09 | 0 | 0 | 0 | 0 | 0 | 1 | -90 | 90 | 0.038561 | 0.0097 | -0.038525 | -0.0096774
49 | 125 | 1.1554 | 0.73945 | 1.9402e-09 | 0 | 0 | 0 | 0 | 0 | 1 | -90 | 90 | 0.0012047 | 0.00030176 | -0.0012047 | -0.00030193
49 | 48 | 0.45398 | 0.29055 | 7.6236e-10 | 0 | 0 | 0 | 0 | 0 | 1 | -90 | 90 | 0.065913 | 0.016628 | -0.065892 | -0.016615
48 | 122 | 1.9109 | 1.223 | 3.2089e-09 | 0 | 0 | 0 | 0 | 0 | 1 | -90 | 90 | 0.065892 | 0.016615 | -0.0658 | -0.016556
122 | 119 | 1.1215 | 0.71774 | 1.8833e-09 | 0 | 0 | 0 | 0 | 0 | 1 | -90 | 90 | 0.064856 | 0.01632 | -0.064804 | -0.016287
42 | 43 | 3.3306 | 2.1316 | 5.593e-09 | 0 | 0 | 0 | 0 | 0 | 1 | -90 | 90 | 0.016688 | 0.0041881 | -0.016678 | -0.0041821
42 | 97 | 0.51508 | 0.32965 | 8.6495e-10 | 0 | 0 | 0 | 0 | 0 | 1 | -90 | 90 | 0.020431 | 0.0051249 | -0.020428 | -0.0051234
42 | 174 | 2.0634 | 1.3206 | 3.465e-09 | 0 | 0 | 0 | 0 | 0 | 1 | -90 | 90 | -0.037119 | -0.009313 | 0.03715 | 0.0093327
43 | 176 | 2.0929 | 1.3395 | 3.5146e-09 | 0 | 0 | 0 | 0 | 0 | 1 | -90 | 90 | 0.016678 | 0.0041821 | -0.016671 | -0.0041784
97 | 95 | 0.95663 | 0.61224 | 1.6064e-09 | 0 | 0 | 0 | 0 | 0 | 1 | -90 | 90 | 0.020428 | 0.0051234 | -0.020424 | -0.0051208
180 | 301 | 0.91625 | 0.5864 | 1.5386e-09 | 0 | 0 | 0 | 0 | 0 | 1 | -90 | 90 | 0.0078089 | 0.0019572 | -0.0078083 | -0.0019569
180 | 178 | 1.2279 | 0.78582 | 4.1238e-09 | 0 | 0 | 0 | 0 | 0 | 1 | -90 | 90 | -0.24253 | -0.062319 | 0.2433 | 0.062815
184 | 294 | 0.57276 | 0.36657 | 9.6182e-10 | 0 | 0 | 0 | 0 | 0 | 1 | -90 | 90 | 0.0038311 | 0.0009596 | -0.003831 | -0.00095963
184 | 172 | 2.2134 | 1.4166 | 3.717e-09 | 0 | 0 | 0 | 0 | 0 | 1 | -90 | 90 | 0.03056 | 0.007678 | -0.030538 | -0.0076638
101 | 99 | 1.0094 | 0.646 | 1.695e-09 | 0 | 0 | 0 | 0 | 0 | 1 | -90 | 90 | 0.0087542 | 0.0021942 | -0.0087533 | -0.0021938
46 | 104 | 0.51913 | 0.33225 | 1.7435e-09 | 0 | 0 | 0 | 0 | 0 | 1 | -90 | 90 | 0.12771 | 0.032389 | -0.12762 | -0.03233
46 | 103 | 0.98314 | 0.62921 | 1.651e-09 | 0 | 0 | 0 | 0 | 0 | 1 | -90 | 90 | 0.030095 | 0.0075515 | -0.030085 | -0.0075454
59 | 295 | 1.3915 | 0.89057 | 2.3367e-09 | 0 | 0 | 0 | 0 | 0 | 1 | -90 | 90 | 0.0019815 | 0.00049641 | -0.0019814 | -0.0004966
59 | 294 | 2.2109 | 1.415 | 3.7127e-09 | 0 | 0 | 0 | 0 | 0 | 1 | -90 | 90 | -0.0019815 | -0.00049641 | 0.0019816 | 0.00049612
28 | 31 | 1.3974 | 0.89431 | 2.3466e-09 | 0 | 0 | 0 | 0 | 0 | 1 | -90 | 90 | 0.0058601 | 0.0014685 | -0.0058596 | -0.0014683
28 | 26 | 0.41691 | 0.26682 | 7.001e-10 | 0 | 0 | 0 | 0 | 0 | 1 | -90 | 90 | -0.0058601 | -0.0014685 | 0.0058603 | 0.0014685
31 | 30 | 2.8315 | 1.8121 | 4.7548e-09 | 0 | 0 | 0 | 0 | 0 | 1 | -90 | 90 | 0.0045238 | 0.0011335 | -0.0045231 | -0.0011335
26 | 25 | 1.3939 | 0.89209 | 2.3407e-09 | 0 | 0 | 0 | 0 | 0 | 1 | -90 | 90 | -0.0066953 | -0.0016778 | 0.006696 | 0.001678
39 | 84 | 0.6343 | 0.40595 | 1.0652e-09 | 0 | 0 | 0 | 0 | 0 | 1 | -90 | 90 | 0.0043646 | 0.0010939 | -0.0043645 | -0.0010939
39 | 81 | 0.25013 | 0.16009 | 4.2004e-10 | 0 | 0 | 0 | 0 | 0 | 1 | -90 | 90 | -0.0043646 | -0.0010939 | 0.0043647 | 0.0010939
81 | 51 | 1.7554 | 1.1234 | 2.9478e-09 | 0 | 0 | 0 | 0 | 0 | 1 | -90 | 90 | -0.0082955 | -0.0020791 | 0.0082968 | 0.0020797
44 | 105 | 0.88258 | 0.56485 | 1.4821e-09 | 0 | 0 | 0 | 0 | 0 | 1 | -90 | 90 | 0.018135 | 0.0045469 | -0.018132 | -0.004545
44 | 106 | 1.8703 | 1.197 | 3.1408e-09 | 0 | 0 | 0 | 0 | 0 | 1 | -90 | 90 | 0.0051555 | 0.001292 | -0.005155 | -0.001292
44 | 103 | 1.6789 | 1.0745 | 2.8192e-09 | 0 | 0 | 0 | 0 | 0 | 1 | -90 | 90 | -0.02329 | -0.0058389 | 0.0233 | 0.0058451
105 | 165 | 1.2195 | 0.78048 | 2.0479e-09 | 0 | 0 | 0 | 0 | 0 | 1 | -90 | 90 | 0.012401 | 0.0031089 | -0.012399 | -0.0031078
105 | 162 | 1.1714 | 0.74972 | 1.9672e-09 | 0 | 0 | 0 | 0 | 0 | 1 | -90 | 90 | 0.0057305 | 0.001436 | -0.0057301 | -0.001436
104 | 168 | 0.51276 | 0.32817 | 1.7221e-09 | 0 | 0 | 0 | 0 | 0 | 1 | -90 | 90 | 0.12485 | 0.031635 | -0.12476 | -0.031579
120 | 121 | 0.33838 | 0.21656 | 5.6823e-10 | 0 | 0 | 0 | 0 | 0 | 1 | -90 | 90 | 2.4606e-05 | 6.1128e-06 | -2.4606e-05 | -6.1672e-06
118 | 119 | 1.0878 | 0.69617 | 1.8267e-09 | 0 | 0 | 0 | 0 | 0 | 1 | -90 | 90 | -0.035125 | -0.0088274 | 0.035139 | 0.0088367
51 | 82 | 2.8002 | 1.7921 | 4.7023e-09 | 0 | 0 | 0 | 0 | 0 | 1 | -90 | 90 | 0.010882 | 0.0027288 | -0.010878 | -0.0027269
51 | 83 | 1.4458 | 0.92529 | 2.4278e-09 | 0 | 0 | 0 | 0 | 0 | 1 | -90 | 90 | -0.019179 | -0.0048085 | 0.019185 | 0.0048121
82 | 94 | 1.4912 | 0.9544 | 2.5042e-09 | 0 | 0 | 0 | 0 | 0 | 1 | -90 | 90 | 0.0093576 | 0.0023457 | -0.0093561 | -0.002345
83 | 90 | 2.399 | 1.5353 | 4.0285e-09 | 0 | 0 | 0 | 0 | 0 | 1 | -90 | 90 | -0.020796 | -0.0052158 | 0.020807 | 0.0052229
21 | 22 | 4.3783 | 2.8021 | 7.3523e-09 | 0 | 0 | 0 | 0 | 0 | 1 | -90 | 90 | -0.0017569 | -0.00044035 | 0.001757 | 0.00043975
22 | 23 | 2.5742 | 1.6475 | 4.3228e-09 | 0 | 0 | 0 | 0 | 0 | 1 | -90 | 90 | -0.0071868 | -0.0018007 | 0.0071883 | 0.0018012
23 | 24 | 1.7147 | 1.0974 | 2.8795e-09 | 0 | 0 | 0 | 0 | 0 | 1 | -90 | 90 | -0.012975 | -0.0032516 | 0.012978 | 0.0032534
24 | 66 | 1.0924 | 0.69914 | 1.8345e-09 | 0 | 0 | 0 | 0 | 0 | 1 | -90 | 90 | -0.016437 | -0.0041203 | 0.01644 | 0.0041222
66 | 68 | 3.0333 | 1.9413 | 1.0187e-08 | 0 | 0 | 0 | 0 | 0 | 1 | -90 | 90 | -0.048668 | -0.012218 | 0.048749 | 0.012269
66 | 65 | 0.17455 | 0.11171 | 2.9312e-10 | 0 | 0 | 0 | 0 | 0 | 1 | -90 | 90 | 0.032228 | 0.0080959 | -0.032226 | -0.0080947
68 | 161 | 1.2034 | 0.77016 | 4.0416e-09 | 0 | 0 | 0 | 0 | 0 | 1 | -90 | 90 | -0.10979 | -0.027644 | 0.10996 | 0.027747
68 | 160 | 0.21075 | 0.13488 | 3.5391e-10 | 0 | 0 | 0 | 0 | 0 | 1 | -90 | 90 | 0.061044 | 0.015375 | -0.061036 | -0.01537
65 | 64 | 2.5819 | 1.6524 | 4.3358e-09 | 0 | 0 | 0 | 0 | 0 | 1 | -90 | 90 | 0.02961 | 0.0074391 | -0.029585 | -0.0074233
25 | 27 | 0.1408 | 0.090111 | 2.3644e-10 | 0 | 0 | 0 | 0 | 0 | 1 | -90 | 90 | -0.0081355 | -0.0020388 | 0.0081356 | 0.0020389
27 | 29 | 4.749 | 3.0394 | 7.9749e-09 | 0 | 0 | 0 | 0 | 0 | 1 | -90 | 90 | -0.0095504 | -0.0023934 | 0.0095552 | 0.0023958
29 | 62 | 1.3586 | 0.86952 | 2.2815e-09 | 0 | 0 | 0 | 0 | 0 | 1 | -90 | 90 | -0.014687 | -0.0036821 | 0.014691 | 0.003684
62 | 63 | 0.78687 | 0.5036 | 1.3214e-09 | 0 | 0 | 0 | 0 | 0 | 1 | -90 | 90 | -0.023409 | -0.005869 | 0.023414 | 0.005872
62 | 61 | 0.64997 | 0.41598 | 1.0915e-09 | 0 | 0 | 0 | 0 | 0 | 1 | -90 | 90 | 0.0087183 | 0.002185 | -0.0087177 | -0.0021848
30 | 32 | 0.7207 | 0.46125 | 1.2103e-09 | 0 | 0 | 0 | 0 | 0 | 1 | -90 | 90 | 0.0030818 | 0.00077229 | -0.0030817 | -0.00077235
63 | 64 | 1.5443 | 0.98837 | 2.5934e-09 | 0 | 0 | 0 | 0 | 0 | 1 | -90 | 90 | -0.026862 | -0.0067363 | 0.026875 | 0.006744
61 | 38 | 0.20069 | 0.12844 | 3.3702e-10 | 0 | 0 | 0 | 0 | 0 | 1 | -90 | 90 | 0.0070981 | 0.0017789 | -0.007098 | -0.0017788
32 | 33 | 0.43164 | 0.27625 | 7.2484e-10 | 0 | 0 | 0 | 0 | 0 | 1 | -90 | 90 | 0.0030817 | 0.00077235 | -0.0030816 | -0.00077239
34 | 35 | 0.87871 | 0.56238 | 1.4756e-09 | 0 | 0 | 0 | 0 | 0 | 1 | -90 | 90 | 0.0019729 | 0.00049434 | -0.0019729 | -0.00049445
34 | 36 | 0.16953 | 0.1085 | 2.8468e-10 | 0 | 0 | 0 | 0 | 0 | 1 | -90 | 90 | -0.003537 | -0.00088638 | 0.0035371 | 0.00088637
35 | 37 | 0.18281 | 0.117 | 3.0698e-10 | 0 | 0 | 0 | 0 | 0 | 1 | -90 | 90 | 0.0014443 | 0.00036197 | -0.0014443 | -0.000362
36 | 38 | 1.7978 | 1.1506 | 3.019e-09 | 0 | 0 | 0 | 0 | 0 | 1 | -90 | 90 | -0.0051395 | -0.001288 | 0.0051401 | 0.0012881
178 | 177 | 1.6383 | 1.0485 | 2.7512e-09 | 0 | 0 | 0 | 0 | 0 | 1 | -90 | 90 | 0.010005 | 0.0025079 | -0.010003 | -0.0025071
178 | 179 | 1.4078 | 0.901 | 4.7282e-09 | 0 | 0 | 0 | 0 | 0 | 1 | -90 | 90 | 0.14089 | 0.036205 | -0.14059 | -0.036014
93 | 92 | 0.43856 | 0.28068 | 7.3646e-10 | 0 | 0 | 0 | 0 | 0 | 1 | -90 | 90 | -0.0032431 | -0.00081285 | 0.0032431 | 0.00081281
92 | 94 | 0.88209 | 0.56454 | 1.4813e-09 | 0 | 0 | 0 | 0 | 0 | 1 | -90 | 90 | -0.0064406 | -0.0016142 | 0.006441 | 0.0016144
95 | 96 | 1.2376 | 0.79207 | 2.0783e-09 | 0 | 0 | 0 | 0 | 0 | 1 | -90 | 90 | 0.019894 | 0.004988 | -0.019889 | -0.0049848
165 | 182 | 0.51412 | 0.32904 | 8.6334e-10 | 0 | 0 | 0 | 0 | 0 | 1 | -90 | 90 | 0.010211 | 0.0025595 | -0.010211 | -0.0025592
162 | 163 | 1.7635 | 1.1287 | 2.9615e-09 | 0 | 0 | 0 | 0 | 0 | 1 | -90 | 90 | 0.0038867 | 0.00097397 | -0.0038864 | -0.00097406
290 | 289 | 2.1926 | 1.4033 | 3.682e-09 | 0 | 0 | 0 | 0 | 0 | 1 | -90 | 90 | -0.002209 | -0.00055363 | 0.0022091 | 0.00055335
289 | 292 | 4.1186 | 2.6359 | 6.9163e-09 | 0 | 0 | 0 | 0 | 0 | 1 | -90 | 90 | 0.015791 | 0.0039629 | -0.015779 | -0.0039563
289 | 288 | 2.2667 | 1.4507 | 3.8063e-09 | 0 | 0 | 0 | 0 | 0 | 1 | -90 | 90 | -0.018 | -0.0045163 | 0.018008 | 0.0045211
168 | 167 | 0.53126 | 0.34001 | 1.7843e-09 | 0 | 0 | 0 | 0 | 0 | 1 | -90 | 90 | 0.12299 | 0.031136 | -0.1229 | -0.031079
119 | 115 | 1.0141 | 0.649 | 1.7029e-09 | 0 | 0 | 0 | 0 | 0 | 1 | -90 | 90 | 0.029664 | 0.0074499 | -0.029654 | -0.0074438
158 | 175 | 1.8986 | 1.2151 | 3.1882e-09 | 0 | 0 | 0 | 0 | 0 | 1 | -90 | 90 | 0.0047021 | 0.0011783 | -0.0047016 | -0.0011784
156 | 157 | 0.12787 | 0.081834 | 2.1472e-10 | 0 | 0 | 0 | 0 | 0 | 1 | -90 | 90 | -0.11885 | -0.030213 | 0.11887 | 0.030225
90 | 89 | 0.20707 | 0.13253 | 3.4773e-10 | 0 | 0 | 0 | 0 | 0 | 1 | -90 | 90 | -0.023893 | -0.0059964 | 0.023895 | 0.0059972
172 | 288 | 1.7706 | 1.1332 | 2.9734e-09 | 0 | 0 | 0 | 0 | 0 | 1 | -90 | 90 | 0.018014 | 0.0045249 | -0.018008 | -0.0045211
172 | 170 | 0.49861 | 0.31911 | 8.3731e-10 | 0 | 0 | 0 | 0 | 0 | 1 | -90 | 90 | 0.012523 | 0.003139 | -0.012522 | -0.0031385
99 | 100 | 1.8731 | 1.1988 | 3.1455e-09 | 0 | 0 | 0 | 0 | 0 | 1 | -90 | 90 | 0.0063756 | 0.0015979 | -0.0063747 | -0.0015977
128 | 129 | 0.23359 | 0.1495 | 3.9226e-10 | 0 | 0 | 0 | 0 | 0 | 1 | -90 | 90 | -0.0048649 | -0.0012193 | 0.0048649 | 0.0012193
129 | 130 | 0.022026 | 0.014097 | 3.6987e-11 | 0 | 0 | 0 | 0 | 0 | 1 | -90 | 90 | -0.0064997 | -0.001629 | 0.0064997 | 0.001629
102 | 100 | 1.4011 | 0.8967 | 2.3528e-09 | 0 | 0 | 0 | 0 | 0 | 1 | -90 | 90 | -0.0055088 | -0.0013807 | 0.0055092 | 0.0013807
293 | 292 | 2.2592 | 1.4459 | 3.7938e-09 | 0 | 0 | 0 | 0 | 0 | 1 | -90 | 90 | -0.015773 | -0.0039527 | 0.015779 | 0.0039564
161 | 166 | 1.0011 | 0.6407 | 3.3622e-09 | 0 | 0 | 0 | 0 | 0 | 1 | -90 | 90 | -0.11202 | -0.028265 | 0.11216 | 0.028354
160 | 91 | 1.715 | 1.0976 | 2.8799e-09 | 0 | 0 | 0 | 0 | 0 | 1 | -90 | 90 | 0.058997 | 0.014859 | -0.05893 | -0.014816
157 | 159 | 1.6538 | 1.0584 | 2.7771e-09 | 0 | 0 | 0 | 0 | 0 | 1 | -90 | 90 | -0.11887 | -0.030225 | 0.11913 | 0.030387
159 | 179 | 3.6235 | 2.319 | 6.0849e-09 | 0 | 0 | 0 | 0 | 0 | 1 | -90 | 90 | -0.12738 | -0.032456 | 0.12801 | 0.032862
159 | 304 | 0.77734 | 0.4975 | 1.3054e-09 | 0 | 0 | 0 | 0 | 0 | 1 | -90 | 90 | 0.0082528 | 0.0020684 | -0.0082522 | -0.0020682
166 | 167 | 0.58647 | 0.37534 | 1.9697e-09 | 0 | 0 | 0 | 0 | 0 | 1 | -90 | 90 | -0.11668 | -0.029486 | 0.11677 | 0.029543
91 | 89 | 1.9784 | 1.2662 | 3.3223e-09 | 0 | 0 | 0 | 0 | 0 | 1 | -90 | 90 | 0.056151 | 0.01412 | -0.056081 | -0.014076
69 | 70 | 0.31471 | 0.20141 | 5.2848e-10 | 0 | 0 | 0 | 0 | 0 | 1 | -90 | 90 | -0.0067063 | -0.0016808 | 0.0067065 | 0.0016809
69 | 71 | 1.7109 | 1.095 | 2.8731e-09 | 0 | 0 | 0 | 0 | 0 | 1 | -90 | 90 | 0.0056284 | 0.0014107 | -0.0056278 | -0.0014105
70 | 72 | 1.1601 | 0.74248 | 1.9482e-09 | 0 | 0 | 0 | 0 | 0 | 1 | -90 | 90 | -0.0079802 | -0.0020001 | 0.007981 | 0.0020005
71 | 73 | 0.15607 | 0.099888 | 2.6209e-10 | 0 | 0 | 0 | 0 | 0 | 1 | -90 | 90 | 0.0019732 | 0.00049455 | -0.0019732 | -0.00049457
72 | 85 | 4.5108 | 2.8869 | 7.5748e-09 | 0 | 0 | 0 | 0 | 0 | 1 | -90 | 90 | 0.0018269 | 0.00045676 | -0.0018267 | -0.00045737
72 | 78 | 2.6859 | 1.719 | 4.5103e-09 | 0 | 0 | 0 | 0 | 0 | 1 | -90 | 90 | -0.0098079 | -0.0024573 | 0.0098108 | 0.0024587
85 | 86 | 3.3183 | 2.1237 | 5.5724e-09 | 0 | 0 | 0 | 0 | 0 | 1 | -90 | 90 | 0.0018267 | 0.00045737 | -0.0018266 | -0.00045782
78 | 76 | 1.7032 | 1.0901 | 2.8602e-09 | 0 | 0 | 0 | 0 | 0 | 1 | -90 | 90 | -0.013143 | -0.0032939 | 0.013146 | 0.0032957
76 | 77 | 0.31526 | 0.20176 | 5.294e-10 | 0 | 0 | 0 | 0 | 0 | 1 | -90 | 90 | -0.017145 | -0.0042977 | 0.017146 | 0.0042983
76 | 74 | 1.7905 | 1.1459 | 3.0068e-09 | 0 | 0 | 0 | 0 | 0 | 1 | -90 | 90 | 0.0039989 | 0.001002 | -0.0039986 | -0.001002
74 | 75 | 1.3067 | 0.83627 | 2.1943e-09 | 0 | 0 | 0 | 0 | 0 | 1 | -90 | 90 | 0.0021238 | 0.00053214 | -0.0021238 | -0.00053231
77 | 79 | 1.0832 | 0.69323 | 1.8189e-09 | 0 | 0 | 0 | 0 | 0 | 1 | -90 | 90 | -0.020364 | -0.0051048 | 0.020369 | 0.0051078
79 | 80 | 0.36054 | 0.23075 | 6.0545e-10 | 0 | 0 | 0 | 0 | 0 | 1 | -90 | 90 | -0.022622 | -0.0056725 | 0.022624 | 0.0056738
80 | 88 | 1.1414 | 0.73051 | 1.9168e-09 | 0 | 0 | 0 | 0 | 0 | 1 | -90 | 90 | -0.025225 | -0.0063256 | 0.025233 | 0.0063306
88 | 87 | 0.19552 | 0.12513 | 3.2833e-10 | 0 | 0 | 0 | 0 | 0 | 1 | -90 | 90 | -0.027754 | -0.0069625 | 0.027755 | 0.0069635
87 | 89 | 1.1604 | 0.74267 | 1.9487e-09 | 0 | 0 | 0 | 0 | 0 | 1 | -90 | 90 | -0.02973 | -0.0074584 | 0.029742 | 0.0074656
182 | 183 | 0.34609 | 0.2215 | 5.8118e-10 | 0 | 0 | 0 | 0 | 0 | 1 | -90 | 90 | 0.0081099 | 0.0020326 | -0.0081097 | -0.0020325
163 | 164 | 0.020213 | 0.012936 | 3.3943e-11 | 0 | 0 | 0 | 0 | 0 | 1 | -90 | 90 | 0.001961 | 0.00049148 | -0.001961 | -0.00049148
107 | 108 | 2.304 | 1.4746 | 3.869e-09 | 0 | 0 | 0 | 0 | 0 | 1 | -90 | 90 | -0.0052319 | -0.0013113 | 0.0052326 | 0.0013114
108 | 109 | 1.1585 | 0.74143 | 1.9454e-09 | 0 | 0 | 0 | 0 | 0 | 1 | -90 | 90 | -0.0052631 | -0.001319 | 0.0052635 | 0.0013191
109 | 152 | 0.49346 | 0.31581 | 8.2865e-10 | 0 | 0 | 0 | 0 | 0 | 1 | -90 | 90 | -0.0053046 | -0.0013294 | 0.0053048 | 0.0013294
152 | 117 | 1.5371 | 0.98375 | 2.5812e-09 | 0 | 0 | 0 | 0 | 0 | 1 | -90 | 90 | -0.0053048 | -0.0013294 | 0.0053052 | 0.0013295
117 | 112 | 0.35977 | 0.23025 | 6.0414e-10 | 0 | 0 | 0 | 0 | 0 | 1 | -90 | 90 | -0.0053053 | -0.0013295 | 0.0053054 | 0.0013295
110 | 111 | 3.9647 | 2.5374 | 6.6578e-09 | 0 | 0 | 0 | 0 | 0 | 1 | -90 | 90 | -0.0054046 | -0.0013542 | 0.0054058 | 0.0013544
110 | 112 | 2.1445 | 1.3725 | 3.6011e-09 | 0 | 0 | 0 | 0 | 0 | 1 | -90 | 90 | 0.005306 | 0.0013296 | -0.0053054 | -0.0013295
111 | 113 | 0.77266 | 0.4945 | 1.2975e-09 | 0 | 0 | 0 | 0 | 0 | 1 | -90 | 90 | -0.0054058 | -0.0013544 | 0.0054061 | 0.0013545
113 | 154 | 1.0538 | 0.67441 | 1.7696e-09 | 0 | 0 | 0 | 0 | 0 | 1 | -90 | 90 | 0.0018626 | 0.00046669 | -0.0018626 | -0.00046683
113 | 153 | 0.55918 | 0.35787 | 9.3901e-10 | 0 | 0 | 0 | 0 | 0 | 1 | -90 | 90 | -0.0072687 | -0.0018212 | 0.0072691 | 0.0018213
153 | 116 | 0.91563 | 0.586 | 1.5376e-09 | 0 | 0 | 0 | 0 | 0 | 1 | -90 | 90 | -0.021964 | -0.0055043 | 0.021969 | 0.0055073
115 | 124 | 0.40352 | 0.25825 | 6.7761e-10 | 0 | 0 | 0 | 0 | 0 | 1 | -90 | 90 | 0.028578 | 0.0071741 | -0.028574 | -0.0071718
115 | 123 | 1.0229 | 0.65469 | 1.7178e-09 | 0 | 0 | 0 | 0 | 0 | 1 | -90 | 90 | 0.0010767 | 0.00026971 | -0.0010767 | -0.00026986
124 | 126 | 0.90828 | 0.5813 | 1.5252e-09 | 0 | 0 | 0 | 0 | 0 | 1 | -90 | 90 | 0.0022719 | 0.00056928 | -0.0022718 | -0.0005694
124 | 155 | 1.9853 | 1.2706 | 3.3339e-09 | 0 | 0 | 0 | 0 | 0 | 1 | -90 | 90 | 0.026302 | 0.0066025 | -0.026287 | -0.0065931
116 | 155 | 1.8602 | 1.1905 | 3.1238e-09 | 0 | 0 | 0 | 0 | 0 | 1 | -90 | 90 | -0.021969 | -0.0055073 | 0.021979 | 0.0055134
130 | 131 | 3.3417 | 2.1387 | 5.6117e-09 | 0 | 0 | 0 | 0 | 0 | 1 | -90 | 90 | -0.0081134 | -0.0020335 | 0.0081158 | 0.0020345
131 | 132 | 0.014596 | 0.0093411 | 2.451e-11 | 0 | 0 | 0 | 0 | 0 | 1 | -90 | 90 | -0.0098157 | -0.0024606 | 0.0098157 | 0.0024606
132 | 133 | 1.5693 | 1.0044 | 2.6354e-09 | 0 | 0 | 0 | 0 | 0 | 1 | -90 | 90 | -0.011497 | -0.002882 | 0.011499 | 0.0028832
133 | 134 | 0.77984 | 0.4991 | 1.3096e-09 | 0 | 0 | 0 | 0 | 0 | 1 | -90 | 90 | -0.011499 | -0.0028832 | 0.011501 | 0.0028838
134 | 135 | 1.6626 | 1.064 | 2.7919e-09 | 0 | 0 | 0 | 0 | 0 | 1 | -90 | 90 | -0.012206 | -0.0030606 | 0.012208 | 0.0030621
135 | 136 | 1.2873 | 0.82387 | 2.1617e-09 | 0 | 0 | 0 | 0 | 0 | 1 | -90 | 90 | -0.012742 | -0.0031959 | 0.012745 | 0.0031972
139 | 140 | 1.4453 | 0.92498 | 2.427e-09 | 0 | 0 | 0 | 0 | 0 | 1 | -90 | 90 | 0.013965 | 0.0035036 | -0.013962 | -0.0035018
140 | 142 | 0.31794 | 0.20348 | 5.339e-10 | 0 | 0 | 0 | 0 | 0 | 1 | -90 | 90 | 0.013937 | 0.0034956 | -0.013936 | -0.0034952
142 | 146 | 2.2242 | 1.4235 | 3.7351e-09 | 0 | 0 | 0 | 0 | 0 | 1 | -90 | 90 | 0.013018 | 0.0032662 | -0.013014 | -0.0032639
146 | 148 | 0.75853 | 0.48546 | 1.2738e-09 | 0 | 0 | 0 | 0 | 0 | 1 | -90 | 90 | 0.012855 | 0.003224 | -0.012853 | -0.0032232
148 | 149 | 1.4028 | 0.89779 | 2.3557e-09 | 0 | 0 | 0 | 0 | 0 | 1 | -90 | 90 | 0.011621 | 0.0029143 | -0.011619 | -0.0029132
149 | 298 | 0.94799 | 0.60672 | 1.5919e-09 | 0 | 0 | 0 | 0 | 0 | 1 | -90 | 90 | 0.011386 | 0.0028548 | -0.011384 | -0.0028541
298 | 297 | 1.0864 | 0.69532 | 1.8244e-09 | 0 | 0 | 0 | 0 | 0 | 1 | -90 | 90 | 0.011181 | 0.002803 | -0.011179 | -0.0028022
297 | 299 | 0.14388 | 0.092085 | 2.4162e-10 | 0 | 0 | 0 | 0 | 0 | 1 | -90 | 90 | 0.010937 | 0.0027415 | -0.010937 | -0.0027414
179 | 302 | 1.5657 | 1.0021 | 2.6292e-09 | 0 | 0 | 0 | 0 | 0 | 1 | -90 | 90 | 0.012576 | 0.0031527 | -0.012574 | -0.0031513
299 | 300 | 0.98315 | 0.62922 | 1.651e-09 | 0 | 0 | 0 | 0 | 0 | 1 | -90 | 90 | 0.0097083 | 0.0024335 | -0.0097073 | -0.002433