## bus_data
BUS_I | BUS_TYPE | Pd | Qd | Gs | Bs | area | Vm | Va | baseKV | zone | Vmax | Vmin
1 | 1 | 0.059449 | 0.014899 | 0 | 0 | 1 | 0.97233 | -0.53244 | 0.4 | 1 | 1.1 | 0.9
2 | 1 | 0 | 0 | 0 | 0 | 1 | 0.97458 | -0.4881 | 0.4 | 1 | 1.1 | 0.9
3 | 1 | 0 | 0 | 0 | 0 | 1 | 0.97156 | -0.5476 | 0.4 | 1 | 1.1 | 0.9
5 | 1 | 0 | 0 | 0 | 0 | 1 | 0.98388 | -0.30692 | 0.4 | 1 | 1.1 | 0.9
10 | 1 | 0 | 0 | 0 | 0 | 1 | 0.97142 | -0.55037 | 0.4 | 1 | 1.1 | 0.9
4 | 1 | 0 | 0 | 0 | 0 | 1 | 0.99419 | -0.11002 | 0.4 | 1 | 1.1 | 0.9
8 | 1 | 0 | 0 | 0 | 0 | 1 | 0.99785 | -0.040567 | 0.4 | 1 | 1.1 | 0.9
31 | 1 | 0.052728 | 0.013215 | 0 | 0 | 1 | 0.99368 | -0.11973 | 0.4 | 1 | 1.1 | 0.9
7 | 1 | 0 | 0 | 0 | 0 | 1 | 0.98873 | -0.21393 | 0.4 | 1 | 1.1 | 0.9
34 | 1 | 0.0067558 | 0.0016932 | 0 | 0 | 1 | 0.98378 | -0.309 | 0.4 | 1 | 1.1 | 0.9
33 | 1 | 0.0066817 | 0.0016746 | 0 | 0 | 1 | 0.99293 | -0.1339 | 0.4 | 1 | 1.1 | 0.9
19 | 1 | 0.02015 | 0.0050501 | 0 | 0 | 1 | 0.99774 | -0.042774 | 0.4 | 1 | 1.1 | 0.9
16 | 3 | 0.024507 | 0.006142 | 0 | 0 | 1 | 1 | 0 | 0.4 | 1 | 1.1 | 0.9
9 | 1 | 0 | 0 | 0 | 0 | 1 | 0.97339 | -0.51458 | 0.4 | 1 | 1.1 | 0.9
71 | 1 | 0.016291 | 0.004083 | 0 | 0 | 1 | 0.97126 | -0.55646 | 0.4 | 1 | 1.1 | 0.9
35 | 1 | 0 | 0 | 0 | 0 | 1 | 0.98138 | -0.35824 | 0.4 | 1 | 1.1 | 0.9
69 | 1 | 0.033544 | 0.008407 | 0 | 0 | 1 | 0.97134 | -0.55195 | 0.4 | 1 | 1.1 | 0.9
11 | 1 | 0 | 0 | 0 | 0 | 1 | 0.97132 | -0.55237 | 0.4 | 1 | 1.1 | 0.9
15 | 1 | 0 | 0 | 0 | 0 | 1 | 0.97133 | -0.55228 | 0.4 | 1 | 1.1 | 0.9
12 | 1 | 0.0011092 | 0.000278 | 0 | 0 | 1 | 0.97127 | -0.5534 | 0.4 | 1 | 1.1 | 0.9
32 | 1 | 0 | 0 | 0 | 0 | 1 | 0.99355 | -0.12221 | 0.4 | 1 | 1.1 | 0.9
43 | 1 | 0 | 0 | 0 | 0 | 1 | 0.98286 | -0.32957 | 0.4 | 1 | 1.1 | 0.9
49 | 1 | 0.0011102 | 0.00027825 | 0 | 0 | 1 | 0.98132 | -0.35935 | 0.4 | 1 | 1.1 | 0.9
17 | 1 | 0 | 0 | 0 | 0 | 1 | 0.99931 | -0.013045 | 0.4 | 1 | 1.1 | 0.9
18 | 1 | 0.024505 | 0.0061416 | 0 | 0 | 1 | 0.99824 | -0.033522 | 0.4 | 1 | 1.1 | 0.9
13 | 1 | 0 | 0 | 0 | 0 | 1 | 0.97127 | -0.55346 | 0.4 | 1 | 1.1 | 0.9
14 | 1 | 0 | 0 | 0 | 0 | 1 | 0.97127 | -0.55352 | 0.4 | 1 | 1.1 | 0.9
68 | 1 | 4.4238e-05 | 1.1087e-05 | 0 | 0 | 1 | 0.97126 | -0.55357 | 0.4 | 1 | 1.1 | 0.9
23 | 1 | 0.024506 | 0.0061418 | 0 | 0 | 1 | 0.99665 | -0.06394 | 0.4 | 1 | 1.1 | 0.9
21 | 1 | 0.024498 | 0.0061399 | 0 | 0 | 1 | 0.99518 | -0.092025 | 0.4 | 1 | 1.1 | 0.9
20 | 1 | 0.024505 | 0.0061416 | 0 | 0 | 1 | 0.99389 | -0.11668 | 0.4 | 1 | 1.1 | 0.9
22 | 1 | 0 | 0 | 0 | 0 | 1 | 0.99289 | -0.1359 | 0.4 | 1 | 1.1 | 0.9
24 | 1 | 0 | 0 | 0 | 0 | 1 | 0.99232 | -0.14695 | 0.4 | 1 | 1.1 | 0.9
36 | 1 | 0.069511 | 0.017421 | 0 | 0 | 1 | 0.99077 | -0.1767 | 0.4 | 1 | 1.1 | 0.9
37 | 1 | 0.031354 | 0.0078581 | 0 | 0 | 1 | 0.99003 | -0.19104 | 0.4 | 1 | 1.1 | 0.9
25 | 1 | 0.00054708 | 0.00013711 | 0 | 0 | 1 | 0.9784 | -0.41679 | 0.4 | 1 | 1.1 | 0.9
26 | 1 | 0 | 0 | 0 | 0 | 1 | 0.97876 | -0.40979 | 0.4 | 1 | 1.1 | 0.9
27 | 1 | 0 | 0 | 0 | 0 | 1 | 0.97821 | -0.4205 | 0.4 | 1 | 1.1 | 0.9
28 | 1 | 0 | 0 | 0 | 0 | 1 | 0.97886 | -0.40783 | 0.4 | 1 | 1.1 | 0.9
29 | 1 | 0 | 0 | 0 | 0 | 1 | 0.97592 | -0.46542 | 0.4 | 1 | 1.1 | 0.9
70 | 1 | 0.0059924 | 0.0015018 | 0 | 0 | 1 | 0.98127 | -0.3607 | 0.4 | 1 | 1.1 | 0.9
63 | 1 | 0.00078267 | 0.00019616 | 0 | 0 | 1 | 0.97461 | -0.49119 | 0.4 | 1 | 1.1 | 0.9
30 | 1 | 0 | 0 | 0 | 0 | 1 | 0.98449 | -0.29816 | 0.4 | 1 | 1.1 | 0.9
42 | 1 | 0 | 0 | 0 | 0 | 1 | 0.98587 | -0.27139 | 0.4 | 1 | 1.1 | 0.9
39 | 1 | 0 | 0 | 0 | 0 | 1 | 0.98688 | -0.25189 | 0.4 | 1 | 1.1 | 0.9
40 | 1 | 0.00062162 | 0.00015579 | 0 | 0 | 1 | 0.98617 | -0.26558 | 0.4 | 1 | 1.1 | 0.9
38 | 1 | 0 | 0 | 0 | 0 | 1 | 0.98988 | -0.19387 | 0.4 | 1 | 1.1 | 0.9
46 | 1 | 0.00074385 | 0.00018643 | 0 | 0 | 1 | 0.98599 | -0.26912 | 0.4 | 1 | 1.1 | 0.9
44 | 1 | 0 | 0 | 0 | 0 | 1 | 0.98529 | -0.28254 | 0.4 | 1 | 1.1 | 0.9
48 | 1 | 0.0019743 | 0.0004948 | 0 | 0 | 1 | 0.98547 | -0.27907 | 0.4 | 1 | 1.1 | 0.9
52 | 1 | 0 | 0 | 0 | 0 | 1 | 0.98443 | -0.29914 | 0.4 | 1 | 1.1 | 0.9
64 | 1 | 0 | 0 | 0 | 0 | 1 | 0.97418 | -0.49958 | 0.4 | 1 | 1.1 | 0.9
53 | 1 | 0.00072245 | 0.00018106 | 0 | 0 | 1 | 0.98317 | -0.32356 | 0.4 | 1 | 1.1 | 0.9
41 | 1 | 0 | 0 | 0 | 0 | 1 | 0.9861 | -0.26682 | 0.4 | 1 | 1.1 | 0.9
45 | 1 | 0.036904 | 0.0092491 | 0 | 0 | 1 | 0.98565 | -0.27557 | 0.4 | 1 | 1.1 | 0.9
47 | 1 | 0.00080545 | 0.00020187 | 0 | 0 | 1 | 0.98559 | -0.27681 | 0.4 | 1 | 1.1 | 0.9
50 | 1 | 0.0011203 | 0.00028076 | 0 | 0 | 1 | 0.98395 | -0.30849 | 0.4 | 1 | 1.1 | 0.9
51 | 1 | 0.0014309 | 0.00035863 | 0 | 0 | 1 | 0.98354 | -0.31649 | 0.4 | 1 | 1.1 | 0.9
54 | 1 | 0.0011114 | 0.00027855 | 0 | 0 | 1 | 0.97275 | -0.5279 | 0.4 | 1 | 1.1 | 0.9
55 | 1 | 0.0022262 | 0.00055795 | 0 | 0 | 1 | 0.97247 | -0.53338 | 0.4 | 1 | 1.1 | 0.9
56 | 1 | 0 | 0 | 0 | 0 | 1 | 0.973 | -0.52297 | 0.4 | 1 | 1.1 | 0.9
57 | 1 | 0 | 0 | 0 | 0 | 1 | 0.97241 | -0.53446 | 0.4 | 1 | 1.1 | 0.9
58 | 1 | 0 | 0 | 0 | 0 | 1 | 0.97328 | -0.51728 | 0.4 | 1 | 1.1 | 0.9
62 | 1 | 0 | 0 | 0 | 0 | 1 | 0.97171 | -0.54843 | 0.4 | 1 | 1.1 | 0.9
67 | 1 | 0.0011242 | 0.00028176 | 0 | 0 | 1 | 0.97358 | -0.51154 | 0.4 | 1 | 1.1 | 0.9
60 | 1 | 0.0013571 | 0.00034011 | 0 | 0 | 1 | 0.97161 | -0.55045 | 0.4 | 1 | 1.1 | 0.9
65 | 1 | 0.00089099 | 0.0002233 | 0 | 0 | 1 | 0.97398 | -0.50358 | 0.4 | 1 | 1.1 | 0.9
66 | 1 | 0.0023627 | 0.00059215 | 0 | 0 | 1 | 0.97369 | -0.50921 | 0.4 | 1 | 1.1 | 0.9
59 | 1 | 0.0042095 | 0.001055 | 0 | 0 | 1 | 0.97145 | -0.55361 | 0.4 | 1 | 1.1 | 0.9
61 | 1 | 0.0030981 | 0.00077646 | 0 | 0 | 1 | 0.97142 | -0.55409 | 0.4 | 1 | 1.1 | 0.9

## generator_data
GEN_BUS | PG | QG | QMAX | QMIN | VG | MBASE | GEN_STATUS | PMAX | PMIN
16 | 0.49512 | 0.1263 | 10 | -10 | 1 | 100 | 1 | 10 | 0

## branch_data
F_BUS | T_BUS | BR_R | BR_X | BR_B | RATE_A | RATE_B | RATE_C | TAP | SHIFT | BR_STATUS | ANGMIN | ANGMAX | P_in | Q_in | P_out | Q_out
1 | 2 | 2.0001 | 1.2801 | 3.3588e-09 | 0 | 0 | 0 | 0 | 0 | 1 | -90 | 90 | -0.094179 | -0.023613 | 0.094379 | 0.02374
1 | 3 | 1.8499 | 1.184 | 3.1065e-09 | 0 | 0 | 0 | 0 | 0 | 1 | -90 | 90 | 0.03473 | 0.0087132 | -0.034705 | -0.0086974
2 | 5 | 8.2703 | 5.293 | 1.3888e-08 | 0 | 0 | 0 | 0 | 0 | 1 | -90 | 90 | -0.094379 | -0.02374 | 0.095204 | 0.024266
3 | 10 | 0.33703 | 0.2157 | 5.6597e-10 | 0 | 0 | 0 | 0 | 0 | 1 | -90 | 90 | 0.034705 | 0.0086974 | -0.0347 | -0.0086946
5 | 7 | 4.0179 | 2.5715 | 6.7472e-09 | 0 | 0 | 0 | 0 | 0 | 1 | -90 | 90 | -0.10196 | -0.02596 | 0.10242 | 0.026253
5 | 34 | 1.335 | 0.85437 | 2.2417e-09 | 0 | 0 | 0 | 0 | 0 | 1 | -90 | 90 | 0.0067564 | 0.0016934 | -0.0067558 | -0.0016932
10 | 69 | 0.19329 | 0.1237 | 3.2458e-10 | 0 | 0 | 0 | 0 | 0 | 1 | -90 | 90 | 0.0347 | 0.0086946 | -0.034698 | -0.0086929
4 | 8 | 1.9263 | 1.2328 | 1.2939e-08 | 0 | 0 | 0 | 0 | 0 | 1 | -90 | 90 | -0.16238 | -0.041493 | 0.16293 | 0.041842
4 | 31 | 0.26795 | 0.17149 | 1.7998e-09 | 0 | 0 | 0 | 0 | 0 | 1 | -90 | 90 | 0.16238 | 0.041493 | -0.1623 | -0.041444
8 | 19 | 0.48875 | 0.3128 | 8.2074e-10 | 0 | 0 | 0 | 0 | 0 | 1 | -90 | 90 | 0.020152 | 0.0050514 | -0.02015 | -0.0050501
8 | 16 | 1.0053 | 0.64339 | 6.7526e-09 | 0 | 0 | 0 | 0 | 0 | 1 | -90 | 90 | -0.18308 | -0.046893 | 0.18344 | 0.047124
31 | 32 | 0.10199 | 0.065277 | 6.8511e-10 | 0 | 0 | 0 | 0 | 0 | 1 | -90 | 90 | 0.10958 | 0.028229 | -0.10956 | -0.028221
7 | 33 | 3.4895 | 2.2333 | 1.758e-08 | 0 | 0 | 0 | 0 | 0 | 1 | -90 | 90 | -0.10242 | -0.026253 | 0.10282 | 0.026507
33 | 32 | 0.48064 | 0.30761 | 3.2285e-09 | 0 | 0 | 0 | 0 | 0 | 1 | -90 | 90 | -0.1095 | -0.028181 | 0.10956 | 0.028221
16 | 17 | 0.20543 | 0.13147 | 1.3799e-09 | 0 | 0 | 0 | 0 | 0 | 1 | -90 | 90 | 0.28717 | 0.073032 | -0.28699 | -0.072917
9 | 71 | 10.8924 | 6.9711 | 1.8291e-08 | 0 | 0 | 0 | 0 | 0 | 1 | -90 | 90 | 0.016324 | 0.0041021 | -0.016291 | -0.004083
9 | 35 | 41.0571 | 26.2765 | 6.8946e-08 | 0 | 0 | 0 | 0 | 0 | 1 | -90 | 90 | -0.016324 | -0.0041021 | 0.016447 | 0.0041741
35 | 43 | 7.1126 | 4.5521 | 1.1944e-08 | 0 | 0 | 0 | 0 | 0 | 1 | -90 | 90 | -0.017557 | -0.0044517 | 0.017581 | 0.004466
35 | 49 | 4.3191 | 2.7642 | 7.2529e-09 | 0 | 0 | 0 | 0 | 0 | 1 | -90 | 90 | 0.0011103 | 0.00027759 | -0.0011102 | -0.00027825
69 | 15 | 1.1717 | 0.74987 | 1.9676e-09 | 0 | 0 | 0 | 0 | 0 | 1 | -90 | 90 | 0.0011536 | 0.00028597 | -0.0011535 | -0.00028615
11 | 15 | 0.33156 | 0.2122 | 5.5678e-10 | 0 | 0 | 0 | 0 | 0 | 1 | -90 | 90 | -0.0011535 | -0.0002862 | 0.0011535 | 0.00028615
11 | 12 | 3.7758 | 2.4165 | 6.3406e-09 | 0 | 0 | 0 | 0 | 0 | 1 | -90 | 90 | 0.0011535 | 0.0002862 | -0.0011535 | -0.00028676
12 | 13 | 5.2345 | 3.3501 | 8.7902e-09 | 0 | 0 | 0 | 0 | 0 | 1 | -90 | 90 | 4.4239e-05 | 8.7562e-06 | -4.4239e-05 | -9.5853e-06
43 | 53 | 1.4932 | 0.95567 | 2.5075e-09 | 0 | 0 | 0 | 0 | 0 | 1 | -90 | 90 | -0.017581 | -0.004466 | 0.017586 | 0.004469
17 | 18 | 0.32189 | 0.20601 | 2.1622e-09 | 0 | 0 | 0 | 0 | 0 | 1 | -90 | 90 | 0.28699 | 0.072917 | -0.28671 | -0.072737
18 | 23 | 0.52185 | 0.33399 | 3.5053e-09 | 0 | 0 | 0 | 0 | 0 | 1 | -90 | 90 | 0.2622 | 0.066595 | -0.26182 | -0.06635
13 | 14 | 4.7379 | 3.0322 | 7.9562e-09 | 0 | 0 | 0 | 0 | 0 | 1 | -90 | 90 | 4.4239e-05 | 9.5853e-06 | -4.4238e-05 | -1.0336e-05
14 | 68 | 4.7435 | 3.0358 | 7.9656e-09 | 0 | 0 | 0 | 0 | 0 | 1 | -90 | 90 | 4.4238e-05 | 1.0336e-05 | -4.4238e-05 | -1.1087e-05
23 | 21 | 0.53035 | 0.33942 | 3.5624e-09 | 0 | 0 | 0 | 0 | 0 | 1 | -90 | 90 | 0.23731 | 0.060208 | -0.23699 | -0.060004
21 | 20 | 0.51815 | 0.33162 | 3.4805e-09 | 0 | 0 | 0 | 0 | 0 | 1 | -90 | 90 | 0.21249 | 0.053864 | -0.21224 | -0.053703
20 | 22 | 0.45615 | 0.29193 | 3.064e-09 | 0 | 0 | 0 | 0 | 0 | 1 | -90 | 90 | 0.18774 | 0.047562 | -0.18756 | -0.047451
22 | 24 | 0.26182 | 0.16756 | 1.7586e-09 | 0 | 0 | 0 | 0 | 0 | 1 | -90 | 90 | 0.18756 | 0.047451 | -0.18746 | -0.047388
24 | 36 | 0.70331 | 0.45012 | 4.7242e-09 | 0 | 0 | 0 | 0 | 0 | 1 | -90 | 90 | 0.18746 | 0.047388 | -0.1872 | -0.047217
36 | 37 | 0.53925 | 0.34512 | 3.6222e-09 | 0 | 0 | 0 | 0 | 0 | 1 | -90 | 90 | 0.11769 | 0.029796 | -0.1176 | -0.029745
37 | 38 | 0.14512 | 0.092879 | 9.7481e-10 | 0 | 0 | 0 | 0 | 0 | 1 | -90 | 90 | 0.08625 | 0.021887 | -0.086238 | -0.021879
25 | 26 | 1.6933 | 1.0837 | 1.1374e-08 | 0 | 0 | 0 | 0 | 0 | 1 | -90 | 90 | -0.017807 | -0.004486 | 0.017813 | 0.0044887
25 | 27 | 0.92369 | 0.59116 | 6.2045e-09 | 0 | 0 | 0 | 0 | 0 | 1 | -90 | 90 | 0.01726 | 0.0043489 | -0.017257 | -0.0043475
26 | 28 | 0.47491 | 0.30394 | 3.19e-09 | 0 | 0 | 0 | 0 | 0 | 1 | -90 | 90 | -0.017813 | -0.0044887 | 0.017815 | 0.0044895
27 | 29 | 11.1819 | 7.1564 | 7.511e-08 | 0 | 0 | 0 | 0 | 0 | 1 | -90 | 90 | 0.017257 | 0.0043475 | -0.01722 | -0.004331
28 | 70 | 11.4239 | 7.3113 | 7.6735e-08 | 0 | 0 | 0 | 0 | 0 | 1 | -90 | 90 | -0.017815 | -0.0044895 | 0.017855 | 0.0045078
29 | 63 | 6.396 | 4.0934 | 3.2222e-08 | 0 | 0 | 0 | 0 | 0 | 1 | -90 | 90 | 0.01722 | 0.004331 | -0.017199 | -0.0043205
70 | 30 | 11.3923 | 7.291 | 7.6523e-08 | 0 | 0 | 0 | 0 | 0 | 1 | -90 | 90 | -0.023847 | -0.0060097 | 0.023919 | 0.0060481
63 | 64 | 2.1796 | 1.3949 | 3.6601e-09 | 0 | 0 | 0 | 0 | 0 | 1 | -90 | 90 | 0.016416 | 0.0041243 | -0.016409 | -0.0041205
30 | 42 | 4.896 | 3.1334 | 3.2887e-08 | 0 | 0 | 0 | 0 | 0 | 1 | -90 | 90 | -0.023919 | -0.0060481 | 0.02395 | 0.0060646
42 | 46 | 0.41572 | 0.26606 | 2.7924e-09 | 0 | 0 | 0 | 0 | 0 | 1 | -90 | 90 | -0.02395 | -0.0060646 | 0.023952 | 0.006066
39 | 40 | 0.69848 | 0.44702 | 4.6917e-09 | 0 | 0 | 0 | 0 | 0 | 1 | -90 | 90 | 0.085998 | 0.021728 | -0.085942 | -0.021692
39 | 38 | 2.9693 | 1.9004 | 1.9945e-08 | 0 | 0 | 0 | 0 | 0 | 1 | -90 | 90 | -0.085998 | -0.021728 | 0.086238 | 0.021879
40 | 41 | 0.063736 | 0.040791 | 4.2812e-10 | 0 | 0 | 0 | 0 | 0 | 1 | -90 | 90 | 0.08532 | 0.021536 | -0.085315 | -0.021533
46 | 41 | 0.40818 | 0.26123 | 2.7418e-09 | 0 | 0 | 0 | 0 | 0 | 1 | -90 | 90 | -0.024696 | -0.0062524 | 0.024699 | 0.0062539
44 | 48 | 0.72962 | 0.46696 | 3.6757e-09 | 0 | 0 | 0 | 0 | 0 | 1 | -90 | 90 | -0.0209 | -0.0053136 | 0.020903 | 0.0053155
44 | 52 | 3.4853 | 2.2306 | 5.8528e-09 | 0 | 0 | 0 | 0 | 0 | 1 | -90 | 90 | 0.0209 | 0.0053136 | -0.020883 | -0.0053035
48 | 47 | 0.43485 | 0.2783 | 2.9209e-09 | 0 | 0 | 0 | 0 | 0 | 1 | -90 | 90 | -0.022878 | -0.0058103 | 0.02288 | 0.0058116
52 | 50 | 1.9595 | 1.2541 | 3.2905e-09 | 0 | 0 | 0 | 0 | 0 | 1 | -90 | 90 | 0.020883 | 0.0053035 | -0.020874 | -0.0052978
64 | 65 | 1.038 | 0.66433 | 1.7431e-09 | 0 | 0 | 0 | 0 | 0 | 1 | -90 | 90 | 0.016409 | 0.0041205 | -0.016406 | -0.0041186
53 | 51 | 1.6885 | 1.0806 | 2.8354e-09 | 0 | 0 | 0 | 0 | 0 | 1 | -90 | 90 | -0.018309 | -0.0046501 | 0.018315 | 0.0046538
41 | 45 | 0.63101 | 0.40385 | 4.2386e-09 | 0 | 0 | 0 | 0 | 0 | 1 | -90 | 90 | 0.060617 | 0.015279 | -0.060591 | -0.015263
45 | 47 | 0.22915 | 0.14666 | 1.5392e-09 | 0 | 0 | 0 | 0 | 0 | 1 | -90 | 90 | 0.023687 | 0.0060142 | -0.023686 | -0.0060135
50 | 51 | 1.7738 | 1.1352 | 2.9787e-09 | 0 | 0 | 0 | 0 | 0 | 1 | -90 | 90 | 0.019754 | 0.005017 | -0.019746 | -0.0050124
54 | 55 | 2.1331 | 1.3652 | 3.5821e-09 | 0 | 0 | 0 | 0 | 0 | 1 | -90 | 90 | 0.010902 | 0.0027346 | -0.010899 | -0.0027331
54 | 56 | 1.7428 | 1.1154 | 2.9266e-09 | 0 | 0 | 0 | 0 | 0 | 1 | -90 | 90 | -0.012013 | -0.0030131 | 0.012016 | 0.0030146
55 | 57 | 0.52939 | 0.33881 | 8.8898e-10 | 0 | 0 | 0 | 0 | 0 | 1 | -90 | 90 | 0.0086729 | 0.0021751 | -0.0086725 | -0.0021749
56 | 58 | 2.0087 | 1.2855 | 3.3731e-09 | 0 | 0 | 0 | 0 | 0 | 1 | -90 | 90 | -0.012016 | -0.0030146 | 0.01202 | 0.0030164
57 | 62 | 6.8229 | 4.3666 | 1.1457e-08 | 0 | 0 | 0 | 0 | 0 | 1 | -90 | 90 | 0.0086725 | 0.0021749 | -0.0086667 | -0.0021723
58 | 67 | 2.0311 | 1.2999 | 3.4108e-09 | 0 | 0 | 0 | 0 | 0 | 1 | -90 | 90 | -0.01202 | -0.0030164 | 0.012023 | 0.0030182
62 | 60 | 0.98583 | 0.63093 | 1.6555e-09 | 0 | 0 | 0 | 0 | 0 | 1 | -90 | 90 | 0.0086667 | 0.0021723 | -0.0086659 | -0.0021719
67 | 66 | 0.75332 | 0.48213 | 1.265e-09 | 0 | 0 | 0 | 0 | 0 | 1 | -90 | 90 | -0.013147 | -0.0032999 | 0.013149 | 0.0033008
60 | 59 | 1.8321 | 1.1726 | 3.0766e-09 | 0 | 0 | 0 | 0 | 0 | 1 | -90 | 90 | 0.0073088 | 0.0018318 | -0.0073077 | -0.0018314
65 | 66 | 1.5453 | 0.989 | 2.595e-09 | 0 | 0 | 0 | 0 | 0 | 1 | -90 | 90 | 0.015515 | 0.0038953 | -0.015511 | -0.0038929
59 | 61 | 0.65493 | 0.41915 | 1.0998e-09 | 0 | 0 | 0 | 0 | 0 | 1 | -90 | 90 | 0.0030982 | 0.0007764 | -0.0030981 | -0.00077646