## bus_data
BUS_I | BUS_TYPE | Pd | Qd | Gs | Bs | area | Vm | Va | baseKV | zone | Vmax | Vmin
1 | 1 | 0.0014821 | 0.00037144 | 0 | 0 | 1 | 0.99104 | -0.17215 | 0.4 | 1 | 1.1 | 0.9
2 | 1 | 0.0016395 | 0.00041089 | 0 | 0 | 1 | 0.99104 | -0.17221 | 0.4 | 1 | 1.1 | 0.9
3 | 1 | 0.0018938 | 0.00047464 | 0 | 0 | 1 | 0.9911 | -0.1709 | 0.4 | 1 | 1.1 | 0.9
5 | 1 | 0.0018462 | 0.00046269 | 0 | 0 | 1 | 0.99111 | -0.17074 | 0.4 | 1 | 1.1 | 0.9
7 | 1 | 0.0016546 | 0.00041467 | 0 | 0 | 1 | 0.99124 | -0.16825 | 0.4 | 1 | 1.1 | 0.9
6 | 1 | 0.0015473 | 0.00038779 | 0 | 0 | 1 | 0.98883 | -0.21492 | 0.4 | 1 | 1.1 | 0.9
10 | 1 | 0 | 0 | 0 | 0 | 1 | 0.98886 | -0.21437 | 0.4 | 1 | 1.1 | 0.9
8 | 1 | 0.0013752 | 0.00034467 | 0 | 0 | 1 | 0.99128 | -0.16751 | 0.4 | 1 | 1.1 | 0.9
11 | 1 | 0.0016134 | 0.00040436 | 0 | 0 | 1 | 0.98896 | -0.21249 | 0.4 | 1 | 1.1 | 0.9
12 | 1 | 0.0041434 | 0.0010384 | 0 | 0 | 1 | 0.98874 | -0.21669 | 0.4 | 1 | 1.1 | 0.9
9 | 1 | 0.0015827 | 0.00039665 | 0 | 0 | 1 | 0.99146 | -0.16404 | 0.4 | 1 | 1.1 | 0.9
21 | 1 | 0.0016101 | 0.00040353 | 0 | 0 | 1 | 0.99151 | -0.16302 | 0.4 | 1 | 1.1 | 0.9
22 | 1 | 0.0013909 | 0.0003486 | 0 | 0 | 1 | 0.99174 | -0.15855 | 0.4 | 1 | 1.1 | 0.9
15 | 1 | 0.0019569 | 0.00049044 | 0 | 0 | 1 | 0.98912 | -0.2093 | 0.4 | 1 | 1.1 | 0.9
17 | 1 | 0.0016765 | 0.00042017 | 0 | 0 | 1 | 0.98933 | -0.20525 | 0.4 | 1 | 1.1 | 0.9
13 | 1 | 0.0011433 | 0.00028654 | 0 | 0 | 1 | 0.99422 | -0.11083 | 0.4 | 1 | 1.1 | 0.9
14 | 1 | 0.0012038 | 0.00030171 | 0 | 0 | 1 | 0.99423 | -0.11067 | 0.4 | 1 | 1.1 | 0.9
44 | 1 | 0.001293 | 0.00032405 | 0 | 0 | 1 | 0.99423 | -0.11056 | 0.4 | 1 | 1.1 | 0.9
42 | 1 | 0.001185 | 0.00029699 | 0 | 0 | 1 | 0.99428 | -0.10959 | 0.4 | 1 | 1.1 | 0.9
18 | 1 | 0.0017485 | 0.00043821 | 0 | 0 | 1 | 0.98957 | -0.2005 | 0.4 | 1 | 1.1 | 0.9
19 | 1 | 0.00166 | 0.00041605 | 0 | 0 | 1 | 0.9899 | -0.19409 | 0.4 | 1 | 1.1 | 0.9
20 | 1 | 0 | 0 | 0 | 0 | 1 | 0.99037 | -0.18507 | 0.4 | 1 | 1.1 | 0.9
25 | 1 | 0.0013603 | 0.00034092 | 0 | 0 | 1 | 0.99074 | -0.17796 | 0.4 | 1 | 1.1 | 0.9
26 | 1 | 0.0032321 | 0.00081004 | 0 | 0 | 1 | 0.98993 | -0.19355 | 0.4 | 1 | 1.1 | 0.9
27 | 1 | 0.0023218 | 0.0005819 | 0 | 0 | 1 | 0.99155 | -0.16214 | 0.4 | 1 | 1.1 | 0.9
28 | 1 | 0.00079754 | 0.00019988 | 0 | 0 | 1 | 0.98945 | -0.20288 | 0.4 | 1 | 1.1 | 0.9
23 | 1 | 0.0016815 | 0.00042143 | 0 | 0 | 1 | 0.99179 | -0.15755 | 0.4 | 1 | 1.1 | 0.9
24 | 1 | 0.0017884 | 0.00044822 | 0 | 0 | 1 | 0.99205 | -0.1525 | 0.4 | 1 | 1.1 | 0.9
29 | 1 | 0 | 0 | 0 | 0 | 1 | 0.9923 | -0.14774 | 0.4 | 1 | 1.1 | 0.9
30 | 1 | 0.0011397 | 0.00028565 | 0 | 0 | 1 | 0.99181 | -0.15723 | 0.4 | 1 | 1.1 | 0.9
31 | 1 | 0 | 0 | 0 | 0 | 1 | 0.99386 | -0.1177 | 0.4 | 1 | 1.1 | 0.9
32 | 1 | 0 | 0 | 0 | 0 | 1 | 0.98908 | -0.21003 | 0.4 | 1 | 1.1 | 0.9
33 | 1 | 0.00056771 | 0.00014228 | 0 | 0 | 1 | 0.98905 | -0.21056 | 0.4 | 1 | 1.1 | 0.9
109 | 1 | 0.0010387 | 0.00026033 | 0 | 0 | 1 | 0.98421 | -0.30469 | 0.4 | 1 | 1.1 | 0.9
34 | 1 | 0.00057856 | 0.000145 | 0 | 0 | 1 | 0.99402 | -0.11448 | 0.4 | 1 | 1.1 | 0.9
35 | 1 | 0 | 0 | 0 | 0 | 1 | 0.99517 | -0.092516 | 0.4 | 1 | 1.1 | 0.9
105 | 1 | 0.00060166 | 0.00015079 | 0 | 0 | 1 | 0.98364 | -0.31582 | 0.4 | 1 | 1.1 | 0.9
106 | 1 | 0.0026434 | 0.0006625 | 0 | 0 | 1 | 0.98365 | -0.31574 | 0.4 | 1 | 1.1 | 0.9
107 | 1 | 0 | 0 | 0 | 0 | 1 | 0.98366 | -0.31541 | 0.4 | 1 | 1.1 | 0.9
108 | 1 | 0 | 0 | 0 | 0 | 1 | 0.98371 | -0.31442 | 0.4 | 1 | 1.1 | 0.9
112 | 1 | 0.0027836 | 0.00069763 | 0 | 0 | 1 | 0.98376 | -0.31356 | 0.4 | 1 | 1.1 | 0.9
110 | 1 | 0.0040953 | 0.0010264 | 0 | 0 | 1 | 0.9841 | -0.30686 | 0.4 | 1 | 1.1 | 0.9
111 | 1 | 0 | 0 | 0 | 0 | 1 | 0.98406 | -0.30775 | 0.4 | 1 | 1.1 | 0.9
40 | 1 | 0.0012693 | 0.00031813 | 0 | 0 | 1 | 0.99496 | -0.096557 | 0.4 | 1 | 1.1 | 0.9
71 | 1 | 0.00059496 | 0.00014911 | 0 | 0 | 1 | 0.99768 | -0.044244 | 0.4 | 1 | 1.1 | 0.9
38 | 1 | 0.0014115 | 0.00035375 | 0 | 0 | 1 | 0.99492 | -0.097345 | 0.4 | 1 | 1.1 | 0.9
69 | 1 | 0.00081655 | 0.00020465 | 0 | 0 | 1 | 0.99769 | -0.044121 | 0.4 | 1 | 1.1 | 0.9
36 | 1 | 0.00118 | 0.00029574 | 0 | 0 | 1 | 0.99486 | -0.098327 | 0.4 | 1 | 1.1 | 0.9
37 | 1 | 0.0010798 | 0.00027063 | 0 | 0 | 1 | 0.99481 | -0.099448 | 0.4 | 1 | 1.1 | 0.9
39 | 1 | 0.0012158 | 0.00030472 | 0 | 0 | 1 | 0.99471 | -0.10125 | 0.4 | 1 | 1.1 | 0.9
41 | 1 | 0 | 0 | 0 | 0 | 1 | 0.99453 | -0.10487 | 0.4 | 1 | 1.1 | 0.9
45 | 1 | 0.0011298 | 0.00028314 | 0 | 0 | 1 | 0.99432 | -0.10888 | 0.4 | 1 | 1.1 | 0.9
75 | 1 | 0.0021483 | 0.00053841 | 0 | 0 | 1 | 0.99441 | -0.10702 | 0.4 | 1 | 1.1 | 0.9
43 | 1 | 0.0014531 | 0.00036417 | 0 | 0 | 1 | 0.9943 | -0.10918 | 0.4 | 1 | 1.1 | 0.9
76 | 1 | 0.0017204 | 0.00043117 | 0 | 0 | 1 | 0.9944 | -0.10737 | 0.4 | 1 | 1.1 | 0.9
46 | 1 | 0.0028016 | 0.00070214 | 0 | 0 | 1 | 0.99653 | -0.066327 | 0.4 | 1 | 1.1 | 0.9
47 | 1 | 0 | 0 | 0 | 0 | 1 | 0.99695 | -0.058226 | 0.4 | 1 | 1.1 | 0.9
48 | 1 | 0 | 0 | 0 | 0 | 1 | 0.99526 | -0.090542 | 0.4 | 1 | 1.1 | 0.9
49 | 1 | 0.00060087 | 0.00015059 | 0 | 0 | 1 | 0.99781 | -0.041718 | 0.4 | 1 | 1.1 | 0.9
50 | 1 | 0.0017166 | 0.00043022 | 0 | 0 | 1 | 0.99664 | -0.064262 | 0.4 | 1 | 1.1 | 0.9
51 | 1 | 0.0024455 | 0.00061291 | 0 | 0 | 1 | 0.99355 | -0.12337 | 0.4 | 1 | 1.1 | 0.9
52 | 1 | 0.0023682 | 0.00059354 | 0 | 0 | 1 | 0.99524 | -0.091017 | 0.4 | 1 | 1.1 | 0.9
53 | 1 | 0.0028024 | 0.00070234 | 0 | 0 | 1 | 0.99821 | -0.034183 | 0.4 | 1 | 1.1 | 0.9
54 | 1 | 0.0017555 | 0.00043997 | 0 | 0 | 1 | 0.99642 | -0.068483 | 0.4 | 1 | 1.1 | 0.9
55 | 1 | 0.0024925 | 0.00062469 | 0 | 0 | 1 | 0.99248 | -0.14408 | 0.4 | 1 | 1.1 | 0.9
56 | 1 | 0.00068039 | 0.00017052 | 0 | 0 | 1 | 0.99946 | -0.010343 | 0.4 | 1 | 1.1 | 0.9
58 | 1 | 0.0019675 | 0.00049311 | 0 | 0 | 1 | 0.99615 | -0.073752 | 0.4 | 1 | 1.1 | 0.9
63 | 1 | 0.0030476 | 0.0007638 | 0 | 0 | 1 | 0.99109 | -0.17086 | 0.4 | 1 | 1.1 | 0.9
57 | 3 | 0.0020625 | 0.00051691 | 0 | 0 | 1 | 1 | 0 | 0.4 | 1 | 1.1 | 0.9
59 | 1 | 0.0023331 | 0.00058474 | 0 | 0 | 1 | 0.99583 | -0.079747 | 0.4 | 1 | 1.1 | 0.9
64 | 1 | 0 | 0 | 0 | 0 | 1 | 0.99054 | -0.18154 | 0.4 | 1 | 1.1 | 0.9
67 | 1 | 0.00090025 | 0.00022562 | 0 | 0 | 1 | 0.99911 | -0.016927 | 0.4 | 1 | 1.1 | 0.9
60 | 1 | 0.0014511 | 0.00036368 | 0 | 0 | 1 | 0.99583 | -0.079759 | 0.4 | 1 | 1.1 | 0.9
61 | 1 | 0.0025607 | 0.00064178 | 0 | 0 | 1 | 0.99565 | -0.083224 | 0.4 | 1 | 1.1 | 0.9
62 | 1 | 0.0017149 | 0.00042979 | 0 | 0 | 1 | 0.99552 | -0.085752 | 0.4 | 1 | 1.1 | 0.9
72 | 1 | 0 | 0 | 0 | 0 | 1 | 0.9954 | -0.088045 | 0.4 | 1 | 1.1 | 0.9
73 | 1 | 0.0042277 | 0.0010596 | 0 | 0 | 1 | 0.99531 | -0.089851 | 0.4 | 1 | 1.1 | 0.9
70 | 1 | 0.0013533 | 0.00033918 | 0 | 0 | 1 | 0.99538 | -0.088513 | 0.4 | 1 | 1.1 | 0.9
65 | 1 | 0.0041145 | 0.0010312 | 0 | 0 | 1 | 0.99051 | -0.18199 | 0.4 | 1 | 1.1 | 0.9
66 | 1 | 0.0023044 | 0.00057755 | 0 | 0 | 1 | 0.98855 | -0.22007 | 0.4 | 1 | 1.1 | 0.9
82 | 1 | 0.0011877 | 0.00029767 | 0 | 0 | 1 | 0.99027 | -0.18666 | 0.4 | 1 | 1.1 | 0.9
79 | 1 | 0.0016243 | 0.00040709 | 0 | 0 | 1 | 0.98835 | -0.22388 | 0.4 | 1 | 1.1 | 0.9
103 | 1 | 0 | 0 | 0 | 0 | 1 | 0.98718 | -0.24659 | 0.4 | 1 | 1.1 | 0.9
87 | 1 | 0.0016117 | 0.00040393 | 0 | 0 | 1 | 0.98522 | -0.28481 | 0.4 | 1 | 1.1 | 0.9
88 | 1 | 0.001762 | 0.00044161 | 0 | 0 | 1 | 0.98505 | -0.28818 | 0.4 | 1 | 1.1 | 0.9
89 | 1 | 0 | 0 | 0 | 0 | 1 | 0.9855 | -0.27928 | 0.4 | 1 | 1.1 | 0.9
90 | 1 | 0.0016202 | 0.00040607 | 0 | 0 | 1 | 0.98498 | -0.28947 | 0.4 | 1 | 1.1 | 0.9
93 | 1 | 0.0017149 | 0.00042979 | 0 | 0 | 1 | 0.98479 | -0.29322 | 0.4 | 1 | 1.1 | 0.9
94 | 1 | 0.0019229 | 0.00048192 | 0 | 0 | 1 | 0.98612 | -0.26722 | 0.4 | 1 | 1.1 | 0.9
104 | 1 | 0.00088632 | 0.00022213 | 0 | 0 | 1 | 0.98661 | -0.25775 | 0.4 | 1 | 1.1 | 0.9
91 | 1 | 0.0069217 | 0.0017348 | 0 | 0 | 1 | 0.98557 | -0.27803 | 0.4 | 1 | 1.1 | 0.9
86 | 1 | 0.00069295 | 0.00017367 | 0 | 0 | 1 | 0.99019 | -0.18824 | 0.4 | 1 | 1.1 | 0.9
92 | 1 | 0.0011701 | 0.00029326 | 0 | 0 | 1 | 0.98548 | -0.27976 | 0.4 | 1 | 1.1 | 0.9
80 | 1 | 0.0039116 | 0.00098035 | 0 | 0 | 1 | 0.98833 | -0.22434 | 0.4 | 1 | 1.1 | 0.9
95 | 1 | 0.0021562 | 0.0005404 | 0 | 0 | 1 | 0.98474 | -0.29414 | 0.4 | 1 | 1.1 | 0.9
96 | 1 | 0.0012828 | 0.0003215 | 0 | 0 | 1 | 0.98466 | -0.29571 | 0.4 | 1 | 1.1 | 0.9
97 | 1 | 0.0010741 | 0.00026919 | 0 | 0 | 1 | 0.98454 | -0.29805 | 0.4 | 1 | 1.1 | 0.9
98 | 1 | 0.00097369 | 0.00024403 | 0 | 0 | 1 | 0.98448 | -0.2992 | 0.4 | 1 | 1.1 | 0.9
99 | 1 | 0.00093043 | 0.00023319 | 0 | 0 | 1 | 0.98447 | -0.29933 | 0.4 | 1 | 1.1 | 0.9
100 | 1 | 0 | 0 | 0 | 0 | 1 | 0.98441 | -0.30049 | 0.4 | 1 | 1.1 | 0.9
101 | 1 | 0.0021214 | 0.00053167 | 0 | 0 | 1 | 0.9844 | -0.30079 | 0.4 | 1 | 1.1 | 0.9
102 | 1 | 0.0016314 | 0.00040888 | 0 | 0 | 1 | 0.98713 | -0.24764 | 0.4 | 1 | 1.1 | 0.9
68 | 1 | 0.0010874 | 0.00027253 | 0 | 0 | 1 | 0.99538 | -0.088613 | 0.4 | 1 | 1.1 | 0.9
74 | 1 | 0.0020816 | 0.00052169 | 0 | 0 | 1 | 0.99528 | -0.090386 | 0.4 | 1 | 1.1 | 0.9
81 | 1 | 0.0033473 | 0.00083892 | 0 | 0 | 1 | 0.98803 | -0.23014 | 0.4 | 1 | 1.1 | 0.9
85 | 1 | 0.00062725 | 0.0001572 | 0 | 0 | 1 | 0.99015 | -0.18904 | 0.4 | 1 | 1.1 | 0.9
83 | 1 | 0.001757 | 0.00044034 | 0 | 0 | 1 | 0.99007 | -0.19052 | 0.4 | 1 | 1.1 | 0.9
84 | 1 | 0.0017541 | 0.00043961 | 0 | 0 | 1 | 0.99011 | -0.18981 | 0.4 | 1 | 1.1 | 0.9

## generator_data
GEN_BUS | PG | QG | QMAX | QMIN | VG | MBASE | GEN_STATUS | PMAX | PMIN
57 | 0.16524 | 0.041925 | 10 | -10 | 1 | 100 | 1 | 10 | 0

## branch_data
F_BUS | T_BUS | BR_R | BR_X | BR_B | RATE_A | RATE_B | RATE_C | TAP | SHIFT | BR_STATUS | ANGMIN | ANGMAX | P_in | Q_in | P_out | Q_out
1 | 2 | 0.15661 | 0.10023 | 2.63e-10 | 0 | 0 | 0 | 0 | 0 | 1 | -90 | 90 | 0.0016395 | 0.00041087 | -0.0016395 | -0.00041089
1 | 3 | 1.7568 | 1.1244 | 2.9502e-09 | 0 | 0 | 0 | 0 | 0 | 1 | -90 | 90 | -0.0031215 | -0.00078231 | 0.0031217 | 0.00078214
3 | 5 | 0.14622 | 0.09358 | 2.4554e-10 | 0 | 0 | 0 | 0 | 0 | 1 | -90 | 90 | -0.0050156 | -0.0012568 | 0.0050156 | 0.0012568
5 | 7 | 1.594 | 1.0202 | 2.6767e-09 | 0 | 0 | 0 | 0 | 0 | 1 | -90 | 90 | -0.0068618 | -0.0017195 | 0.0068626 | 0.0017197
7 | 8 | 0.38423 | 0.24591 | 6.4523e-10 | 0 | 0 | 0 | 0 | 0 | 1 | -90 | 90 | -0.0085171 | -0.0021344 | 0.0085174 | 0.0021345
6 | 10 | 1.556 | 0.99582 | 2.6129e-09 | 0 | 0 | 0 | 0 | 0 | 1 | -90 | 90 | -0.0015473 | -0.00038779 | 0.0015473 | 0.00038756
10 | 11 | 1.4477 | 0.92655 | 2.4311e-09 | 0 | 0 | 0 | 0 | 0 | 1 | -90 | 90 | -0.0056912 | -0.0014259 | 0.0056917 | 0.001426
10 | 12 | 2.4596 | 1.5741 | 4.1303e-09 | 0 | 0 | 0 | 0 | 0 | 1 | -90 | 90 | 0.0041438 | 0.0010383 | -0.0041434 | -0.0010384
8 | 9 | 1.5437 | 0.98796 | 2.5923e-09 | 0 | 0 | 0 | 0 | 0 | 1 | -90 | 90 | -0.0098927 | -0.0024792 | 0.0098943 | 0.00248
11 | 15 | 1.9124 | 1.2239 | 3.2115e-09 | 0 | 0 | 0 | 0 | 0 | 1 | -90 | 90 | -0.0073051 | -0.0018303 | 0.0073062 | 0.0018307
9 | 21 | 0.39153 | 0.25058 | 6.5748e-10 | 0 | 0 | 0 | 0 | 0 | 1 | -90 | 90 | -0.011477 | -0.0028766 | 0.011478 | 0.0028769
21 | 22 | 1.5077 | 0.96495 | 2.5319e-09 | 0 | 0 | 0 | 0 | 0 | 1 | -90 | 90 | -0.013088 | -0.0032805 | 0.01309 | 0.003282
22 | 23 | 0.30376 | 0.1944 | 5.1009e-10 | 0 | 0 | 0 | 0 | 0 | 1 | -90 | 90 | -0.014481 | -0.0036306 | 0.014482 | 0.003631
15 | 17 | 1.9183 | 1.2277 | 3.2214e-09 | 0 | 0 | 0 | 0 | 0 | 1 | -90 | 90 | -0.0092631 | -0.0023212 | 0.0092648 | 0.002322
17 | 18 | 1.9049 | 1.2191 | 3.1988e-09 | 0 | 0 | 0 | 0 | 0 | 1 | -90 | 90 | -0.010941 | -0.0027422 | 0.010944 | 0.0027434
13 | 14 | 0.60402 | 0.38657 | 1.0143e-09 | 0 | 0 | 0 | 0 | 0 | 1 | -90 | 90 | -0.0011433 | -0.00028654 | 0.0011433 | 0.00028645
14 | 44 | 0.20871 | 0.13357 | 3.5047e-10 | 0 | 0 | 0 | 0 | 0 | 1 | -90 | 90 | -0.0023472 | -0.00058816 | 0.0023472 | 0.00058813
44 | 42 | 1.1874 | 0.75993 | 1.994e-09 | 0 | 0 | 0 | 0 | 0 | 1 | -90 | 90 | -0.0036401 | -0.00091218 | 0.0036403 | 0.00091209
42 | 43 | 0.37983 | 0.24309 | 6.3784e-10 | 0 | 0 | 0 | 0 | 0 | 1 | -90 | 90 | -0.0048253 | -0.0012091 | 0.0048254 | 0.0012091
18 | 19 | 2.2194 | 1.4204 | 3.727e-09 | 0 | 0 | 0 | 0 | 0 | 1 | -90 | 90 | -0.012692 | -0.0031816 | 0.012696 | 0.0031838
19 | 20 | 2.7591 | 1.7658 | 4.6333e-09 | 0 | 0 | 0 | 0 | 0 | 1 | -90 | 90 | -0.014356 | -0.0035998 | 0.014362 | 0.0036033
20 | 25 | 1.0387 | 0.66478 | 1.7443e-09 | 0 | 0 | 0 | 0 | 0 | 1 | -90 | 90 | -0.030192 | -0.0075883 | 0.030203 | 0.0075947
20 | 26 | 2.3587 | 1.5096 | 3.9609e-09 | 0 | 0 | 0 | 0 | 0 | 1 | -90 | 90 | 0.01583 | 0.003985 | -0.015823 | -0.0039813
25 | 27 | 2.211 | 1.415 | 3.7129e-09 | 0 | 0 | 0 | 0 | 0 | 1 | -90 | 90 | -0.031563 | -0.0079356 | 0.031587 | 0.0079505
26 | 28 | 3.2657 | 2.0901 | 5.484e-09 | 0 | 0 | 0 | 0 | 0 | 1 | -90 | 90 | 0.012591 | 0.0031713 | -0.012586 | -0.0031682
27 | 30 | 0.64022 | 0.40974 | 1.0751e-09 | 0 | 0 | 0 | 0 | 0 | 1 | -90 | 90 | -0.033909 | -0.0085324 | 0.033916 | 0.0085374
28 | 32 | 2.6681 | 1.7076 | 4.4804e-09 | 0 | 0 | 0 | 0 | 0 | 1 | -90 | 90 | 0.011788 | 0.0029683 | -0.011784 | -0.0029662
23 | 24 | 1.3782 | 0.88207 | 2.3144e-09 | 0 | 0 | 0 | 0 | 0 | 1 | -90 | 90 | -0.016164 | -0.0040524 | 0.016167 | 0.0040547
24 | 29 | 1.1707 | 0.74926 | 1.966e-09 | 0 | 0 | 0 | 0 | 0 | 1 | -90 | 90 | -0.017956 | -0.0045029 | 0.01796 | 0.0045053
29 | 30 | 1.1976 | 0.76648 | 2.0111e-09 | 0 | 0 | 0 | 0 | 0 | 1 | -90 | 90 | 0.035072 | 0.008833 | -0.035056 | -0.0088231
29 | 31 | 2.5092 | 1.6059 | 4.2137e-09 | 0 | 0 | 0 | 0 | 0 | 1 | -90 | 90 | -0.053032 | -0.013338 | 0.053108 | 0.013387
31 | 34 | 0.26952 | 0.17249 | 4.526e-10 | 0 | 0 | 0 | 0 | 0 | 1 | -90 | 90 | -0.053108 | -0.013387 | 0.053116 | 0.013392
32 | 33 | 4.1161 | 2.6343 | 6.9121e-09 | 0 | 0 | 0 | 0 | 0 | 1 | -90 | 90 | 0.00056772 | 0.00014161 | -0.00056771 | -0.00014228
32 | 109 | 36.963 | 23.6563 | 6.2071e-08 | 0 | 0 | 0 | 0 | 0 | 1 | -90 | 90 | 0.011216 | 0.0028246 | -0.011166 | -0.0027983
109 | 110 | 0.93076 | 0.59568 | 1.563e-09 | 0 | 0 | 0 | 0 | 0 | 1 | -90 | 90 | 0.010127 | 0.0025379 | -0.010126 | -0.0025374
34 | 35 | 1.8209 | 1.1654 | 3.0578e-09 | 0 | 0 | 0 | 0 | 0 | 1 | -90 | 90 | -0.053695 | -0.013537 | 0.053752 | 0.013573
35 | 40 | 1.0284 | 0.65817 | 1.727e-09 | 0 | 0 | 0 | 0 | 0 | 1 | -90 | 90 | 0.017444 | 0.0043739 | -0.01744 | -0.0043719
35 | 71 | 3.0287 | 1.9384 | 5.0861e-09 | 0 | 0 | 0 | 0 | 0 | 1 | -90 | 90 | -0.071195 | -0.017947 | 0.07136 | 0.018052
105 | 106 | 0.56696 | 0.36285 | 9.5208e-10 | 0 | 0 | 0 | 0 | 0 | 1 | -90 | 90 | -0.00060166 | -0.00015079 | 0.00060166 | 0.0001507
106 | 107 | 0.45366 | 0.29034 | 7.6181e-10 | 0 | 0 | 0 | 0 | 0 | 1 | -90 | 90 | -0.003245 | -0.0008132 | 0.0032451 | 0.00081316
107 | 108 | 1.3134 | 0.84055 | 2.2055e-09 | 0 | 0 | 0 | 0 | 0 | 1 | -90 | 90 | -0.0032451 | -0.00081316 | 0.0032452 | 0.00081305
108 | 112 | 1.1456 | 0.73316 | 1.9237e-09 | 0 | 0 | 0 | 0 | 0 | 1 | -90 | 90 | -0.0032452 | -0.00081305 | 0.0032454 | 0.00081294
112 | 111 | 4.1863 | 2.6792 | 7.03e-09 | 0 | 0 | 0 | 0 | 0 | 1 | -90 | 90 | -0.0060289 | -0.0015106 | 0.0060306 | 0.001511
110 | 111 | 0.63918 | 0.40907 | 1.0733e-09 | 0 | 0 | 0 | 0 | 0 | 1 | -90 | 90 | 0.0060309 | 0.001511 | -0.0060306 | -0.001511
40 | 38 | 0.21647 | 0.13854 | 3.6352e-10 | 0 | 0 | 0 | 0 | 0 | 1 | -90 | 90 | 0.016171 | 0.0040538 | -0.01617 | -0.0040534
71 | 69 | 0.007652 | 0.0048973 | 1.285e-11 | 0 | 0 | 0 | 0 | 0 | 1 | -90 | 90 | -0.071955 | -0.018201 | 0.071956 | 0.018201
38 | 36 | 0.29521 | 0.18894 | 4.9574e-10 | 0 | 0 | 0 | 0 | 0 | 1 | -90 | 90 | 0.014759 | 0.0036997 | -0.014758 | -0.0036993
69 | 67 | 1.6796 | 1.0749 | 2.8204e-09 | 0 | 0 | 0 | 0 | 0 | 1 | -90 | 90 | -0.072772 | -0.018406 | 0.072867 | 0.018466
36 | 37 | 0.36612 | 0.23432 | 6.1482e-10 | 0 | 0 | 0 | 0 | 0 | 1 | -90 | 90 | 0.013578 | 0.0034036 | -0.013578 | -0.0034032
37 | 39 | 0.63842 | 0.40859 | 1.0721e-09 | 0 | 0 | 0 | 0 | 0 | 1 | -90 | 90 | 0.012498 | 0.0031325 | -0.012497 | -0.0031319
39 | 41 | 1.4257 | 0.91243 | 2.3941e-09 | 0 | 0 | 0 | 0 | 0 | 1 | -90 | 90 | 0.011281 | 0.0028272 | -0.011279 | -0.0028262
41 | 45 | 2.3942 | 1.5323 | 4.0206e-09 | 0 | 0 | 0 | 0 | 0 | 1 | -90 | 90 | 0.0074097 | 0.0018569 | -0.0074083 | -0.0018564
41 | 75 | 2.4602 | 1.5745 | 4.1313e-09 | 0 | 0 | 0 | 0 | 0 | 1 | -90 | 90 | 0.0038691 | 0.0009693 | -0.0038687 | -0.00096945
45 | 43 | 0.21134 | 0.13525 | 3.5489e-10 | 0 | 0 | 0 | 0 | 0 | 1 | -90 | 90 | 0.0062785 | 0.0015733 | -0.0062785 | -0.0015732
75 | 76 | 0.90659 | 0.58022 | 1.5224e-09 | 0 | 0 | 0 | 0 | 0 | 1 | -90 | 90 | 0.0017204 | 0.00043104 | -0.0017204 | -0.00043117
46 | 47 | 0.57922 | 0.3707 | 9.7267e-10 | 0 | 0 | 0 | 0 | 0 | 1 | -90 | 90 | -0.062725 | -0.015893 | 0.062749 | 0.015908
46 | 48 | 1.8099 | 1.1583 | 3.0393e-09 | 0 | 0 | 0 | 0 | 0 | 1 | -90 | 90 | 0.059923 | 0.015191 | -0.059853 | -0.015146
47 | 49 | 0.87074 | 0.55727 | 1.4622e-09 | 0 | 0 | 0 | 0 | 0 | 1 | -90 | 90 | -0.085024 | -0.021498 | 0.085091 | 0.021541
47 | 50 | 1.208 | 0.77313 | 2.0286e-09 | 0 | 0 | 0 | 0 | 0 | 1 | -90 | 90 | 0.022275 | 0.0055903 | -0.022268 | -0.0055864
48 | 51 | 2.5479 | 1.6307 | 4.2786e-09 | 0 | 0 | 0 | 0 | 0 | 1 | -90 | 90 | 0.057485 | 0.014553 | -0.057395 | -0.014495
48 | 52 | 0.89151 | 0.57057 | 1.4971e-09 | 0 | 0 | 0 | 0 | 0 | 1 | -90 | 90 | 0.0023683 | 0.00059342 | -0.0023682 | -0.00059354
49 | 53 | 0.39511 | 0.25287 | 6.635e-10 | 0 | 0 | 0 | 0 | 0 | 1 | -90 | 90 | -0.085692 | -0.021692 | 0.085723 | 0.021712
50 | 54 | 0.91481 | 0.58548 | 1.5362e-09 | 0 | 0 | 0 | 0 | 0 | 1 | -90 | 90 | 0.020552 | 0.0051562 | -0.020547 | -0.0051537
51 | 55 | 1.6745 | 1.0717 | 2.812e-09 | 0 | 0 | 0 | 0 | 0 | 1 | -90 | 90 | 0.054949 | 0.013882 | -0.054895 | -0.013848
53 | 56 | 1.2123 | 0.77587 | 2.0358e-09 | 0 | 0 | 0 | 0 | 0 | 1 | -90 | 90 | -0.088525 | -0.022414 | 0.088627 | 0.022479
54 | 58 | 1.2481 | 0.79876 | 2.0958e-09 | 0 | 0 | 0 | 0 | 0 | 1 | -90 | 90 | 0.018792 | 0.0047137 | -0.018787 | -0.0047109
55 | 63 | 2.2631 | 1.4484 | 3.8003e-09 | 0 | 0 | 0 | 0 | 0 | 1 | -90 | 90 | 0.052402 | 0.013223 | -0.052335 | -0.013181
56 | 57 | 0.52285 | 0.33462 | 8.78e-10 | 0 | 0 | 0 | 0 | 0 | 1 | -90 | 90 | -0.089307 | -0.022649 | 0.089351 | 0.022678
58 | 59 | 1.5856 | 1.0148 | 2.6626e-09 | 0 | 0 | 0 | 0 | 0 | 1 | -90 | 90 | 0.01682 | 0.0042178 | -0.016815 | -0.004215
63 | 64 | 0.95716 | 0.61258 | 1.6073e-09 | 0 | 0 | 0 | 0 | 0 | 1 | -90 | 90 | 0.049287 | 0.012417 | -0.049262 | -0.012401
57 | 67 | 1.035 | 0.66238 | 1.738e-09 | 0 | 0 | 0 | 0 | 0 | 1 | -90 | 90 | 0.073827 | 0.01873 | -0.073767 | -0.018692
59 | 60 | 0.0037684 | 0.0024118 | 6.3281e-12 | 0 | 0 | 0 | 0 | 0 | 1 | -90 | 90 | 0.014482 | 0.0036302 | -0.014482 | -0.0036302
64 | 65 | 0.19249 | 0.12319 | 3.2325e-10 | 0 | 0 | 0 | 0 | 0 | 1 | -90 | 90 | 0.010136 | 0.0025397 | -0.010135 | -0.0025396
64 | 66 | 4.3373 | 2.7759 | 7.2835e-09 | 0 | 0 | 0 | 0 | 0 | 1 | -90 | 90 | 0.039127 | 0.0098612 | -0.039055 | -0.0098159
60 | 61 | 1.182 | 0.75648 | 1.9849e-09 | 0 | 0 | 0 | 0 | 0 | 1 | -90 | 90 | 0.013031 | 0.0032666 | -0.013028 | -0.0032654
61 | 62 | 1.0729 | 0.68663 | 1.8016e-09 | 0 | 0 | 0 | 0 | 0 | 1 | -90 | 90 | 0.010468 | 0.0026236 | -0.010466 | -0.002623
62 | 72 | 1.1641 | 0.74501 | 1.9548e-09 | 0 | 0 | 0 | 0 | 0 | 1 | -90 | 90 | 0.0087516 | 0.0021932 | -0.0087506 | -0.0021928
72 | 73 | 1.2705 | 0.8131 | 2.1335e-09 | 0 | 0 | 0 | 0 | 0 | 1 | -90 | 90 | 0.0063098 | 0.0015812 | -0.0063093 | -0.0015811
72 | 70 | 0.84992 | 0.54395 | 1.4272e-09 | 0 | 0 | 0 | 0 | 0 | 1 | -90 | 90 | 0.0024408 | 0.00061154 | -0.0024407 | -0.00061164
73 | 74 | 1.1426 | 0.73129 | 1.9188e-09 | 0 | 0 | 0 | 0 | 0 | 1 | -90 | 90 | 0.0020816 | 0.00052153 | -0.0020816 | -0.00052169
70 | 68 | 0.40831 | 0.26132 | 6.8566e-10 | 0 | 0 | 0 | 0 | 0 | 1 | -90 | 90 | 0.0010874 | 0.00027247 | -0.0010874 | -0.00027253
65 | 82 | 3.4104 | 2.1826 | 5.727e-09 | 0 | 0 | 0 | 0 | 0 | 1 | -90 | 90 | 0.006021 | 0.0015084 | -0.0060197 | -0.0015081
66 | 79 | 1.8795 | 1.2029 | 3.1562e-09 | 0 | 0 | 0 | 0 | 0 | 1 | -90 | 90 | 0.0088859 | 0.0022265 | -0.0088843 | -0.0022258
66 | 103 | 4.1745 | 2.6716 | 7.01e-09 | 0 | 0 | 0 | 0 | 0 | 1 | -90 | 90 | 0.027864 | 0.0070118 | -0.027829 | -0.00699
82 | 86 | 1.4359 | 0.91899 | 2.4113e-09 | 0 | 0 | 0 | 0 | 0 | 1 | -90 | 90 | 0.0048319 | 0.0012105 | -0.0048316 | -0.0012105
79 | 80 | 0.2779 | 0.17786 | 4.6667e-10 | 0 | 0 | 0 | 0 | 0 | 1 | -90 | 90 | 0.00726 | 0.0018187 | -0.0072599 | -0.0018186
103 | 104 | 1.8632 | 1.1925 | 3.1288e-09 | 0 | 0 | 0 | 0 | 0 | 1 | -90 | 90 | 0.026197 | 0.0065815 | -0.026183 | -0.0065729
103 | 102 | 2.8035 | 1.7942 | 4.7078e-09 | 0 | 0 | 0 | 0 | 0 | 1 | -90 | 90 | 0.0016315 | 0.00040847 | -0.0016314 | -0.00040888
87 | 88 | 1.0727 | 0.68651 | 1.8013e-09 | 0 | 0 | 0 | 0 | 0 | 1 | -90 | 90 | 0.013642 | 0.0034199 | -0.01364 | -0.0034186
87 | 89 | 1.5796 | 1.0109 | 2.6525e-09 | 0 | 0 | 0 | 0 | 0 | 1 | -90 | 90 | -0.015254 | -0.0038238 | 0.015258 | 0.0038261
88 | 90 | 0.47434 | 0.30358 | 7.9655e-10 | 0 | 0 | 0 | 0 | 0 | 1 | -90 | 90 | 0.011878 | 0.002977 | -0.011877 | -0.0029766
89 | 91 | 0.33141 | 0.2121 | 5.5652e-10 | 0 | 0 | 0 | 0 | 0 | 1 | -90 | 90 | -0.016428 | -0.0041191 | 0.016429 | 0.0041197
89 | 92 | 1.8069 | 1.1564 | 3.0343e-09 | 0 | 0 | 0 | 0 | 0 | 1 | -90 | 90 | 0.0011701 | 0.00029298 | -0.0011701 | -0.00029326
90 | 93 | 1.5877 | 1.0162 | 2.6662e-09 | 0 | 0 | 0 | 0 | 0 | 1 | -90 | 90 | 0.010257 | 0.0025706 | -0.010255 | -0.0025696
93 | 95 | 0.4701 | 0.30086 | 7.8942e-10 | 0 | 0 | 0 | 0 | 0 | 1 | -90 | 90 | 0.0085404 | 0.0021399 | -0.00854 | -0.0021397
94 | 104 | 1.6343 | 1.0459 | 2.7444e-09 | 0 | 0 | 0 | 0 | 0 | 1 | -90 | 90 | -0.025286 | -0.0063437 | 0.025297 | 0.0063507
94 | 91 | 2.0163 | 1.2904 | 3.3859e-09 | 0 | 0 | 0 | 0 | 0 | 1 | -90 | 90 | 0.023363 | 0.0058618 | -0.023351 | -0.0058544
86 | 85 | 0.8571 | 0.54855 | 1.4393e-09 | 0 | 0 | 0 | 0 | 0 | 1 | -90 | 90 | 0.0041386 | 0.0010368 | -0.0041385 | -0.0010368
80 | 81 | 7.5832 | 4.8532 | 1.2734e-08 | 0 | 0 | 0 | 0 | 0 | 1 | -90 | 90 | 0.0033483 | 0.00083828 | -0.0033473 | -0.00083893
95 | 96 | 1.0648 | 0.6815 | 1.7882e-09 | 0 | 0 | 0 | 0 | 0 | 1 | -90 | 90 | 0.0063838 | 0.0015993 | -0.0063833 | -0.0015992
96 | 97 | 2.0011 | 1.2807 | 3.3604e-09 | 0 | 0 | 0 | 0 | 0 | 1 | -90 | 90 | 0.0051005 | 0.0012777 | -0.0050999 | -0.0012776
97 | 98 | 1.232 | 0.78851 | 2.0689e-09 | 0 | 0 | 0 | 0 | 0 | 1 | -90 | 90 | 0.0040259 | 0.0010084 | -0.0040257 | -0.0010085
98 | 99 | 0.1879 | 0.12026 | 3.1554e-10 | 0 | 0 | 0 | 0 | 0 | 1 | -90 | 90 | 0.003052 | 0.00076446 | -0.003052 | -0.00076447
99 | 100 | 2.3732 | 1.5189 | 3.9853e-09 | 0 | 0 | 0 | 0 | 0 | 1 | -90 | 90 | 0.0021215 | 0.00053128 | -0.0021214 | -0.00053159
100 | 101 | 0.6081 | 0.38919 | 1.0212e-09 | 0 | 0 | 0 | 0 | 0 | 1 | -90 | 90 | 0.0021214 | 0.0005316 | -0.0021214 | -0.00053167
85 | 84 | 0.95604 | 0.61187 | 1.6055e-09 | 0 | 0 | 0 | 0 | 0 | 1 | -90 | 90 | 0.0035112 | 0.00087962 | -0.0035111 | -0.00087969
83 | 84 | 1.774 | 1.1354 | 2.979e-09 | 0 | 0 | 0 | 0 | 0 | 1 | -90 | 90 | -0.001757 | -0.00044034 | 0.001757 | 0.00044008