## bus_data
BUS_I | BUS_TYPE | Pd | Qd | Gs | Bs | area | Vm | Va | baseKV | zone | Vmax | Vmin
1 | 1 | 0.00053462 | 0.00013399 | 0 | 0 | 1 | 0.99494 | -0.096422 | 0.4 | 1 | 1.1 | 0.9
2 | 1 | 0 | 0 | 0 | 0 | 1 | 0.99495 | -0.096297 | 0.4 | 1 | 1.1 | 0.9
4 | 1 | 0 | 0 | 0 | 0 | 1 | 0.99496 | -0.096172 | 0.4 | 1 | 1.1 | 0.9
23 | 1 | 0.0016491 | 0.00041331 | 0 | 0 | 1 | 0.99493 | -0.096617 | 0.4 | 1 | 1.1 | 0.9
77 | 1 | 0 | 0 | 0 | 0 | 1 | 0.99508 | -0.093806 | 0.4 | 1 | 1.1 | 0.9
6 | 1 | 0 | 0 | 0 | 0 | 1 | 0.98378 | -0.31136 | 0.4 | 1 | 1.1 | 0.9
86 | 1 | 0 | 0 | 0 | 0 | 1 | 0.98374 | -0.31224 | 0.4 | 1 | 1.1 | 0.9
83 | 1 | 0.0021449 | 0.00053756 | 0 | 0 | 1 | 0.98402 | -0.30679 | 0.4 | 1 | 1.1 | 0.9
7 | 1 | 0 | 0 | 0 | 0 | 1 | 0.98997 | -0.19164 | 0.4 | 1 | 1.1 | 0.9
8 | 1 | 0 | 0 | 0 | 0 | 1 | 0.98699 | -0.24919 | 0.4 | 1 | 1.1 | 0.9
78 | 1 | 0.012592 | 0.0031557 | 0 | 0 | 1 | 0.99055 | -0.18048 | 0.4 | 1 | 1.1 | 0.9
11 | 1 | 0 | 0 | 0 | 0 | 1 | 0.98629 | -0.26262 | 0.4 | 1 | 1.1 | 0.9
54 | 1 | 0.011149 | 0.0027942 | 0 | 0 | 1 | 0.98669 | -0.25501 | 0.4 | 1 | 1.1 | 0.9
9 | 1 | 0 | 0 | 0 | 0 | 1 | 0.99304 | -0.13255 | 0.4 | 1 | 1.1 | 0.9
15 | 1 | 0 | 0 | 0 | 0 | 1 | 0.99549 | -0.085766 | 0.4 | 1 | 1.1 | 0.9
82 | 1 | 0.014094 | 0.0035322 | 0 | 0 | 1 | 0.98556 | -0.27676 | 0.4 | 1 | 1.1 | 0.9
12 | 1 | 0 | 0 | 0 | 0 | 1 | 0.97715 | -0.44104 | 0.4 | 1 | 1.1 | 0.9
17 | 1 | 0 | 0 | 0 | 0 | 1 | 0.97714 | -0.44128 | 0.4 | 1 | 1.1 | 0.9
62 | 1 | 0.0074712 | 0.0018725 | 0 | 0 | 1 | 0.97702 | -0.44363 | 0.4 | 1 | 1.1 | 0.9
59 | 1 | 0.0020299 | 0.00050874 | 0 | 0 | 1 | 0.97742 | -0.43574 | 0.4 | 1 | 1.1 | 0.9
13 | 1 | 0 | 0 | 0 | 0 | 1 | 0.97917 | -0.40137 | 0.4 | 1 | 1.1 | 0.9
14 | 1 | 0 | 0 | 0 | 0 | 1 | 0.97885 | -0.40765 | 0.4 | 1 | 1.1 | 0.9
85 | 1 | 0.002577 | 0.00064587 | 0 | 0 | 1 | 0.97969 | -0.39128 | 0.4 | 1 | 1.1 | 0.9
18 | 1 | 0 | 0 | 0 | 0 | 1 | 0.97839 | -0.41671 | 0.4 | 1 | 1.1 | 0.9
73 | 1 | 0.0042577 | 0.0010671 | 0 | 0 | 1 | 0.97882 | -0.40824 | 0.4 | 1 | 1.1 | 0.9
67 | 1 | 0 | 0 | 0 | 0 | 1 | 0.99529 | -0.089785 | 0.4 | 1 | 1.1 | 0.9
72 | 1 | 0.030067 | 0.0075356 | 0 | 0 | 1 | 0.99818 | -0.034593 | 0.4 | 1 | 1.1 | 0.9
16 | 1 | 0 | 0 | 0 | 0 | 1 | 0.98413 | -0.30455 | 0.4 | 1 | 1.1 | 0.9
80 | 1 | 0.0039087 | 0.00097962 | 0 | 0 | 1 | 0.98253 | -0.3358 | 0.4 | 1 | 1.1 | 0.9
65 | 1 | 0.0060621 | 0.0015193 | 0 | 0 | 1 | 0.97711 | -0.44186 | 0.4 | 1 | 1.1 | 0.9
61 | 1 | 0.0035295 | 0.00088458 | 0 | 0 | 1 | 0.97811 | -0.42218 | 0.4 | 1 | 1.1 | 0.9
19 | 1 | 0 | 0 | 0 | 0 | 1 | 0.97685 | -0.44693 | 0.4 | 1 | 1.1 | 0.9
64 | 1 | 0 | 0 | 0 | 0 | 1 | 0.97699 | -0.44424 | 0.4 | 1 | 1.1 | 0.9
63 | 1 | 0.005499 | 0.0013782 | 0 | 0 | 1 | 0.97679 | -0.44812 | 0.4 | 1 | 1.1 | 0.9
22 | 1 | 0 | 0 | 0 | 0 | 1 | 0.9879 | -0.23245 | 0.4 | 1 | 1.1 | 0.9
47 | 1 | 0 | 0 | 0 | 0 | 1 | 0.98791 | -0.23234 | 0.4 | 1 | 1.1 | 0.9
46 | 1 | 0.0018099 | 0.0004536 | 0 | 0 | 1 | 0.98785 | -0.23341 | 0.4 | 1 | 1.1 | 0.9
76 | 1 | 0.0013721 | 0.00034389 | 0 | 0 | 1 | 0.99512 | -0.092907 | 0.4 | 1 | 1.1 | 0.9
28 | 1 | 0.00084123 | 0.00021083 | 0 | 0 | 1 | 0.98121 | -0.36147 | 0.4 | 1 | 1.1 | 0.9
26 | 1 | 0.0011889 | 0.00029797 | 0 | 0 | 1 | 0.98123 | -0.36101 | 0.4 | 1 | 1.1 | 0.9
87 | 1 | 0.0021228 | 0.00053203 | 0 | 0 | 1 | 0.98354 | -0.31614 | 0.4 | 1 | 1.1 | 0.9
52 | 1 | 0.004551 | 0.0011406 | 0 | 0 | 1 | 0.98615 | -0.2655 | 0.4 | 1 | 1.1 | 0.9
60 | 1 | 0.0019666 | 0.00049288 | 0 | 0 | 1 | 0.97791 | -0.42619 | 0.4 | 1 | 1.1 | 0.9
84 | 1 | 0.0027887 | 0.00069892 | 0 | 0 | 1 | 0.9801 | -0.38327 | 0.4 | 1 | 1.1 | 0.9
74 | 1 | 0.002165 | 0.00054259 | 0 | 0 | 1 | 0.9787 | -0.41056 | 0.4 | 1 | 1.1 | 0.9
69 | 1 | 0 | 0 | 0 | 0 | 1 | 0.99521 | -0.091334 | 0.4 | 1 | 1.1 | 0.9
66 | 1 | 0.0047419 | 0.0011884 | 0 | 0 | 1 | 0.99517 | -0.092031 | 0.4 | 1 | 1.1 | 0.9
71 | 1 | 0.080964 | 0.020292 | 0 | 0 | 1 | 0.99841 | -0.030226 | 0.4 | 1 | 1.1 | 0.9
81 | 1 | 0.0030634 | 0.00076775 | 0 | 0 | 1 | 0.98189 | -0.34824 | 0.4 | 1 | 1.1 | 0.9
58 | 1 | 0.025681 | 0.0064363 | 0 | 0 | 1 | 0.9873 | -0.24417 | 0.4 | 1 | 1.1 | 0.9
39 | 1 | 0 | 0 | 0 | 0 | 1 | 0.98849 | -0.221 | 0.4 | 1 | 1.1 | 0.9
79 | 1 | 0.0027453 | 0.00068804 | 0 | 0 | 1 | 0.97863 | -0.41192 | 0.4 | 1 | 1.1 | 0.9
75 | 1 | 0.0017404 | 0.00043617 | 0 | 0 | 1 | 0.97867 | -0.41123 | 0.4 | 1 | 1.1 | 0.9
25 | 1 | 0.0030873 | 0.00077375 | 0 | 0 | 1 | 0.98128 | -0.36007 | 0.4 | 1 | 1.1 | 0.9
27 | 1 | 0.002024 | 0.00050726 | 0 | 0 | 1 | 0.98133 | -0.35912 | 0.4 | 1 | 1.1 | 0.9
29 | 1 | 0 | 0 | 0 | 0 | 1 | 0.98134 | -0.35904 | 0.4 | 1 | 1.1 | 0.9
30 | 1 | 0.0020834 | 0.00052215 | 0 | 0 | 1 | 0.98891 | -0.21278 | 0.4 | 1 | 1.1 | 0.9
31 | 1 | 0 | 0 | 0 | 0 | 1 | 0.98934 | -0.20452 | 0.4 | 1 | 1.1 | 0.9
32 | 1 | 0 | 0 | 0 | 0 | 1 | 0.98788 | -0.23288 | 0.4 | 1 | 1.1 | 0.9
34 | 1 | 0 | 0 | 0 | 0 | 1 | 0.99172 | -0.15847 | 0.4 | 1 | 1.1 | 0.9
35 | 1 | 0 | 0 | 0 | 0 | 1 | 0.98769 | -0.23646 | 0.4 | 1 | 1.1 | 0.9
33 | 1 | 0 | 0 | 0 | 0 | 1 | 0.98754 | -0.23944 | 0.4 | 1 | 1.1 | 0.9
95 | 1 | 0.03374 | 0.0084559 | 0 | 0 | 1 | 0.98598 | -0.26975 | 0.4 | 1 | 1.1 | 0.9
42 | 1 | 0 | 0 | 0 | 0 | 1 | 0.99475 | -0.10022 | 0.4 | 1 | 1.1 | 0.9
51 | 1 | 0.0010436 | 0.00026154 | 0 | 0 | 1 | 0.99082 | -0.17596 | 0.4 | 1 | 1.1 | 0.9
89 | 1 | 0.0051808 | 0.0012984 | 0 | 0 | 1 | 0.98743 | -0.24155 | 0.4 | 1 | 1.1 | 0.9
93 | 1 | 0 | 0 | 0 | 0 | 1 | 0.98568 | -0.27556 | 0.4 | 1 | 1.1 | 0.9
44 | 1 | 0.0050727 | 0.0012713 | 0 | 0 | 1 | 0.9946 | -0.10306 | 0.4 | 1 | 1.1 | 0.9
40 | 1 | 0.031682 | 0.0079404 | 0 | 0 | 1 | 0.99662 | -0.06454 | 0.4 | 1 | 1.1 | 0.9
48 | 1 | 0 | 0 | 0 | 0 | 1 | 0.98961 | -0.19923 | 0.4 | 1 | 1.1 | 0.9
49 | 1 | 0.00039878 | 9.9943e-05 | 0 | 0 | 1 | 0.99002 | -0.19133 | 0.4 | 1 | 1.1 | 0.9
50 | 1 | 0.00034237 | 8.5806e-05 | 0 | 0 | 1 | 0.99046 | -0.18287 | 0.4 | 1 | 1.1 | 0.9
36 | 1 | 0.000316 | 7.9196e-05 | 0 | 0 | 1 | 0.98846 | -0.22162 | 0.4 | 1 | 1.1 | 0.9
37 | 1 | 0.00054592 | 0.00013682 | 0 | 0 | 1 | 0.98846 | -0.22157 | 0.4 | 1 | 1.1 | 0.9
41 | 3 | 0.024453 | 0.0061285 | 0 | 0 | 1 | 1 | 0 | 0.4 | 1 | 1.1 | 0.9
43 | 1 | 0.016939 | 0.0042454 | 0 | 0 | 1 | 0.99981 | -0.003635 | 0.4 | 1 | 1.1 | 0.9
53 | 1 | 0.0017944 | 0.00044971 | 0 | 0 | 1 | 0.98608 | -0.2668 | 0.4 | 1 | 1.1 | 0.9
55 | 1 | 0.0048568 | 0.0012172 | 0 | 0 | 1 | 0.98601 | -0.26817 | 0.4 | 1 | 1.1 | 0.9
56 | 1 | 0.0026347 | 0.00066032 | 0 | 0 | 1 | 0.9859 | -0.27036 | 0.4 | 1 | 1.1 | 0.9
57 | 1 | 0.0028959 | 0.00072579 | 0 | 0 | 1 | 0.98587 | -0.27093 | 0.4 | 1 | 1.1 | 0.9
68 | 1 | 0 | 0 | 0 | 0 | 1 | 0.99504 | -0.094554 | 0.4 | 1 | 1.1 | 0.9
70 | 1 | 0.0051489 | 0.0012904 | 0 | 0 | 1 | 0.99501 | -0.095173 | 0.4 | 1 | 1.1 | 0.9
88 | 1 | 0.0022189 | 0.0005561 | 0 | 0 | 1 | 0.98353 | -0.31623 | 0.4 | 1 | 1.1 | 0.9
91 | 1 | 0.001543 | 0.00038672 | 0 | 0 | 1 | 0.98564 | -0.27643 | 0.4 | 1 | 1.1 | 0.9
92 | 1 | 0.00023034 | 5.7728e-05 | 0 | 0 | 1 | 0.98564 | -0.27648 | 0.4 | 1 | 1.1 | 0.9
94 | 1 | 0.0091932 | 0.002304 | 0 | 0 | 1 | 0.98556 | -0.27798 | 0.4 | 1 | 1.1 | 0.9

## generator_data
GEN_BUS | PG | QG | QMAX | QMIN | VG | MBASE | GEN_STATUS | PMAX | PMIN
41 | 0.40598 | 0.10299 | 10 | -10 | 1 | 100 | 1 | 10 | 0

## branch_data
F_BUS | T_BUS | BR_R | BR_X | BR_B | RATE_A | RATE_B | RATE_C | TAP | SHIFT | BR_STATUS | ANGMIN | ANGMAX | P_in | Q_in | P_out | Q_out
1 | 2 | 1.0414 | 0.66647 | 1.7487e-09 | 0 | 0 | 0 | 0 | 0 | 1 | -90 | 90 | -0.00053462 | -0.00013399 | 0.00053462 | 0.00013382
2 | 4 | 1.0384 | 0.6646 | 1.7438e-09 | 0 | 0 | 0 | 0 | 0 | 1 | -90 | 90 | -0.00053462 | -0.00013382 | 0.00053462 | 0.00013365
4 | 23 | 1.1972 | 0.7662 | 2.0104e-09 | 0 | 0 | 0 | 0 | 0 | 1 | -90 | 90 | 0.0016491 | 0.00041313 | -0.0016491 | -0.00041331
4 | 77 | 4.8014 | 3.0729 | 8.0629e-09 | 0 | 0 | 0 | 0 | 0 | 1 | -90 | 90 | -0.0021838 | -0.00054678 | 0.002184 | 0.00054614
77 | 76 | 1.8244 | 1.1676 | 3.0637e-09 | 0 | 0 | 0 | 0 | 0 | 1 | -90 | 90 | -0.002184 | -0.00054614 | 0.0021841 | 0.00054589
6 | 86 | 0.88258 | 0.56485 | 1.4821e-09 | 0 | 0 | 0 | 0 | 0 | 1 | -90 | 90 | 0.0043427 | 0.001088 | -0.0043425 | -0.001088
6 | 83 | 4.5599 | 2.9183 | 7.6573e-09 | 0 | 0 | 0 | 0 | 0 | 1 | -90 | 90 | -0.0043427 | -0.001088 | 0.0043436 | 0.0010878
86 | 87 | 3.8983 | 2.4949 | 6.5462e-09 | 0 | 0 | 0 | 0 | 0 | 1 | -90 | 90 | 0.0043425 | 0.001088 | -0.0043417 | -0.0010881
83 | 16 | 1.4997 | 0.95981 | 2.5184e-09 | 0 | 0 | 0 | 0 | 0 | 1 | -90 | 90 | -0.0064885 | -0.0016254 | 0.0064892 | 0.0016256
7 | 8 | 2.391 | 1.5302 | 4.0151e-09 | 0 | 0 | 0 | 0 | 0 | 1 | -90 | 90 | 0.10619 | 0.026909 | -0.1059 | -0.026722
7 | 78 | 0.46504 | 0.29762 | 7.8092e-10 | 0 | 0 | 0 | 0 | 0 | 1 | -90 | 90 | -0.10619 | -0.026909 | 0.10624 | 0.026945
8 | 11 | 0.75529 | 0.48338 | 1.2683e-09 | 0 | 0 | 0 | 0 | 0 | 1 | -90 | 90 | 0.077995 | 0.019723 | -0.077945 | -0.019691
8 | 54 | 0.9104 | 0.58265 | 1.5288e-09 | 0 | 0 | 0 | 0 | 0 | 1 | -90 | 90 | 0.0279 | 0.0069983 | -0.027892 | -0.0069935
78 | 9 | 1.7908 | 1.1461 | 3.0073e-09 | 0 | 0 | 0 | 0 | 0 | 1 | -90 | 90 | -0.11884 | -0.030101 | 0.11911 | 0.030276
11 | 82 | 0.79498 | 0.50878 | 1.335e-09 | 0 | 0 | 0 | 0 | 0 | 1 | -90 | 90 | 0.077945 | 0.019691 | -0.077892 | -0.019658
54 | 52 | 2.7336 | 1.7495 | 4.5904e-09 | 0 | 0 | 0 | 0 | 0 | 1 | -90 | 90 | 0.016743 | 0.0041993 | -0.016735 | -0.0041944
9 | 15 | 1.7563 | 1.124 | 2.9493e-09 | 0 | 0 | 0 | 0 | 0 | 1 | -90 | 90 | -0.11911 | -0.030276 | 0.11938 | 0.030448
15 | 67 | 1.3266 | 0.84905 | 2.2278e-09 | 0 | 0 | 0 | 0 | 0 | 1 | -90 | 90 | 0.013452 | 0.0033703 | -0.013449 | -0.0033689
15 | 72 | 1.7336 | 1.1095 | 2.9111e-09 | 0 | 0 | 0 | 0 | 0 | 1 | -90 | 90 | -0.13283 | -0.033818 | 0.13316 | 0.034028
82 | 16 | 1.9038 | 1.2184 | 3.1969e-09 | 0 | 0 | 0 | 0 | 0 | 1 | -90 | 90 | 0.063799 | 0.016126 | -0.063714 | -0.016072
12 | 17 | 0.17047 | 0.1091 | 2.8626e-10 | 0 | 0 | 0 | 0 | 0 | 1 | -90 | 90 | 0.0060623 | 0.0015194 | -0.0060622 | -0.0015194
12 | 62 | 0.85396 | 0.54654 | 1.434e-09 | 0 | 0 | 0 | 0 | 0 | 1 | -90 | 90 | 0.012973 | 0.0032518 | -0.012971 | -0.0032509
12 | 59 | 1.1922 | 0.76302 | 2.0021e-09 | 0 | 0 | 0 | 0 | 0 | 1 | -90 | 90 | -0.019035 | -0.0047712 | 0.01904 | 0.0047741
17 | 65 | 0.4073 | 0.26067 | 6.8396e-10 | 0 | 0 | 0 | 0 | 0 | 1 | -90 | 90 | 0.0060622 | 0.0015194 | -0.006062 | -0.0015193
62 | 64 | 0.47692 | 0.30523 | 8.0087e-10 | 0 | 0 | 0 | 0 | 0 | 1 | -90 | 90 | 0.0055001 | 0.0013784 | -0.0055 | -0.0013784
59 | 60 | 1.9415 | 1.2426 | 3.2603e-09 | 0 | 0 | 0 | 0 | 0 | 1 | -90 | 90 | -0.02107 | -0.0052828 | 0.021079 | 0.0052887
13 | 14 | 0.71977 | 0.46065 | 1.2087e-09 | 0 | 0 | 0 | 0 | 0 | 1 | -90 | 90 | 0.037519 | 0.0094215 | -0.037508 | -0.0094144
13 | 85 | 1.158 | 0.74111 | 1.9446e-09 | 0 | 0 | 0 | 0 | 0 | 1 | -90 | 90 | -0.037519 | -0.0094215 | 0.037537 | 0.0094329
14 | 18 | 1.464 | 0.93698 | 2.4585e-09 | 0 | 0 | 0 | 0 | 0 | 1 | -90 | 90 | 0.026598 | 0.0066802 | -0.026587 | -0.0066731
14 | 73 | 0.23407 | 0.14981 | 3.9307e-10 | 0 | 0 | 0 | 0 | 0 | 1 | -90 | 90 | 0.010909 | 0.0027342 | -0.010909 | -0.002734
85 | 84 | 0.86074 | 0.55087 | 1.4454e-09 | 0 | 0 | 0 | 0 | 0 | 1 | -90 | 90 | -0.040114 | -0.010079 | 0.040129 | 0.010088
18 | 61 | 0.88414 | 0.56585 | 1.4847e-09 | 0 | 0 | 0 | 0 | 0 | 1 | -90 | 90 | 0.026587 | 0.0066731 | -0.02658 | -0.0066688
73 | 74 | 1.4972 | 0.95822 | 2.5142e-09 | 0 | 0 | 0 | 0 | 0 | 1 | -90 | 90 | 0.0066515 | 0.0016669 | -0.0066508 | -0.0016667
67 | 69 | 1.9312 | 1.2359 | 3.2429e-09 | 0 | 0 | 0 | 0 | 0 | 1 | -90 | 90 | 0.0035568 | 0.00088947 | -0.0035565 | -0.00088962
67 | 66 | 1.0078 | 0.64499 | 1.6924e-09 | 0 | 0 | 0 | 0 | 0 | 1 | -90 | 90 | 0.0098926 | 0.0024794 | -0.0098915 | -0.0024789
72 | 71 | 0.12077 | 0.07729 | 4.056e-10 | 0 | 0 | 0 | 0 | 0 | 1 | -90 | 90 | -0.16323 | -0.041564 | 0.16326 | 0.041585
16 | 80 | 2.3784 | 1.5222 | 3.994e-09 | 0 | 0 | 0 | 0 | 0 | 1 | -90 | 90 | 0.057225 | 0.014446 | -0.057139 | -0.014392
80 | 81 | 1.0136 | 0.6487 | 1.7021e-09 | 0 | 0 | 0 | 0 | 0 | 1 | -90 | 90 | 0.05323 | 0.013412 | -0.053199 | -0.013392
61 | 60 | 0.74647 | 0.47774 | 1.2535e-09 | 0 | 0 | 0 | 0 | 0 | 1 | -90 | 90 | 0.02305 | 0.0057842 | -0.023046 | -0.0057815
19 | 64 | 2.0895 | 1.3373 | 3.5089e-09 | 0 | 0 | 0 | 0 | 0 | 1 | -90 | 90 | -0.0054993 | -0.0013783 | 0.0055 | 0.0013784
19 | 63 | 0.92587 | 0.59256 | 1.5548e-09 | 0 | 0 | 0 | 0 | 0 | 1 | -90 | 90 | 0.0054993 | 0.0013783 | -0.0054989 | -0.0013782
22 | 47 | 0.26531 | 0.1698 | 4.4553e-10 | 0 | 0 | 0 | 0 | 0 | 1 | -90 | 90 | -0.00181 | -0.00045327 | 0.00181 | 0.00045324
22 | 46 | 2.3217 | 1.4859 | 3.8987e-09 | 0 | 0 | 0 | 0 | 0 | 1 | -90 | 90 | 0.00181 | 0.00045327 | -0.0018099 | -0.0004536
47 | 58 | 2.0138 | 1.2889 | 3.3818e-09 | 0 | 0 | 0 | 0 | 0 | 1 | -90 | 90 | 0.025696 | 0.0064453 | -0.025681 | -0.0064364
47 | 39 | 1.8053 | 1.1554 | 3.0316e-09 | 0 | 0 | 0 | 0 | 0 | 1 | -90 | 90 | -0.027506 | -0.0068985 | 0.027521 | 0.0069078
76 | 69 | 1.9612 | 1.2551 | 3.2933e-09 | 0 | 0 | 0 | 0 | 0 | 1 | -90 | 90 | -0.0035562 | -0.00088978 | 0.0035565 | 0.00088962
28 | 26 | 2.3472 | 1.5022 | 3.9415e-09 | 0 | 0 | 0 | 0 | 0 | 1 | -90 | 90 | -0.00084123 | -0.00021084 | 0.00084124 | 0.00021047
26 | 25 | 2.0086 | 1.2855 | 3.373e-09 | 0 | 0 | 0 | 0 | 0 | 1 | -90 | 90 | -0.0020301 | -0.00050844 | 0.0020302 | 0.00050817
87 | 88 | 0.17646 | 0.11294 | 2.9633e-10 | 0 | 0 | 0 | 0 | 0 | 1 | -90 | 90 | 0.0022188 | 0.00055608 | -0.0022188 | -0.0005561
52 | 53 | 0.46761 | 0.29927 | 7.8525e-10 | 0 | 0 | 0 | 0 | 0 | 1 | -90 | 90 | 0.012184 | 0.0030538 | -0.012183 | -0.0030534
84 | 29 | 2.4387 | 1.5607 | 4.0952e-09 | 0 | 0 | 0 | 0 | 0 | 1 | -90 | 90 | -0.042918 | -0.010787 | 0.042968 | 0.010819
74 | 75 | 0.64028 | 0.40978 | 1.0752e-09 | 0 | 0 | 0 | 0 | 0 | 1 | -90 | 90 | 0.0044859 | 0.0011241 | -0.0044857 | -0.0011241
66 | 68 | 2.1751 | 1.3921 | 3.6526e-09 | 0 | 0 | 0 | 0 | 0 | 1 | -90 | 90 | 0.0051496 | 0.0012905 | -0.005149 | -0.0012904
71 | 43 | 0.49061 | 0.31399 | 1.6477e-09 | 0 | 0 | 0 | 0 | 0 | 1 | -90 | 90 | -0.24423 | -0.061877 | 0.24454 | 0.062077
81 | 29 | 0.93345 | 0.59741 | 1.5675e-09 | 0 | 0 | 0 | 0 | 0 | 1 | -90 | 90 | 0.050135 | 0.012624 | -0.05011 | -0.012608
39 | 48 | 3.3672 | 2.155 | 5.6544e-09 | 0 | 0 | 0 | 0 | 0 | 1 | -90 | 90 | -0.028383 | -0.0071232 | 0.028412 | 0.0071415
39 | 37 | 2.8454 | 1.821 | 4.7781e-09 | 0 | 0 | 0 | 0 | 0 | 1 | -90 | 90 | 0.00086194 | 0.00021545 | -0.00086191 | -0.0002159
79 | 75 | 1.0714 | 0.68568 | 1.7991e-09 | 0 | 0 | 0 | 0 | 0 | 1 | -90 | 90 | -0.0027453 | -0.00068806 | 0.0027454 | 0.00068794
25 | 27 | 0.7989 | 0.5113 | 1.3416e-09 | 0 | 0 | 0 | 0 | 0 | 1 | -90 | 90 | -0.0051175 | -0.0012819 | 0.0051177 | 0.0012819
27 | 29 | 0.050054 | 0.032034 | 8.4053e-11 | 0 | 0 | 0 | 0 | 0 | 1 | -90 | 90 | -0.0071417 | -0.0017892 | 0.0071417 | 0.0017892
30 | 31 | 0.6972 | 0.44621 | 1.1708e-09 | 0 | 0 | 0 | 0 | 0 | 1 | -90 | 90 | -0.052103 | -0.013107 | 0.052124 | 0.01312
30 | 32 | 1.7638 | 1.1288 | 2.9619e-09 | 0 | 0 | 0 | 0 | 0 | 1 | -90 | 90 | 0.05002 | 0.012585 | -0.049972 | -0.012554
31 | 34 | 3.8956 | 2.4932 | 6.5418e-09 | 0 | 0 | 0 | 0 | 0 | 1 | -90 | 90 | -0.052124 | -0.01312 | 0.052239 | 0.013193
32 | 35 | 3.0245 | 1.9357 | 5.0789e-09 | 0 | 0 | 0 | 0 | 0 | 1 | -90 | 90 | 0.0051829 | 0.0012986 | -0.0051821 | -0.0012985
32 | 33 | 0.64195 | 0.41085 | 1.078e-09 | 0 | 0 | 0 | 0 | 0 | 1 | -90 | 90 | 0.044789 | 0.011256 | -0.044775 | -0.011247
34 | 42 | 3.1364 | 2.0073 | 5.2668e-09 | 0 | 0 | 0 | 0 | 0 | 1 | -90 | 90 | -0.082493 | -0.020817 | 0.082724 | 0.020965
34 | 51 | 2.5542 | 1.6347 | 4.2892e-09 | 0 | 0 | 0 | 0 | 0 | 1 | -90 | 90 | 0.030254 | 0.0076245 | -0.030229 | -0.0076087
35 | 89 | 4.2933 | 2.7477 | 7.2096e-09 | 0 | 0 | 0 | 0 | 0 | 1 | -90 | 90 | 0.0051821 | 0.0012985 | -0.0051808 | -0.0012984
33 | 95 | 2.9587 | 1.8936 | 4.9684e-09 | 0 | 0 | 0 | 0 | 0 | 1 | -90 | 90 | 0.044775 | 0.011247 | -0.04471 | -0.011206
95 | 93 | 2.3057 | 1.4756 | 3.8719e-09 | 0 | 0 | 0 | 0 | 0 | 1 | -90 | 90 | 0.010971 | 0.0027501 | -0.010968 | -0.0027485
42 | 44 | 2.4824 | 1.5888 | 4.1687e-09 | 0 | 0 | 0 | 0 | 0 | 1 | -90 | 90 | 0.0050734 | 0.0012714 | -0.0050727 | -0.0012713
42 | 40 | 1.8184 | 1.1638 | 3.0536e-09 | 0 | 0 | 0 | 0 | 0 | 1 | -90 | 90 | -0.087797 | -0.022236 | 0.087948 | 0.022332
51 | 50 | 1.0454 | 0.66906 | 1.7555e-09 | 0 | 0 | 0 | 0 | 0 | 1 | -90 | 90 | 0.029185 | 0.0073472 | -0.029176 | -0.0073412
93 | 94 | 1.1474 | 0.73435 | 1.9268e-09 | 0 | 0 | 0 | 0 | 0 | 1 | -90 | 90 | 0.0091943 | 0.0023045 | -0.0091932 | -0.0023041
93 | 91 | 2.1483 | 1.3749 | 3.6076e-09 | 0 | 0 | 0 | 0 | 0 | 1 | -90 | 90 | 0.0017734 | 0.00044399 | -0.0017734 | -0.00044429
40 | 41 | 2.4251 | 1.5521 | 4.0725e-09 | 0 | 0 | 0 | 0 | 0 | 1 | -90 | 90 | -0.11963 | -0.030272 | 0.12 | 0.03051
48 | 49 | 1.2226 | 0.78249 | 2.0531e-09 | 0 | 0 | 0 | 0 | 0 | 1 | -90 | 90 | -0.028412 | -0.0071415 | 0.028423 | 0.0071482
49 | 50 | 1.2931 | 0.82761 | 2.1715e-09 | 0 | 0 | 0 | 0 | 0 | 1 | -90 | 90 | -0.028822 | -0.0072481 | 0.028833 | 0.0072554
36 | 37 | 0.72058 | 0.46117 | 1.2101e-09 | 0 | 0 | 0 | 0 | 0 | 1 | -90 | 90 | -0.000316 | -7.9196e-05 | 0.000316 | 7.9079e-05
41 | 43 | 0.062789 | 0.040185 | 2.1088e-10 | 0 | 0 | 0 | 0 | 0 | 1 | -90 | 90 | 0.26152 | 0.066351 | -0.26148 | -0.066322
53 | 55 | 0.57359 | 0.3671 | 9.6321e-10 | 0 | 0 | 0 | 0 | 0 | 1 | -90 | 90 | 0.010389 | 0.0026037 | -0.010388 | -0.0026034
55 | 56 | 1.7262 | 1.1048 | 2.8988e-09 | 0 | 0 | 0 | 0 | 0 | 1 | -90 | 90 | 0.0055313 | 0.0013861 | -0.0055307 | -0.001386
56 | 57 | 0.85429 | 0.54674 | 1.4346e-09 | 0 | 0 | 0 | 0 | 0 | 1 | -90 | 90 | 0.002896 | 0.0007257 | -0.0028959 | -0.00072579
68 | 70 | 0.53317 | 0.34123 | 8.9533e-10 | 0 | 0 | 0 | 0 | 0 | 1 | -90 | 90 | 0.005149 | 0.0012904 | -0.0051489 | -0.0012904
91 | 92 | 0.99769 | 0.63852 | 1.6754e-09 | 0 | 0 | 0 | 0 | 0 | 1 | -90 | 90 | 0.00023034 | 5.7566e-05 | -0.00023034 | -5.7728e-05