## bus_data
BUS_I | BUS_TYPE | Pd | Qd | Gs | Bs | area | Vm | Va | baseKV | zone | Vmax | Vmin
1 | 1 | 0.0031827 | 0.00079765 | 0 | 0 | 1 | 0.97117 | -0.55654 | 0.4 | 1 | 1.1 | 0.9
2 | 1 | 0.0025644 | 0.0006427 | 0 | 0 | 1 | 0.97133 | -0.55342 | 0.4 | 1 | 1.1 | 0.9
3 | 1 | 0 | 0 | 0 | 0 | 1 | 0.97096 | -0.56075 | 0.4 | 1 | 1.1 | 0.9
4 | 1 | 0.0010157 | 0.00025456 | 0 | 0 | 1 | 0.97156 | -0.54873 | 0.4 | 1 | 1.1 | 0.9
5 | 1 | 0.0046733 | 0.0011713 | 0 | 0 | 1 | 0.97086 | -0.56273 | 0.4 | 1 | 1.1 | 0.9
16 | 1 | 0.0019635 | 0.00049209 | 0 | 0 | 1 | 0.97173 | -0.54537 | 0.4 | 1 | 1.1 | 0.9
6 | 1 | 0.0021868 | 0.00054807 | 0 | 0 | 1 | 0.97008 | -0.57805 | 0.4 | 1 | 1.1 | 0.9
9 | 1 | 0 | 0 | 0 | 0 | 1 | 0.97012 | -0.57731 | 0.4 | 1 | 1.1 | 0.9
8 | 1 | 0 | 0 | 0 | 0 | 1 | 0.97277 | -0.52495 | 0.4 | 1 | 1.1 | 0.9
179 | 1 | 0 | 0 | 0 | 0 | 1 | 0.97196 | -0.54097 | 0.4 | 1 | 1.1 | 0.9
11 | 1 | 0 | 0 | 0 | 0 | 1 | 0.97362 | -0.50821 | 0.4 | 1 | 1.1 | 0.9
208 | 1 | 0.00093408 | 0.0002341 | 0 | 0 | 1 | 0.97173 | -0.54535 | 0.4 | 1 | 1.1 | 0.9
211 | 1 | 0.0028325 | 0.0007099 | 0 | 0 | 1 | 0.9702 | -0.5757 | 0.4 | 1 | 1.1 | 0.9
10 | 1 | 0 | 0 | 0 | 0 | 1 | 0.97575 | -0.4663 | 0.4 | 1 | 1.1 | 0.9
269 | 1 | 0 | 0 | 0 | 0 | 1 | 0.97499 | -0.48133 | 0.4 | 1 | 1.1 | 0.9
244 | 1 | 0.0048748 | 0.0012217 | 0 | 0 | 1 | 0.97624 | -0.45675 | 0.4 | 1 | 1.1 | 0.9
15 | 1 | 0 | 0 | 0 | 0 | 1 | 0.97334 | -0.51371 | 0.4 | 1 | 1.1 | 0.9
272 | 1 | 0.0094041 | 0.0023569 | 0 | 0 | 1 | 0.97461 | -0.48865 | 0.4 | 1 | 1.1 | 0.9
12 | 1 | 0 | 0 | 0 | 0 | 1 | 0.97082 | -0.56339 | 0.4 | 1 | 1.1 | 0.9
188 | 1 | 0 | 0 | 0 | 0 | 1 | 0.97085 | -0.56286 | 0.4 | 1 | 1.1 | 0.9
273 | 1 | 0.0061201 | 0.0015338 | 0 | 0 | 1 | 0.97073 | -0.56513 | 0.4 | 1 | 1.1 | 0.9
14 | 1 | 0 | 0 | 0 | 0 | 1 | 0.97599 | -0.46153 | 0.4 | 1 | 1.1 | 0.9
241 | 1 | 0 | 0 | 0 | 0 | 1 | 0.97719 | -0.4381 | 0.4 | 1 | 1.1 | 0.9
271 | 1 | 0.00084916 | 0.00021282 | 0 | 0 | 1 | 0.97308 | -0.51888 | 0.4 | 1 | 1.1 | 0.9
270 | 1 | 0.0024632 | 0.00061733 | 0 | 0 | 1 | 0.97302 | -0.5201 | 0.4 | 1 | 1.1 | 0.9
181 | 1 | 0 | 0 | 0 | 0 | 1 | 0.97114 | -0.55709 | 0.4 | 1 | 1.1 | 0.9
177 | 1 | 0.00053329 | 0.00013365 | 0 | 0 | 1 | 0.97192 | -0.54172 | 0.4 | 1 | 1.1 | 0.9
85 | 1 | 0 | 0 | 0 | 0 | 1 | 0.99366 | -0.12154 | 0.4 | 1 | 1.1 | 0.9
248 | 1 | 0.002883 | 0.00072255 | 0 | 0 | 1 | 0.9937 | -0.12082 | 0.4 | 1 | 1.1 | 0.9
80 | 1 | 0 | 0 | 0 | 0 | 1 | 0.99356 | -0.12341 | 0.4 | 1 | 1.1 | 0.9
78 | 1 | 0 | 0 | 0 | 0 | 1 | 0.99398 | -0.11532 | 0.4 | 1 | 1.1 | 0.9
278 | 1 | 0.0030033 | 0.0007527 | 0 | 0 | 1 | 0.99392 | -0.1165 | 0.4 | 1 | 1.1 | 0.9
83 | 1 | 0 | 0 | 0 | 0 | 1 | 0.994 | -0.1149 | 0.4 | 1 | 1.1 | 0.9
79 | 1 | 0 | 0 | 0 | 0 | 1 | 0.98161 | -0.35254 | 0.4 | 1 | 1.1 | 0.9
81 | 1 | 0 | 0 | 0 | 0 | 1 | 0.98062 | -0.37201 | 0.4 | 1 | 1.1 | 0.9
144 | 1 | 0.0022285 | 0.00055851 | 0 | 0 | 1 | 0.98184 | -0.34803 | 0.4 | 1 | 1.1 | 0.9
247 | 1 | 0.0026038 | 0.00065258 | 0 | 0 | 1 | 0.99349 | -0.12475 | 0.4 | 1 | 1.1 | 0.9
82 | 1 | 0 | 0 | 0 | 0 | 1 | 0.99388 | -0.1172 | 0.4 | 1 | 1.1 | 0.9
232 | 1 | 0.0014215 | 0.00035626 | 0 | 0 | 1 | 0.99387 | -0.11742 | 0.4 | 1 | 1.1 | 0.9
76 | 1 | 0 | 0 | 0 | 0 | 1 | 0.99434 | -0.10848 | 0.4 | 1 | 1.1 | 0.9
77 | 1 | 0 | 0 | 0 | 0 | 1 | 0.99383 | -0.11832 | 0.4 | 1 | 1.1 | 0.9
268 | 1 | 0 | 0 | 0 | 0 | 1 | 0.99407 | -0.1136 | 0.4 | 1 | 1.1 | 0.9
250 | 1 | 0.0010055 | 0.00025201 | 0 | 0 | 1 | 0.99394 | -0.11605 | 0.4 | 1 | 1.1 | 0.9
231 | 1 | 0 | 0 | 0 | 0 | 1 | 0.99425 | -0.11005 | 0.4 | 1 | 1.1 | 0.9
228 | 1 | 0.0045157 | 0.0011317 | 0 | 0 | 1 | 0.99491 | -0.097382 | 0.4 | 1 | 1.1 | 0.9
245 | 1 | 0.0028245 | 0.00070788 | 0 | 0 | 1 | 0.99383 | -0.11834 | 0.4 | 1 | 1.1 | 0.9
154 | 1 | 0.0017931 | 0.00044939 | 0 | 0 | 1 | 0.98026 | -0.379 | 0.4 | 1 | 1.1 | 0.9
210 | 1 | 0.0023423 | 0.00058703 | 0 | 0 | 1 | 0.97025 | -0.57478 | 0.4 | 1 | 1.1 | 0.9
276 | 1 | 0.010612 | 0.0026597 | 0 | 0 | 1 | 0.97428 | -0.49519 | 0.4 | 1 | 1.1 | 0.9
84 | 1 | 0 | 0 | 0 | 0 | 1 | 0.97307 | -0.51911 | 0.4 | 1 | 1.1 | 0.9
237 | 1 | 0 | 0 | 0 | 0 | 1 | 0.9731 | -0.51856 | 0.4 | 1 | 1.1 | 0.9
238 | 1 | 0.0061111 | 0.0015316 | 0 | 0 | 1 | 0.97296 | -0.52137 | 0.4 | 1 | 1.1 | 0.9
194 | 1 | 0 | 0 | 0 | 0 | 1 | 0.98025 | -0.37838 | 0.4 | 1 | 1.1 | 0.9
274 | 1 | 0.0082042 | 0.0020562 | 0 | 0 | 1 | 0.97971 | -0.38895 | 0.4 | 1 | 1.1 | 0.9
190 | 1 | 0 | 0 | 0 | 0 | 1 | 0.98053 | -0.37286 | 0.4 | 1 | 1.1 | 0.9
189 | 1 | 0.0026657 | 0.00066808 | 0 | 0 | 1 | 0.97083 | -0.56326 | 0.4 | 1 | 1.1 | 0.9
183 | 1 | 0.0025448 | 0.0006378 | 0 | 0 | 1 | 0.97095 | -0.56081 | 0.4 | 1 | 1.1 | 0.9
243 | 1 | 0 | 0 | 0 | 0 | 1 | 0.97919 | -0.39903 | 0.4 | 1 | 1.1 | 0.9
240 | 1 | 0 | 0 | 0 | 0 | 1 | 0.97868 | -0.40903 | 0.4 | 1 | 1.1 | 0.9
239 | 1 | 0.0040403 | 0.0010126 | 0 | 0 | 1 | 0.9783 | -0.41638 | 0.4 | 1 | 1.1 | 0.9
17 | 1 | 0.0082773 | 0.0020745 | 0 | 0 | 1 | 0.97021 | -0.576 | 0.4 | 1 | 1.1 | 0.9
18 | 1 | 0.0053176 | 0.0013327 | 0 | 0 | 1 | 0.97018 | -0.5767 | 0.4 | 1 | 1.1 | 0.9
19 | 1 | 0 | 0 | 0 | 0 | 1 | 0.97082 | -0.5641 | 0.4 | 1 | 1.1 | 0.9
21 | 1 | 0 | 0 | 0 | 0 | 1 | 0.97184 | -0.54375 | 0.4 | 1 | 1.1 | 0.9
25 | 1 | 0.015199 | 0.0038092 | 0 | 0 | 1 | 0.97236 | -0.5335 | 0.4 | 1 | 1.1 | 0.9
22 | 1 | 0.003526 | 0.00088371 | 0 | 0 | 1 | 0.98856 | -0.21899 | 0.4 | 1 | 1.1 | 0.9
23 | 1 | 0 | 0 | 0 | 0 | 1 | 0.98872 | -0.21578 | 0.4 | 1 | 1.1 | 0.9
26 | 1 | 0.0029022 | 0.00072736 | 0 | 0 | 1 | 0.9727 | -0.5268 | 0.4 | 1 | 1.1 | 0.9
24 | 1 | 0 | 0 | 0 | 0 | 1 | 0.98889 | -0.21261 | 0.4 | 1 | 1.1 | 0.9
218 | 1 | 0.00082127 | 0.00020583 | 0 | 0 | 1 | 0.98882 | -0.2138 | 0.4 | 1 | 1.1 | 0.9
123 | 1 | 0.0010018 | 0.00025108 | 0 | 0 | 1 | 0.98898 | -0.2107 | 0.4 | 1 | 1.1 | 0.9
219 | 1 | 0.00093989 | 0.00023556 | 0 | 0 | 1 | 0.98881 | -0.21416 | 0.4 | 1 | 1.1 | 0.9
121 | 1 | 0.00062036 | 0.00015548 | 0 | 0 | 1 | 0.98914 | -0.20768 | 0.4 | 1 | 1.1 | 0.9
27 | 1 | 0.0034324 | 0.00086024 | 0 | 0 | 1 | 0.97335 | -0.51399 | 0.4 | 1 | 1.1 | 0.9
113 | 1 | 0 | 0 | 0 | 0 | 1 | 0.97439 | -0.49365 | 0.4 | 1 | 1.1 | 0.9
114 | 1 | 0.0034787 | 0.00087184 | 0 | 0 | 1 | 0.97515 | -0.47863 | 0.4 | 1 | 1.1 | 0.9
109 | 1 | 0.0012232 | 0.00030657 | 0 | 0 | 1 | 0.97658 | -0.45054 | 0.4 | 1 | 1.1 | 0.9
32 | 1 | 0.0017757 | 0.00044504 | 0 | 0 | 1 | 0.97658 | -0.45053 | 0.4 | 1 | 1.1 | 0.9
29 | 1 | 0.002245 | 0.00056265 | 0 | 0 | 1 | 0.97667 | -0.4488 | 0.4 | 1 | 1.1 | 0.9
30 | 1 | 0.0012365 | 0.0003099 | 0 | 0 | 1 | 0.9766 | -0.45016 | 0.4 | 1 | 1.1 | 0.9
31 | 1 | 0.0025639 | 0.00064257 | 0 | 0 | 1 | 0.97669 | -0.44855 | 0.4 | 1 | 1.1 | 0.9
33 | 1 | 0.002364 | 0.00059247 | 0 | 0 | 1 | 0.9768 | -0.44634 | 0.4 | 1 | 1.1 | 0.9
34 | 1 | 0.0016341 | 0.00040954 | 0 | 0 | 1 | 0.97696 | -0.44316 | 0.4 | 1 | 1.1 | 0.9
35 | 1 | 0 | 0 | 0 | 0 | 1 | 0.97724 | -0.43773 | 0.4 | 1 | 1.1 | 0.9
36 | 1 | 0 | 0 | 0 | 0 | 1 | 0.97734 | -0.43573 | 0.4 | 1 | 1.1 | 0.9
37 | 1 | 0.0026542 | 0.00066521 | 0 | 0 | 1 | 0.97659 | -0.45046 | 0.4 | 1 | 1.1 | 0.9
41 | 1 | 0.0025116 | 0.00062947 | 0 | 0 | 1 | 0.97687 | -0.44484 | 0.4 | 1 | 1.1 | 0.9
38 | 1 | 0.0014296 | 0.0003583 | 0 | 0 | 1 | 0.97833 | -0.41633 | 0.4 | 1 | 1.1 | 0.9
110 | 1 | 0.0018259 | 0.0004576 | 0 | 0 | 1 | 0.97647 | -0.45271 | 0.4 | 1 | 1.1 | 0.9
61 | 1 | 0.0024536 | 0.00061492 | 0 | 0 | 1 | 0.97662 | -0.44987 | 0.4 | 1 | 1.1 | 0.9
39 | 1 | 0.0025266 | 0.00063323 | 0 | 0 | 1 | 0.97863 | -0.41034 | 0.4 | 1 | 1.1 | 0.9
111 | 1 | 0.001006 | 0.00025212 | 0 | 0 | 1 | 0.97531 | -0.47553 | 0.4 | 1 | 1.1 | 0.9
40 | 1 | 0.0017525 | 0.00043921 | 0 | 0 | 1 | 0.97906 | -0.40205 | 0.4 | 1 | 1.1 | 0.9
53 | 1 | 0 | 0 | 0 | 0 | 1 | 0.97927 | -0.39795 | 0.4 | 1 | 1.1 | 0.9
55 | 1 | 0.0030458 | 0.00076334 | 0 | 0 | 1 | 0.97984 | -0.38669 | 0.4 | 1 | 1.1 | 0.9
52 | 1 | 0.0014022 | 0.00035142 | 0 | 0 | 1 | 0.97888 | -0.40561 | 0.4 | 1 | 1.1 | 0.9
59 | 1 | 0.0025166 | 0.00063072 | 0 | 0 | 1 | 0.97655 | -0.45124 | 0.4 | 1 | 1.1 | 0.9
42 | 1 | 0.0022914 | 0.00057428 | 0 | 0 | 1 | 0.97733 | -0.4361 | 0.4 | 1 | 1.1 | 0.9
43 | 1 | 0.0019542 | 0.00048977 | 0 | 0 | 1 | 0.97738 | -0.43495 | 0.4 | 1 | 1.1 | 0.9
45 | 1 | 0 | 0 | 0 | 0 | 1 | 0.97744 | -0.43376 | 0.4 | 1 | 1.1 | 0.9
116 | 1 | 0.0039772 | 0.00099678 | 0 | 0 | 1 | 0.97739 | -0.43485 | 0.4 | 1 | 1.1 | 0.9
56 | 1 | 0.0048379 | 0.0012125 | 0 | 0 | 1 | 0.97753 | -0.43209 | 0.4 | 1 | 1.1 | 0.9
50 | 1 | 0.0018577 | 0.00046558 | 0 | 0 | 1 | 0.97765 | -0.42971 | 0.4 | 1 | 1.1 | 0.9
47 | 1 | 0.0015798 | 0.00039594 | 0 | 0 | 1 | 0.97835 | -0.41601 | 0.4 | 1 | 1.1 | 0.9
48 | 1 | 0.0047915 | 0.0012009 | 0 | 0 | 1 | 0.97796 | -0.42354 | 0.4 | 1 | 1.1 | 0.9
49 | 1 | 0.0015824 | 0.00039659 | 0 | 0 | 1 | 0.97845 | -0.41398 | 0.4 | 1 | 1.1 | 0.9
51 | 1 | 0.001708 | 0.00042807 | 0 | 0 | 1 | 0.97887 | -0.40566 | 0.4 | 1 | 1.1 | 0.9
54 | 1 | 0.0017522 | 0.00043915 | 0 | 0 | 1 | 0.98527 | -0.28125 | 0.4 | 1 | 1.1 | 0.9
88 | 1 | 0.0015457 | 0.0003874 | 0 | 0 | 1 | 0.9853 | -0.28082 | 0.4 | 1 | 1.1 | 0.9
87 | 1 | 0 | 0 | 0 | 0 | 1 | 0.98036 | -0.37667 | 0.4 | 1 | 1.1 | 0.9
89 | 1 | 0.0020248 | 0.00050747 | 0 | 0 | 1 | 0.98534 | -0.28003 | 0.4 | 1 | 1.1 | 0.9
95 | 1 | 0.0027315 | 0.00068457 | 0 | 0 | 1 | 0.9802 | -0.37971 | 0.4 | 1 | 1.1 | 0.9
66 | 1 | 0 | 0 | 0 | 0 | 1 | 0.98094 | -0.36534 | 0.4 | 1 | 1.1 | 0.9
57 | 1 | 0.0029629 | 0.00074258 | 0 | 0 | 1 | 0.97637 | -0.45468 | 0.4 | 1 | 1.1 | 0.9
58 | 1 | 0.0022629 | 0.00056713 | 0 | 0 | 1 | 0.97628 | -0.45648 | 0.4 | 1 | 1.1 | 0.9
60 | 1 | 0.0025385 | 0.00063621 | 0 | 0 | 1 | 0.97613 | -0.45945 | 0.4 | 1 | 1.1 | 0.9
102 | 1 | 0 | 0 | 0 | 0 | 1 | 0.97603 | -0.46147 | 0.4 | 1 | 1.1 | 0.9
104 | 1 | 0.001888 | 0.00047318 | 0 | 0 | 1 | 0.97595 | -0.46301 | 0.4 | 1 | 1.1 | 0.9
62 | 1 | 0.0016033 | 0.00040181 | 0 | 0 | 1 | 0.98188 | -0.34695 | 0.4 | 1 | 1.1 | 0.9
63 | 1 | 0.0018444 | 0.00046224 | 0 | 0 | 1 | 0.98221 | -0.34061 | 0.4 | 1 | 1.1 | 0.9
64 | 1 | 0.0016738 | 0.00041949 | 0 | 0 | 1 | 0.98114 | -0.36151 | 0.4 | 1 | 1.1 | 0.9
65 | 1 | 0.0016355 | 0.00040989 | 0 | 0 | 1 | 0.98274 | -0.33021 | 0.4 | 1 | 1.1 | 0.9
68 | 1 | 0.0013984 | 0.00035048 | 0 | 0 | 1 | 0.98304 | -0.32449 | 0.4 | 1 | 1.1 | 0.9
74 | 1 | 0 | 0 | 0 | 0 | 1 | 0.98086 | -0.36681 | 0.4 | 1 | 1.1 | 0.9
67 | 1 | 0.0023973 | 0.00060081 | 0 | 0 | 1 | 0.98351 | -0.3153 | 0.4 | 1 | 1.1 | 0.9
86 | 1 | 0.001881 | 0.00047142 | 0 | 0 | 1 | 0.98079 | -0.36818 | 0.4 | 1 | 1.1 | 0.9
72 | 1 | 0.0019021 | 0.0004767 | 0 | 0 | 1 | 0.98084 | -0.36726 | 0.4 | 1 | 1.1 | 0.9
69 | 1 | 0 | 0 | 0 | 0 | 1 | 0.9841 | -0.30388 | 0.4 | 1 | 1.1 | 0.9
70 | 1 | 0.0011986 | 0.0003004 | 0 | 0 | 1 | 0.98396 | -0.30671 | 0.4 | 1 | 1.1 | 0.9
71 | 1 | 0.0023459 | 0.00058793 | 0 | 0 | 1 | 0.98457 | -0.29471 | 0.4 | 1 | 1.1 | 0.9
99 | 1 | 0.0011902 | 0.0002983 | 0 | 0 | 1 | 0.98347 | -0.31613 | 0.4 | 1 | 1.1 | 0.9
93 | 1 | 0 | 0 | 0 | 0 | 1 | 0.98573 | -0.27234 | 0.4 | 1 | 1.1 | 0.9
100 | 1 | 0.0037931 | 0.00095063 | 0 | 0 | 1 | 0.98327 | -0.32015 | 0.4 | 1 | 1.1 | 0.9
94 | 1 | 0.0039237 | 0.00098337 | 0 | 0 | 1 | 0.98632 | -0.26098 | 0.4 | 1 | 1.1 | 0.9
91 | 1 | 0.0033704 | 0.00084471 | 0 | 0 | 1 | 0.98549 | -0.27704 | 0.4 | 1 | 1.1 | 0.9
97 | 1 | 0.0021932 | 0.00054967 | 0 | 0 | 1 | 0.9807 | -0.37004 | 0.4 | 1 | 1.1 | 0.9
264 | 1 | 0.003013 | 0.00075512 | 0 | 0 | 1 | 0.99397 | -0.11553 | 0.4 | 1 | 1.1 | 0.9
229 | 1 | 0.0036835 | 0.00092317 | 0 | 0 | 1 | 0.99595 | -0.077332 | 0.4 | 1 | 1.1 | 0.9
251 | 1 | 0.0030183 | 0.00075647 | 0 | 0 | 1 | 0.99048 | -0.18091 | 0.4 | 1 | 1.1 | 0.9
258 | 1 | 0 | 0 | 0 | 0 | 1 | 0.99052 | -0.1802 | 0.4 | 1 | 1.1 | 0.9
143 | 1 | 0.0020735 | 0.00051967 | 0 | 0 | 1 | 0.98201 | -0.34472 | 0.4 | 1 | 1.1 | 0.9
249 | 1 | 0.0018332 | 0.00045946 | 0 | 0 | 1 | 0.99391 | -0.11673 | 0.4 | 1 | 1.1 | 0.9
155 | 1 | 0 | 0 | 0 | 0 | 1 | 0.98021 | -0.38001 | 0.4 | 1 | 1.1 | 0.9
233 | 1 | 0.0060174 | 0.0015081 | 0 | 0 | 1 | 0.99374 | -0.11998 | 0.4 | 1 | 1.1 | 0.9
279 | 1 | 0.0059145 | 0.0014823 | 0 | 0 | 1 | 0.99395 | -0.11602 | 0.4 | 1 | 1.1 | 0.9
246 | 1 | 0 | 0 | 0 | 0 | 1 | 0.97383 | -0.50406 | 0.4 | 1 | 1.1 | 0.9
236 | 1 | 0.003083 | 0.00077268 | 0 | 0 | 1 | 0.97275 | -0.52537 | 0.4 | 1 | 1.1 | 0.9
96 | 1 | 0.0020957 | 0.00052524 | 0 | 0 | 1 | 0.98065 | -0.37095 | 0.4 | 1 | 1.1 | 0.9
277 | 1 | 0.00359 | 0.00089974 | 0 | 0 | 1 | 0.98009 | -0.38197 | 0.4 | 1 | 1.1 | 0.9
90 | 1 | 0.0032785 | 0.00082167 | 0 | 0 | 1 | 0.98542 | -0.2784 | 0.4 | 1 | 1.1 | 0.9
92 | 1 | 0.0030309 | 0.00075961 | 0 | 0 | 1 | 0.98545 | -0.27788 | 0.4 | 1 | 1.1 | 0.9
255 | 1 | 0.0038778 | 0.00097188 | 0 | 0 | 1 | 0.98741 | -0.23995 | 0.4 | 1 | 1.1 | 0.9
254 | 1 | 0.0017 | 0.00042605 | 0 | 0 | 1 | 0.98797 | -0.2291 | 0.4 | 1 | 1.1 | 0.9
101 | 1 | 0.00097292 | 0.00024384 | 0 | 0 | 1 | 0.98281 | -0.32915 | 0.4 | 1 | 1.1 | 0.9
153 | 1 | 0.0013702 | 0.00034341 | 0 | 0 | 1 | 0.98281 | -0.32916 | 0.4 | 1 | 1.1 | 0.9
152 | 1 | 0.0013797 | 0.00034578 | 0 | 0 | 1 | 0.98243 | -0.33656 | 0.4 | 1 | 1.1 | 0.9
103 | 1 | 0 | 0 | 0 | 0 | 1 | 0.99569 | -0.081465 | 0.4 | 1 | 1.1 | 0.9
108 | 1 | 0.0015817 | 0.0003964 | 0 | 0 | 1 | 0.9969 | -0.058598 | 0.4 | 1 | 1.1 | 0.9
105 | 1 | 0.0091228 | 0.0022864 | 0 | 0 | 1 | 0.99477 | -0.098996 | 0.4 | 1 | 1.1 | 0.9
115 | 1 | 0.0017725 | 0.00044423 | 0 | 0 | 1 | 0.97592 | -0.4637 | 0.4 | 1 | 1.1 | 0.9
117 | 1 | 0 | 0 | 0 | 0 | 1 | 0.9979 | -0.039575 | 0.4 | 1 | 1.1 | 0.9
106 | 1 | 0.001085 | 0.00027192 | 0 | 0 | 1 | 0.99447 | -0.10462 | 0.4 | 1 | 1.1 | 0.9
107 | 1 | 0.00075447 | 0.00018909 | 0 | 0 | 1 | 0.99338 | -0.12548 | 0.4 | 1 | 1.1 | 0.9
159 | 1 | 0.001434 | 0.0003594 | 0 | 0 | 1 | 0.99297 | -0.13318 | 0.4 | 1 | 1.1 | 0.9
157 | 1 | 0.0018146 | 0.00045478 | 0 | 0 | 1 | 0.99229 | -0.14627 | 0.4 | 1 | 1.1 | 0.9
118 | 1 | 0 | 0 | 0 | 0 | 1 | 0.99786 | -0.040421 | 0.4 | 1 | 1.1 | 0.9
119 | 1 | 0 | 0 | 0 | 0 | 1 | 0.99937 | -0.011862 | 0.4 | 1 | 1.1 | 0.9
112 | 1 | 0.0010507 | 0.00026332 | 0 | 0 | 1 | 0.97528 | -0.47604 | 0.4 | 1 | 1.1 | 0.9
262 | 1 | 0.0015219 | 0.00038142 | 0 | 0 | 1 | 0.99762 | -0.045064 | 0.4 | 1 | 1.1 | 0.9
224 | 3 | 0.003253 | 0.00081529 | 0 | 0 | 1 | 1 | 0 | 0.4 | 1 | 1.1 | 0.9
267 | 1 | 0.0013495 | 0.00033823 | 0 | 0 | 1 | 0.99374 | -0.11997 | 0.4 | 1 | 1.1 | 0.9
266 | 1 | 0.0013853 | 0.00034719 | 0 | 0 | 1 | 0.99375 | -0.11979 | 0.4 | 1 | 1.1 | 0.9
261 | 1 | 0.0016475 | 0.00041289 | 0 | 0 | 1 | 0.99741 | -0.048997 | 0.4 | 1 | 1.1 | 0.9
122 | 1 | 0 | 0 | 0 | 0 | 1 | 0.98934 | -0.20372 | 0.4 | 1 | 1.1 | 0.9
124 | 1 | 0.00072731 | 0.00018228 | 0 | 0 | 1 | 0.98944 | -0.20178 | 0.4 | 1 | 1.1 | 0.9
120 | 1 | 0.00068901 | 0.00017268 | 0 | 0 | 1 | 0.98922 | -0.20612 | 0.4 | 1 | 1.1 | 0.9
225 | 1 | 0 | 0 | 0 | 0 | 1 | 0.99827 | -0.032691 | 0.4 | 1 | 1.1 | 0.9
223 | 1 | 0 | 0 | 0 | 0 | 1 | 0.98965 | -0.19782 | 0.4 | 1 | 1.1 | 0.9
136 | 1 | 0.0028776 | 0.00072119 | 0 | 0 | 1 | 0.98958 | -0.19903 | 0.4 | 1 | 1.1 | 0.9
221 | 1 | 0 | 0 | 0 | 0 | 1 | 0.98996 | -0.19165 | 0.4 | 1 | 1.1 | 0.9
125 | 1 | 0.0012376 | 0.00031018 | 0 | 0 | 1 | 0.99187 | -0.15459 | 0.4 | 1 | 1.1 | 0.9
126 | 1 | 0.0012316 | 0.00030867 | 0 | 0 | 1 | 0.99176 | -0.15684 | 0.4 | 1 | 1.1 | 0.9
127 | 1 | 0 | 0 | 0 | 0 | 1 | 0.99228 | -0.14674 | 0.4 | 1 | 1.1 | 0.9
128 | 1 | 0.0012205 | 0.00030587 | 0 | 0 | 1 | 0.99168 | -0.15835 | 0.4 | 1 | 1.1 | 0.9
129 | 1 | 0.0012786 | 0.00032044 | 0 | 0 | 1 | 0.99271 | -0.13841 | 0.4 | 1 | 1.1 | 0.9
130 | 1 | 0.0019675 | 0.0004931 | 0 | 0 | 1 | 0.99226 | -0.14719 | 0.4 | 1 | 1.1 | 0.9
201 | 1 | 0.0014775 | 0.0003703 | 0 | 0 | 1 | 0.99137 | -0.16438 | 0.4 | 1 | 1.1 | 0.9
202 | 1 | 0 | 0 | 0 | 0 | 1 | 0.99301 | -0.13258 | 0.4 | 1 | 1.1 | 0.9
135 | 1 | 0.0014233 | 0.0003567 | 0 | 0 | 1 | 0.99121 | -0.16751 | 0.4 | 1 | 1.1 | 0.9
203 | 1 | 0.0053238 | 0.0013343 | 0 | 0 | 1 | 0.99397 | -0.11438 | 0.4 | 1 | 1.1 | 0.9
204 | 1 | 0.0014643 | 0.00036698 | 0 | 0 | 1 | 0.99147 | -0.16193 | 0.4 | 1 | 1.1 | 0.9
131 | 1 | 0.0012065 | 0.00030239 | 0 | 0 | 1 | 0.99079 | -0.17567 | 0.4 | 1 | 1.1 | 0.9
132 | 1 | 0.0012462 | 0.00031234 | 0 | 0 | 1 | 0.99073 | -0.17683 | 0.4 | 1 | 1.1 | 0.9
133 | 1 | 0 | 0 | 0 | 0 | 1 | 0.99101 | -0.17126 | 0.4 | 1 | 1.1 | 0.9
134 | 1 | 0.0017593 | 0.00044093 | 0 | 0 | 1 | 0.9905 | -0.18128 | 0.4 | 1 | 1.1 | 0.9
220 | 1 | 0.00098031 | 0.00024569 | 0 | 0 | 1 | 0.99022 | -0.1867 | 0.4 | 1 | 1.1 | 0.9
137 | 1 | 0.0028946 | 0.00072544 | 0 | 0 | 1 | 0.98815 | -0.22581 | 0.4 | 1 | 1.1 | 0.9
138 | 1 | 0.0025761 | 0.00064562 | 0 | 0 | 1 | 0.98824 | -0.22418 | 0.4 | 1 | 1.1 | 0.9
139 | 1 | 0.012092 | 0.0030305 | 0 | 0 | 1 | 0.98815 | -0.22594 | 0.4 | 1 | 1.1 | 0.9
140 | 1 | 0.0024312 | 0.0006093 | 0 | 0 | 1 | 0.98849 | -0.21934 | 0.4 | 1 | 1.1 | 0.9
141 | 1 | 0.0025442 | 0.00063763 | 0 | 0 | 1 | 0.98883 | -0.21276 | 0.4 | 1 | 1.1 | 0.9
142 | 1 | 0 | 0 | 0 | 0 | 1 | 0.98908 | -0.20772 | 0.4 | 1 | 1.1 | 0.9
162 | 1 | 0.0026556 | 0.00066556 | 0 | 0 | 1 | 0.98897 | -0.21 | 0.4 | 1 | 1.1 | 0.9
163 | 1 | 0.0025172 | 0.00063087 | 0 | 0 | 1 | 0.98848 | -0.21926 | 0.4 | 1 | 1.1 | 0.9
164 | 1 | 0.0015779 | 0.00039547 | 0 | 0 | 1 | 0.9909 | -0.17301 | 0.4 | 1 | 1.1 | 0.9
199 | 1 | 0.0024201 | 0.00060653 | 0 | 0 | 1 | 0.98896 | -0.21014 | 0.4 | 1 | 1.1 | 0.9
169 | 1 | 0.0026041 | 0.00065265 | 0 | 0 | 1 | 0.98846 | -0.2197 | 0.4 | 1 | 1.1 | 0.9
214 | 1 | 0 | 0 | 0 | 0 | 1 | 0.99132 | -0.16482 | 0.4 | 1 | 1.1 | 0.9
145 | 1 | 0.0027411 | 0.00068698 | 0 | 0 | 1 | 0.98204 | -0.34408 | 0.4 | 1 | 1.1 | 0.9
146 | 1 | 0.0029245 | 0.00073295 | 0 | 0 | 1 | 0.98234 | -0.33836 | 0.4 | 1 | 1.1 | 0.9
147 | 1 | 0.0019785 | 0.00049585 | 0 | 0 | 1 | 0.9798 | -0.38805 | 0.4 | 1 | 1.1 | 0.9
148 | 1 | 0.0018501 | 0.00046368 | 0 | 0 | 1 | 0.97985 | -0.38701 | 0.4 | 1 | 1.1 | 0.9
149 | 1 | 0.00081273 | 0.00020369 | 0 | 0 | 1 | 0.97986 | -0.38686 | 0.4 | 1 | 1.1 | 0.9
150 | 1 | 0 | 0 | 0 | 0 | 1 | 0.97992 | -0.3856 | 0.4 | 1 | 1.1 | 0.9
151 | 1 | 0.0017031 | 0.00042684 | 0 | 0 | 1 | 0.98007 | -0.38265 | 0.4 | 1 | 1.1 | 0.9
156 | 1 | 0.0016155 | 0.00040489 | 0 | 0 | 1 | 0.99082 | -0.17444 | 0.4 | 1 | 1.1 | 0.9
158 | 1 | 0 | 0 | 0 | 0 | 1 | 0.99071 | -0.17651 | 0.4 | 1 | 1.1 | 0.9
160 | 1 | 0.0014733 | 0.00036924 | 0 | 0 | 1 | 0.98963 | -0.19722 | 0.4 | 1 | 1.1 | 0.9
161 | 1 | 0.0013724 | 0.00034395 | 0 | 0 | 1 | 0.99059 | -0.17879 | 0.4 | 1 | 1.1 | 0.9
252 | 1 | 0.0014863 | 0.00037249 | 0 | 0 | 1 | 0.98892 | -0.21088 | 0.4 | 1 | 1.1 | 0.9
256 | 1 | 0.0024247 | 0.0006077 | 0 | 0 | 1 | 0.99057 | -0.17917 | 0.4 | 1 | 1.1 | 0.9
253 | 1 | 0.0027181 | 0.00068122 | 0 | 0 | 1 | 0.98842 | -0.22045 | 0.4 | 1 | 1.1 | 0.9
257 | 1 | 0.00077773 | 0.00019492 | 0 | 0 | 1 | 0.99055 | -0.17964 | 0.4 | 1 | 1.1 | 0.9
167 | 1 | 0 | 0 | 0 | 0 | 1 | 0.98795 | -0.22956 | 0.4 | 1 | 1.1 | 0.9
215 | 1 | 0.0012464 | 0.00031238 | 0 | 0 | 1 | 0.99121 | -0.167 | 0.4 | 1 | 1.1 | 0.9
165 | 1 | 0.0026459 | 0.00066314 | 0 | 0 | 1 | 0.98761 | -0.23597 | 0.4 | 1 | 1.1 | 0.9
166 | 1 | 0.0026552 | 0.00066545 | 0 | 0 | 1 | 0.98686 | -0.2505 | 0.4 | 1 | 1.1 | 0.9
168 | 1 | 0.0027188 | 0.00068139 | 0 | 0 | 1 | 0.98605 | -0.26602 | 0.4 | 1 | 1.1 | 0.9
170 | 1 | 0.0017821 | 0.00044663 | 0 | 0 | 1 | 0.98792 | -0.23005 | 0.4 | 1 | 1.1 | 0.9
173 | 1 | 0.0025997 | 0.00065156 | 0 | 0 | 1 | 0.98531 | -0.28021 | 0.4 | 1 | 1.1 | 0.9
171 | 1 | 0.0025416 | 0.00063697 | 0 | 0 | 1 | 0.98528 | -0.2808 | 0.4 | 1 | 1.1 | 0.9
172 | 1 | 0.0022634 | 0.00056727 | 0 | 0 | 1 | 0.98486 | -0.28897 | 0.4 | 1 | 1.1 | 0.9
174 | 1 | 0.0024527 | 0.0006147 | 0 | 0 | 1 | 0.98423 | -0.30117 | 0.4 | 1 | 1.1 | 0.9
200 | 1 | 0.0023994 | 0.00060134 | 0 | 0 | 1 | 0.9834 | -0.31729 | 0.4 | 1 | 1.1 | 0.9
197 | 1 | 0 | 0 | 0 | 0 | 1 | 0.98306 | -0.32382 | 0.4 | 1 | 1.1 | 0.9
175 | 1 | 0.0011321 | 0.00028374 | 0 | 0 | 1 | 0.97188 | -0.54243 | 0.4 | 1 | 1.1 | 0.9
176 | 1 | 0.00089563 | 0.00022447 | 0 | 0 | 1 | 0.97187 | -0.54259 | 0.4 | 1 | 1.1 | 0.9
178 | 1 | 0.0013302 | 0.00033338 | 0 | 0 | 1 | 0.97185 | -0.54298 | 0.4 | 1 | 1.1 | 0.9
180 | 1 | 0.0012707 | 0.00031848 | 0 | 0 | 1 | 0.97083 | -0.56315 | 0.4 | 1 | 1.1 | 0.9
182 | 1 | 0 | 0 | 0 | 0 | 1 | 0.97063 | -0.5672 | 0.4 | 1 | 1.1 | 0.9
184 | 1 | 0.002677 | 0.00067093 | 0 | 0 | 1 | 0.97051 | -0.56949 | 0.4 | 1 | 1.1 | 0.9
185 | 1 | 0.0026421 | 0.00066218 | 0 | 0 | 1 | 0.97049 | -0.56992 | 0.4 | 1 | 1.1 | 0.9
186 | 1 | 0.0020668 | 0.00051799 | 0 | 0 | 1 | 0.97043 | -0.57119 | 0.4 | 1 | 1.1 | 0.9
209 | 1 | 0.003375 | 0.00084586 | 0 | 0 | 1 | 0.97031 | -0.57347 | 0.4 | 1 | 1.1 | 0.9
187 | 1 | 0.0023881 | 0.00059852 | 0 | 0 | 1 | 0.97041 | -0.57161 | 0.4 | 1 | 1.1 | 0.9
191 | 1 | 0.0024729 | 0.00061976 | 0 | 0 | 1 | 0.98052 | -0.37305 | 0.4 | 1 | 1.1 | 0.9
192 | 1 | 0 | 0 | 0 | 0 | 1 | 0.98083 | -0.36708 | 0.4 | 1 | 1.1 | 0.9
198 | 1 | 0.0054953 | 0.0013773 | 0 | 0 | 1 | 0.98153 | -0.35345 | 0.4 | 1 | 1.1 | 0.9
196 | 1 | 0.0030836 | 0.00077281 | 0 | 0 | 1 | 0.98235 | -0.3376 | 0.4 | 1 | 1.1 | 0.9
275 | 1 | 0.0081408 | 0.0020403 | 0 | 0 | 1 | 0.97842 | -0.41404 | 0.4 | 1 | 1.1 | 0.9
242 | 1 | 0 | 0 | 0 | 0 | 1 | 0.9786 | -0.41061 | 0.4 | 1 | 1.1 | 0.9
195 | 1 | 0.002671 | 0.00066941 | 0 | 0 | 1 | 0.98256 | -0.33352 | 0.4 | 1 | 1.1 | 0.9
205 | 1 | 0.0011199 | 0.00028066 | 0 | 0 | 1 | 0.99446 | -0.10497 | 0.4 | 1 | 1.1 | 0.9
206 | 1 | 0.0060307 | 0.0015114 | 0 | 0 | 1 | 0.99552 | -0.084752 | 0.4 | 1 | 1.1 | 0.9
207 | 1 | 0.0021867 | 0.00054803 | 0 | 0 | 1 | 0.99608 | -0.07426 | 0.4 | 1 | 1.1 | 0.9
227 | 1 | 0.0034509 | 0.00086488 | 0 | 0 | 1 | 0.9963 | -0.069936 | 0.4 | 1 | 1.1 | 0.9
216 | 1 | 0.0016253 | 0.00040734 | 0 | 0 | 1 | 0.99114 | -0.16847 | 0.4 | 1 | 1.1 | 0.9
217 | 1 | 0.0039112 | 0.00098025 | 0 | 0 | 1 | 0.99111 | -0.16897 | 0.4 | 1 | 1.1 | 0.9
222 | 1 | 0.00074122 | 0.00018577 | 0 | 0 | 1 | 0.98995 | -0.19194 | 0.4 | 1 | 1.1 | 0.9
226 | 1 | 0.0015171 | 0.00038022 | 0 | 0 | 1 | 0.99708 | -0.055627 | 0.4 | 1 | 1.1 | 0.9
230 | 1 | 0.0012027 | 0.00030143 | 0 | 0 | 1 | 0.99596 | -0.077174 | 0.4 | 1 | 1.1 | 0.9
263 | 1 | 0.0013467 | 0.00033752 | 0 | 0 | 1 | 0.9938 | -0.11887 | 0.4 | 1 | 1.1 | 0.9
234 | 1 | 0.0011038 | 0.00027664 | 0 | 0 | 1 | 0.99374 | -0.12004 | 0.4 | 1 | 1.1 | 0.9
235 | 1 | 0.011166 | 0.0027984 | 0 | 0 | 1 | 0.9727 | -0.52645 | 0.4 | 1 | 1.1 | 0.9
260 | 1 | 0.003359 | 0.00084185 | 0 | 0 | 1 | 0.99719 | -0.053343 | 0.4 | 1 | 1.1 | 0.9
259 | 1 | 0.0027702 | 0.00069427 | 0 | 0 | 1 | 0.99725 | -0.05221 | 0.4 | 1 | 1.1 | 0.9
265 | 1 | 0.0012622 | 0.00031634 | 0 | 0 | 1 | 0.99377 | -0.1194 | 0.4 | 1 | 1.1 | 0.9

## generator_data
GEN_BUS | PG | QG | QMAX | QMIN | VG | MBASE | GEN_STATUS | PMAX | PMIN
224 | 0.53508 | 0.13739 | 10 | -10 | 1 | 100 | 1 | 10 | 0

## branch_data
F_BUS | T_BUS | BR_R | BR_X | BR_B | RATE_A | RATE_B | RATE_C | TAP | SHIFT | BR_STATUS | ANGMIN | ANGMAX | P_in | Q_in | P_out | Q_out
1 | 2 | 1.6779 | 1.0739 | 2.8177e-09 | 0 | 0 | 0 | 0 | 0 | 1 | -90 | 90 | -0.0078571 | -0.001969 | 0.0078583 | 0.0019695
1 | 3 | 3.807 | 2.4365 | 6.3929e-09 | 0 | 0 | 0 | 0 | 0 | 1 | -90 | 90 | 0.0046746 | 0.0011713 | -0.0046736 | -0.0011713
2 | 4 | 1.9042 | 1.2187 | 3.1977e-09 | 0 | 0 | 0 | 0 | 0 | 1 | -90 | 90 | -0.010423 | -0.0026122 | 0.010425 | 0.0026134
3 | 5 | 1.7935 | 1.1479 | 3.0118e-09 | 0 | 0 | 0 | 0 | 0 | 1 | -90 | 90 | 0.0046736 | 0.0011713 | -0.0046732 | -0.0011713
4 | 16 | 1.2417 | 0.79472 | 2.0852e-09 | 0 | 0 | 0 | 0 | 0 | 1 | -90 | 90 | -0.011441 | -0.002868 | 0.011442 | 0.0028689
16 | 208 | 0.0057095 | 0.0036541 | 9.5879e-12 | 0 | 0 | 0 | 0 | 0 | 1 | -90 | 90 | -0.013406 | -0.003361 | 0.013406 | 0.0033611
6 | 9 | 1.4149 | 0.90551 | 2.3759e-09 | 0 | 0 | 0 | 0 | 0 | 1 | -90 | 90 | -0.0021868 | -0.0005481 | 0.0021868 | 0.00054792
9 | 211 | 3.1167 | 1.9947 | 5.2339e-09 | 0 | 0 | 0 | 0 | 0 | 1 | -90 | 90 | -0.0021868 | -0.00054792 | 0.002187 | 0.00054754
8 | 179 | 1.8348 | 1.1743 | 3.0812e-09 | 0 | 0 | 0 | 0 | 0 | 1 | -90 | 90 | 0.037076 | 0.0093173 | -0.037047 | -0.0092994
8 | 11 | 1.3843 | 0.88594 | 2.3246e-09 | 0 | 0 | 0 | 0 | 0 | 1 | -90 | 90 | -0.05143 | -0.01292 | 0.051471 | 0.012946
8 | 208 | 6.0285 | 3.8583 | 1.0124e-08 | 0 | 0 | 0 | 0 | 0 | 1 | -90 | 90 | 0.014354 | 0.0036031 | -0.01434 | -0.0035952
179 | 181 | 2.0585 | 1.3175 | 3.4568e-09 | 0 | 0 | 0 | 0 | 0 | 1 | -90 | 90 | 0.033156 | 0.0083245 | -0.03313 | -0.0083086
179 | 177 | 0.80677 | 0.51634 | 1.3548e-09 | 0 | 0 | 0 | 0 | 0 | 1 | -90 | 90 | 0.0038914 | 0.00097495 | -0.0038913 | -0.00097499
11 | 15 | 7.0462 | 4.5095 | 1.1832e-08 | 0 | 0 | 0 | 0 | 0 | 1 | -90 | 90 | 0.0033141 | 0.00082884 | -0.0033132 | -0.00082941
11 | 272 | 1.5216 | 0.97379 | 2.5551e-09 | 0 | 0 | 0 | 0 | 0 | 1 | -90 | 90 | -0.054785 | -0.013775 | 0.054836 | 0.013808
211 | 210 | 0.76769 | 0.49132 | 1.2892e-09 | 0 | 0 | 0 | 0 | 0 | 1 | -90 | 90 | -0.0050194 | -0.0012575 | 0.0050197 | 0.0012575
10 | 269 | 2.07 | 1.3248 | 3.4761e-09 | 0 | 0 | 0 | 0 | 0 | 1 | -90 | 90 | 0.031043 | 0.0078062 | -0.031021 | -0.0077923
10 | 244 | 1.3158 | 0.84209 | 2.2095e-09 | 0 | 0 | 0 | 0 | 0 | 1 | -90 | 90 | -0.031043 | -0.0078062 | 0.031057 | 0.0078151
269 | 276 | 1.9049 | 1.2192 | 3.1989e-09 | 0 | 0 | 0 | 0 | 0 | 1 | -90 | 90 | 0.031021 | 0.0077924 | -0.031 | -0.0077795
244 | 241 | 2.2244 | 1.4236 | 3.7354e-09 | 0 | 0 | 0 | 0 | 0 | 1 | -90 | 90 | -0.035932 | -0.0090368 | 0.035964 | 0.0090569
15 | 271 | 6.6279 | 4.2419 | 1.113e-08 | 0 | 0 | 0 | 0 | 0 | 1 | -90 | 90 | 0.0033132 | 0.00082941 | -0.0033124 | -0.00082994
272 | 14 | 1.8048 | 1.155 | 3.0307e-09 | 0 | 0 | 0 | 0 | 0 | 1 | -90 | 90 | -0.06424 | -0.016165 | 0.064323 | 0.016218
12 | 188 | 0.36312 | 0.2324 | 6.0978e-10 | 0 | 0 | 0 | 0 | 0 | 1 | -90 | 90 | -0.0061204 | -0.001534 | 0.0061205 | 0.0015341
12 | 273 | 1.2051 | 0.77129 | 2.0238e-09 | 0 | 0 | 0 | 0 | 0 | 1 | -90 | 90 | 0.0061204 | 0.001534 | -0.0061199 | -0.0015339
188 | 189 | 0.63186 | 0.40439 | 1.0611e-09 | 0 | 0 | 0 | 0 | 0 | 1 | -90 | 90 | 0.0026656 | 0.00066804 | -0.0026656 | -0.00066811
188 | 183 | 0.98644 | 0.63132 | 1.6565e-09 | 0 | 0 | 0 | 0 | 0 | 1 | -90 | 90 | -0.0087862 | -0.0022021 | 0.008787 | 0.0022025
14 | 241 | 1.563 | 1.0003 | 2.6246e-09 | 0 | 0 | 0 | 0 | 0 | 1 | -90 | 90 | -0.064324 | -0.016218 | 0.064396 | 0.016263
241 | 239 | 0.9315 | 0.59616 | 1.5642e-09 | 0 | 0 | 0 | 0 | 0 | 1 | -90 | 90 | -0.10036 | -0.02532 | 0.10046 | 0.025387
271 | 270 | 2.091 | 1.3382 | 3.5113e-09 | 0 | 0 | 0 | 0 | 0 | 1 | -90 | 90 | 0.0024633 | 0.00061712 | -0.0024631 | -0.00061736
181 | 183 | 1.3885 | 0.88865 | 2.3317e-09 | 0 | 0 | 0 | 0 | 0 | 1 | -90 | 90 | 0.011334 | 0.0028414 | -0.011332 | -0.0028403
181 | 180 | 1.1766 | 0.75301 | 1.9758e-09 | 0 | 0 | 0 | 0 | 0 | 1 | -90 | 90 | 0.021797 | 0.0054672 | -0.02179 | -0.0054633
177 | 175 | 0.89935 | 0.57558 | 1.5103e-09 | 0 | 0 | 0 | 0 | 0 | 1 | -90 | 90 | 0.003358 | 0.00084133 | -0.0033579 | -0.0008414
85 | 248 | 1.224 | 0.78339 | 2.0555e-09 | 0 | 0 | 0 | 0 | 0 | 1 | -90 | 90 | -0.0026042 | -0.00065193 | 0.0026043 | 0.00065178
85 | 80 | 3.1862 | 2.0392 | 5.3506e-09 | 0 | 0 | 0 | 0 | 0 | 1 | -90 | 90 | 0.0026042 | 0.00065193 | -0.002604 | -0.00065231
248 | 77 | 2.0104 | 1.2866 | 3.3759e-09 | 0 | 0 | 0 | 0 | 0 | 1 | -90 | 90 | -0.0054873 | -0.0013743 | 0.005488 | 0.0013744
80 | 247 | 2.2626 | 1.4481 | 3.7996e-09 | 0 | 0 | 0 | 0 | 0 | 1 | -90 | 90 | 0.002604 | 0.00065231 | -0.0026038 | -0.00065258
78 | 278 | 1.7339 | 1.1097 | 2.9117e-09 | 0 | 0 | 0 | 0 | 0 | 1 | -90 | 90 | 0.0030035 | 0.00075252 | -0.0030033 | -0.0007527
78 | 83 | 0.61609 | 0.3943 | 1.0346e-09 | 0 | 0 | 0 | 0 | 0 | 1 | -90 | 90 | -0.0030035 | -0.00075252 | 0.0030035 | 0.00075245
83 | 268 | 0.98984 | 0.6335 | 1.6622e-09 | 0 | 0 | 0 | 0 | 0 | 1 | -90 | 90 | -0.0058425 | -0.0014635 | 0.0058429 | 0.0014636
83 | 250 | 1.7852 | 1.1425 | 2.9978e-09 | 0 | 0 | 0 | 0 | 0 | 1 | -90 | 90 | 0.002839 | 0.00071104 | -0.0028389 | -0.00071123
79 | 81 | 10.3137 | 6.6007 | 1.7319e-08 | 0 | 0 | 0 | 0 | 0 | 1 | -90 | 90 | 0.0081498 | 0.0020437 | -0.0081423 | -0.0020406
79 | 144 | 2.3915 | 1.5305 | 4.0159e-09 | 0 | 0 | 0 | 0 | 0 | 1 | -90 | 90 | -0.0081498 | -0.0020437 | 0.0081516 | 0.0020445
81 | 154 | 3.7027 | 2.3698 | 6.2179e-09 | 0 | 0 | 0 | 0 | 0 | 1 | -90 | 90 | 0.0081423 | 0.0020406 | -0.0081395 | -0.0020394
144 | 143 | 1.3778 | 0.88177 | 2.3136e-09 | 0 | 0 | 0 | 0 | 0 | 1 | -90 | 90 | -0.01038 | -0.002603 | 0.010382 | 0.0026038
82 | 232 | 0.11038 | 0.070644 | 1.8536e-10 | 0 | 0 | 0 | 0 | 0 | 1 | -90 | 90 | 0.0085436 | 0.0021413 | -0.0085435 | -0.0021413
82 | 76 | 2.2909 | 1.4662 | 3.847e-09 | 0 | 0 | 0 | 0 | 0 | 1 | -90 | 90 | -0.016856 | -0.0042238 | 0.016863 | 0.0042279
82 | 77 | 0.5968 | 0.38195 | 1.0022e-09 | 0 | 0 | 0 | 0 | 0 | 1 | -90 | 90 | 0.0083129 | 0.0020825 | -0.0083124 | -0.0020823
232 | 233 | 1.5939 | 1.0201 | 2.6765e-09 | 0 | 0 | 0 | 0 | 0 | 1 | -90 | 90 | 0.0071221 | 0.001785 | -0.0071212 | -0.0017847
76 | 231 | 0.34508 | 0.22085 | 5.7948e-10 | 0 | 0 | 0 | 0 | 0 | 1 | -90 | 90 | 0.020122 | 0.0050432 | -0.02012 | -0.0050423
76 | 228 | 1.3312 | 0.85198 | 2.2355e-09 | 0 | 0 | 0 | 0 | 0 | 1 | -90 | 90 | -0.036985 | -0.009271 | 0.037005 | 0.0092833
77 | 245 | 0.018454 | 0.01181 | 3.0989e-11 | 0 | 0 | 0 | 0 | 0 | 1 | -90 | 90 | 0.0028245 | 0.00070787 | -0.0028245 | -0.00070788
268 | 279 | 1.8104 | 1.1586 | 3.0401e-09 | 0 | 0 | 0 | 0 | 0 | 1 | -90 | 90 | 0.0059152 | 0.0014825 | -0.0059145 | -0.0014823
268 | 231 | 1.3363 | 0.85525 | 2.2441e-09 | 0 | 0 | 0 | 0 | 0 | 1 | -90 | 90 | -0.011758 | -0.002946 | 0.01176 | 0.0029471
250 | 249 | 1.646 | 1.0535 | 2.7641e-09 | 0 | 0 | 0 | 0 | 0 | 1 | -90 | 90 | 0.0018333 | 0.00045922 | -0.0018332 | -0.00045946
231 | 264 | 2.9023 | 1.8575 | 4.8737e-09 | 0 | 0 | 0 | 0 | 0 | 1 | -90 | 90 | 0.0083599 | 0.0020952 | -0.0083578 | -0.0020943
228 | 229 | 2.146 | 1.3734 | 3.6037e-09 | 0 | 0 | 0 | 0 | 0 | 1 | -90 | 90 | -0.04152 | -0.010415 | 0.04156 | 0.01044
154 | 155 | 0.68637 | 0.43928 | 1.1526e-09 | 0 | 0 | 0 | 0 | 0 | 1 | -90 | 90 | 0.0063465 | 0.0015901 | -0.0063462 | -0.00159
210 | 209 | 0.75501 | 0.48321 | 1.2679e-09 | 0 | 0 | 0 | 0 | 0 | 1 | -90 | 90 | -0.0073619 | -0.0018446 | 0.0073623 | 0.0018447
276 | 246 | 1.8534 | 1.1862 | 3.1123e-09 | 0 | 0 | 0 | 0 | 0 | 1 | -90 | 90 | 0.020388 | 0.0051198 | -0.02038 | -0.0051146
84 | 237 | 0.37836 | 0.24215 | 6.3537e-10 | 0 | 0 | 0 | 0 | 0 | 1 | -90 | 90 | -0.0061116 | -0.0015318 | 0.0061118 | 0.0015319
84 | 238 | 1.5711 | 1.0055 | 2.6383e-09 | 0 | 0 | 0 | 0 | 0 | 1 | -90 | 90 | 0.0061116 | 0.0015318 | -0.006111 | -0.0015317
237 | 246 | 3.025 | 1.936 | 5.0798e-09 | 0 | 0 | 0 | 0 | 0 | 1 | -90 | 90 | -0.020366 | -0.0051061 | 0.02038 | 0.0051146
237 | 236 | 2.0253 | 1.2962 | 3.4011e-09 | 0 | 0 | 0 | 0 | 0 | 1 | -90 | 90 | 0.014254 | 0.0035742 | -0.014249 | -0.0035716
194 | 274 | 0.37795 | 0.24189 | 2.5387e-09 | 0 | 0 | 0 | 0 | 0 | 1 | -90 | 90 | 0.12106 | 0.030628 | -0.121 | -0.030589
194 | 190 | 0.19767 | 0.12651 | 1.3278e-09 | 0 | 0 | 0 | 0 | 0 | 1 | -90 | 90 | -0.12106 | -0.030628 | 0.12109 | 0.030648
274 | 243 | 0.38655 | 0.24739 | 2.5965e-09 | 0 | 0 | 0 | 0 | 0 | 1 | -90 | 90 | 0.11279 | 0.028533 | -0.11274 | -0.028498
190 | 191 | 0.32332 | 0.20692 | 5.4294e-10 | 0 | 0 | 0 | 0 | 0 | 1 | -90 | 90 | 0.0024728 | 0.00061973 | -0.0024728 | -0.00061977
190 | 192 | 0.20314 | 0.13001 | 1.3645e-09 | 0 | 0 | 0 | 0 | 0 | 1 | -90 | 90 | -0.12356 | -0.031268 | 0.1236 | 0.03129
243 | 240 | 0.38346 | 0.24541 | 2.5757e-09 | 0 | 0 | 0 | 0 | 0 | 1 | -90 | 90 | 0.11274 | 0.028498 | -0.11268 | -0.028464
240 | 242 | 0.82797 | 0.5299 | 1.3904e-09 | 0 | 0 | 0 | 0 | 0 | 1 | -90 | 90 | 0.0081426 | 0.0020411 | -0.008142 | -0.0020409
240 | 239 | 0.30309 | 0.19398 | 1.5269e-09 | 0 | 0 | 0 | 0 | 0 | 1 | -90 | 90 | 0.10454 | 0.026423 | -0.1045 | -0.0264
17 | 18 | 0.55021 | 0.35213 | 9.2394e-10 | 0 | 0 | 0 | 0 | 0 | 1 | -90 | 90 | 0.0053176 | 0.0013328 | -0.0053174 | -0.0013328
17 | 19 | 3.6955 | 2.3651 | 6.2058e-09 | 0 | 0 | 0 | 0 | 0 | 1 | -90 | 90 | -0.013595 | -0.0034074 | 0.013602 | 0.0034117
19 | 21 | 6.3295 | 4.0509 | 1.0629e-08 | 0 | 0 | 0 | 0 | 0 | 1 | -90 | 90 | -0.013602 | -0.0034117 | 0.013616 | 0.0034192
21 | 25 | 3.1932 | 2.0436 | 5.3622e-09 | 0 | 0 | 0 | 0 | 0 | 1 | -90 | 90 | -0.013616 | -0.0034192 | 0.013622 | 0.0034229
25 | 26 | 0.98711 | 0.63175 | 1.6576e-09 | 0 | 0 | 0 | 0 | 0 | 1 | -90 | 90 | -0.028821 | -0.0072323 | 0.02883 | 0.007238
22 | 23 | 3.9941 | 2.5562 | 6.7071e-09 | 0 | 0 | 0 | 0 | 0 | 1 | -90 | 90 | -0.003526 | -0.00088371 | 0.0035266 | 0.0008834
23 | 24 | 3.9315 | 2.5162 | 6.602e-09 | 0 | 0 | 0 | 0 | 0 | 1 | -90 | 90 | -0.0035266 | -0.0008834 | 0.0035271 | 0.00088309
26 | 27 | 1.715 | 1.0976 | 2.8799e-09 | 0 | 0 | 0 | 0 | 0 | 1 | -90 | 90 | -0.031732 | -0.0079654 | 0.031752 | 0.0079775
24 | 218 | 2.9548 | 1.891 | 4.9618e-09 | 0 | 0 | 0 | 0 | 0 | 1 | -90 | 90 | 0.0017613 | 0.00044071 | -0.0017612 | -0.00044113
24 | 123 | 1.5796 | 1.0109 | 2.6525e-09 | 0 | 0 | 0 | 0 | 0 | 1 | -90 | 90 | -0.0052884 | -0.0013238 | 0.0052888 | 0.0013238
218 | 219 | 1.6634 | 1.0646 | 2.7934e-09 | 0 | 0 | 0 | 0 | 0 | 1 | -90 | 90 | 0.0009399 | 0.0002353 | -0.00093989 | -0.00023556
123 | 121 | 2.1063 | 1.348 | 3.537e-09 | 0 | 0 | 0 | 0 | 0 | 1 | -90 | 90 | -0.0062906 | -0.0015749 | 0.0062915 | 0.0015752
121 | 120 | 0.99118 | 0.63436 | 1.6645e-09 | 0 | 0 | 0 | 0 | 0 | 1 | -90 | 90 | -0.0069119 | -0.0017306 | 0.0069124 | 0.0017308
27 | 113 | 2.4608 | 1.5749 | 4.1324e-09 | 0 | 0 | 0 | 0 | 0 | 1 | -90 | 90 | -0.035184 | -0.0088378 | 0.035218 | 0.0088592
113 | 114 | 1.8208 | 1.1653 | 3.0577e-09 | 0 | 0 | 0 | 0 | 0 | 1 | -90 | 90 | -0.035218 | -0.0088592 | 0.035243 | 0.0088751
114 | 112 | 0.2855 | 0.18272 | 4.7943e-10 | 0 | 0 | 0 | 0 | 0 | 1 | -90 | 90 | -0.038722 | -0.0097469 | 0.038727 | 0.0097499
109 | 32 | 0.037962 | 0.024296 | 6.3749e-11 | 0 | 0 | 0 | 0 | 0 | 1 | -90 | 90 | -0.0012232 | -0.00030658 | 0.0012232 | 0.00030657
32 | 30 | 0.52508 | 0.33605 | 8.8176e-10 | 0 | 0 | 0 | 0 | 0 | 1 | -90 | 90 | -0.0029989 | -0.00075163 | 0.002999 | 0.00075158
29 | 30 | 1.3759 | 0.8806 | 2.3106e-09 | 0 | 0 | 0 | 0 | 0 | 1 | -90 | 90 | 0.0042357 | 0.0010614 | -0.0042355 | -0.0010615
29 | 31 | 0.16359 | 0.1047 | 2.7471e-10 | 0 | 0 | 0 | 0 | 0 | 1 | -90 | 90 | -0.0064807 | -0.0016241 | 0.0064808 | 0.0016241
31 | 33 | 1.0479 | 0.67068 | 1.7598e-09 | 0 | 0 | 0 | 0 | 0 | 1 | -90 | 90 | -0.0090446 | -0.0022667 | 0.0090455 | 0.0022672
33 | 34 | 1.1924 | 0.76315 | 2.0024e-09 | 0 | 0 | 0 | 0 | 0 | 1 | -90 | 90 | -0.011409 | -0.0028596 | 0.011411 | 0.0028606
34 | 35 | 1.7807 | 1.1396 | 2.9902e-09 | 0 | 0 | 0 | 0 | 0 | 1 | -90 | 90 | -0.013045 | -0.0032701 | 0.013049 | 0.003272
35 | 36 | 0.14727 | 0.09425 | 2.473e-10 | 0 | 0 | 0 | 0 | 0 | 1 | -90 | 90 | -0.05839 | -0.014709 | 0.058395 | 0.014713
35 | 37 | 1.2067 | 0.77227 | 2.0263e-09 | 0 | 0 | 0 | 0 | 0 | 1 | -90 | 90 | 0.045341 | 0.011437 | -0.045314 | -0.01142
36 | 41 | 2.0623 | 1.3198 | 3.4631e-09 | 0 | 0 | 0 | 0 | 0 | 1 | -90 | 90 | 0.018923 | 0.0047474 | -0.018915 | -0.0047424
36 | 38 | 1.078 | 0.68992 | 1.8103e-09 | 0 | 0 | 0 | 0 | 0 | 1 | -90 | 90 | -0.077319 | -0.01946 | 0.077391 | 0.019506
37 | 110 | 0.22588 | 0.14456 | 3.7931e-10 | 0 | 0 | 0 | 0 | 0 | 1 | -90 | 90 | 0.042659 | 0.010755 | -0.042655 | -0.010752
41 | 61 | 1.3124 | 0.83997 | 2.204e-09 | 0 | 0 | 0 | 0 | 0 | 1 | -90 | 90 | 0.016404 | 0.004113 | -0.0164 | -0.0041106
38 | 39 | 0.32749 | 0.20959 | 1.0999e-09 | 0 | 0 | 0 | 0 | 0 | 1 | -90 | 90 | -0.07882 | -0.019864 | 0.078843 | 0.019878
110 | 111 | 2.3951 | 1.5329 | 4.0221e-09 | 0 | 0 | 0 | 0 | 0 | 1 | -90 | 90 | 0.040829 | 0.010294 | -0.040784 | -0.010266
61 | 59 | 0.41867 | 0.26795 | 7.0306e-10 | 0 | 0 | 0 | 0 | 0 | 1 | -90 | 90 | 0.013946 | 0.0034957 | -0.013945 | -0.0034952
39 | 40 | 0.43931 | 0.28116 | 2.9509e-09 | 0 | 0 | 0 | 0 | 0 | 1 | -90 | 90 | -0.081369 | -0.020512 | 0.081402 | 0.020532
111 | 112 | 0.055026 | 0.035217 | 9.2404e-11 | 0 | 0 | 0 | 0 | 0 | 1 | -90 | 90 | 0.039778 | 0.010014 | -0.039777 | -0.010013
40 | 53 | 0.21241 | 0.13594 | 1.4268e-09 | 0 | 0 | 0 | 0 | 0 | 1 | -90 | 90 | -0.083154 | -0.020971 | 0.08317 | 0.020981
53 | 55 | 0.44536 | 0.28503 | 2.9915e-09 | 0 | 0 | 0 | 0 | 0 | 1 | -90 | 90 | -0.10919 | -0.027514 | 0.10925 | 0.027551
53 | 52 | 1.2658 | 0.81009 | 2.1256e-09 | 0 | 0 | 0 | 0 | 0 | 1 | -90 | 90 | 0.026017 | 0.0065322 | -0.026007 | -0.0065263
55 | 87 | 0.38572 | 0.24686 | 2.5909e-09 | 0 | 0 | 0 | 0 | 0 | 1 | -90 | 90 | -0.11229 | -0.028314 | 0.11235 | 0.028349
52 | 51 | 0.0097877 | 0.0062642 | 1.6436e-11 | 0 | 0 | 0 | 0 | 0 | 1 | -90 | 90 | 0.024605 | 0.0061749 | -0.024605 | -0.0061748
59 | 57 | 1.2865 | 0.82337 | 2.1604e-09 | 0 | 0 | 0 | 0 | 0 | 1 | -90 | 90 | 0.011429 | 0.0028645 | -0.011427 | -0.0028635
42 | 43 | 2.1576 | 1.3808 | 3.6231e-09 | 0 | 0 | 0 | 0 | 0 | 1 | -90 | 90 | -0.0022914 | -0.00057429 | 0.0022915 | 0.00057403
43 | 45 | 1.1986 | 0.76712 | 2.0128e-09 | 0 | 0 | 0 | 0 | 0 | 1 | -90 | 90 | -0.0042456 | -0.0010638 | 0.0042459 | 0.0010638
45 | 116 | 1.1744 | 0.75164 | 1.9722e-09 | 0 | 0 | 0 | 0 | 0 | 1 | -90 | 90 | 0.0039774 | 0.00099675 | -0.0039771 | -0.00099681
45 | 56 | 0.87114 | 0.55753 | 1.4629e-09 | 0 | 0 | 0 | 0 | 0 | 1 | -90 | 90 | -0.0082232 | -0.0020605 | 0.0082239 | 0.0020608
56 | 50 | 0.77841 | 0.49818 | 1.3072e-09 | 0 | 0 | 0 | 0 | 0 | 1 | -90 | 90 | -0.013062 | -0.0032733 | 0.013063 | 0.0032742
50 | 48 | 1.7728 | 1.1346 | 2.9771e-09 | 0 | 0 | 0 | 0 | 0 | 1 | -90 | 90 | -0.014921 | -0.0037397 | 0.014925 | 0.0037423
47 | 48 | 1.6388 | 1.0488 | 2.7519e-09 | 0 | 0 | 0 | 0 | 0 | 1 | -90 | 90 | 0.019724 | 0.0049474 | -0.019717 | -0.0049431
47 | 49 | 0.40793 | 0.26107 | 6.8502e-10 | 0 | 0 | 0 | 0 | 0 | 1 | -90 | 90 | -0.021304 | -0.0053434 | 0.021306 | 0.0053446
49 | 51 | 1.5614 | 0.99932 | 2.6221e-09 | 0 | 0 | 0 | 0 | 0 | 1 | -90 | 90 | -0.022888 | -0.0057412 | 0.022897 | 0.0057468
54 | 88 | 1.0545 | 0.67485 | 1.7707e-09 | 0 | 0 | 0 | 0 | 0 | 1 | -90 | 90 | -0.0017522 | -0.00043915 | 0.0017523 | 0.00043901
88 | 89 | 1.0401 | 0.66565 | 1.7466e-09 | 0 | 0 | 0 | 0 | 0 | 1 | -90 | 90 | -0.003298 | -0.00082641 | 0.0032981 | 0.00082632
87 | 95 | 2.0716 | 1.3258 | 3.4787e-09 | 0 | 0 | 0 | 0 | 0 | 1 | -90 | 90 | 0.0063227 | 0.0015844 | -0.0063218 | -0.0015842
87 | 66 | 0.41307 | 0.26436 | 2.7746e-09 | 0 | 0 | 0 | 0 | 0 | 1 | -90 | 90 | -0.11867 | -0.029933 | 0.11873 | 0.029974
89 | 90 | 1.3331 | 0.85317 | 2.2386e-09 | 0 | 0 | 0 | 0 | 0 | 1 | -90 | 90 | -0.0053229 | -0.0013338 | 0.0053233 | 0.0013338
95 | 277 | 2.7165 | 1.7386 | 4.5617e-09 | 0 | 0 | 0 | 0 | 0 | 1 | -90 | 90 | 0.0035903 | 0.00089957 | -0.00359 | -0.00089976
66 | 74 | 0.78437 | 0.502 | 1.3172e-09 | 0 | 0 | 0 | 0 | 0 | 1 | -90 | 90 | 0.0080734 | 0.002023 | -0.0080728 | -0.0020227
66 | 64 | 0.13101 | 0.083846 | 8.8e-10 | 0 | 0 | 0 | 0 | 0 | 1 | -90 | 90 | -0.12681 | -0.031997 | 0.12683 | 0.032012
57 | 58 | 0.90802 | 0.58113 | 1.5248e-09 | 0 | 0 | 0 | 0 | 0 | 1 | -90 | 90 | 0.008464 | 0.0021209 | -0.0084633 | -0.0021206
58 | 60 | 2.0485 | 1.3111 | 3.4401e-09 | 0 | 0 | 0 | 0 | 0 | 1 | -90 | 90 | 0.0062005 | 0.0015534 | -0.0061996 | -0.0015532
60 | 102 | 2.3516 | 1.505 | 3.9489e-09 | 0 | 0 | 0 | 0 | 0 | 1 | -90 | 90 | 0.0036612 | 0.00091695 | -0.0036608 | -0.0009171
102 | 104 | 1.7962 | 1.1496 | 3.0163e-09 | 0 | 0 | 0 | 0 | 0 | 1 | -90 | 90 | 0.0036608 | 0.0009171 | -0.0036605 | -0.00091722
104 | 115 | 1.6607 | 1.0628 | 2.7888e-09 | 0 | 0 | 0 | 0 | 0 | 1 | -90 | 90 | 0.0017725 | 0.00044402 | -0.0017725 | -0.00044425
62 | 63 | 0.21176 | 0.13553 | 1.4224e-09 | 0 | 0 | 0 | 0 | 0 | 1 | -90 | 90 | -0.1302 | -0.03289 | 0.13024 | 0.032915
62 | 64 | 0.49123 | 0.31439 | 3.2996e-09 | 0 | 0 | 0 | 0 | 0 | 1 | -90 | 90 | 0.12859 | 0.032488 | -0.1285 | -0.032431
63 | 65 | 0.34231 | 0.21908 | 2.2993e-09 | 0 | 0 | 0 | 0 | 0 | 1 | -90 | 90 | -0.13208 | -0.033377 | 0.13215 | 0.033419
65 | 68 | 0.18646 | 0.11933 | 1.2524e-09 | 0 | 0 | 0 | 0 | 0 | 1 | -90 | 90 | -0.13378 | -0.033829 | 0.13382 | 0.033852
68 | 67 | 0.29629 | 0.18963 | 1.9902e-09 | 0 | 0 | 0 | 0 | 0 | 1 | -90 | 90 | -0.13522 | -0.034203 | 0.13528 | 0.034241
74 | 86 | 0.95696 | 0.61245 | 1.607e-09 | 0 | 0 | 0 | 0 | 0 | 1 | -90 | 90 | 0.0061707 | 0.0015462 | -0.0061703 | -0.0015461
74 | 72 | 1.0296 | 0.65896 | 1.729e-09 | 0 | 0 | 0 | 0 | 0 | 1 | -90 | 90 | 0.0019021 | 0.00047657 | -0.0019021 | -0.00047671
67 | 69 | 0.36202 | 0.23169 | 2.4317e-09 | 0 | 0 | 0 | 0 | 0 | 1 | -90 | 90 | -0.13767 | -0.034842 | 0.13775 | 0.03489
86 | 97 | 1.8665 | 1.1946 | 3.1344e-09 | 0 | 0 | 0 | 0 | 0 | 1 | -90 | 90 | 0.0042893 | 0.0010746 | -0.004289 | -0.0010747
69 | 70 | 0.43789 | 0.28025 | 7.3533e-10 | 0 | 0 | 0 | 0 | 0 | 1 | -90 | 90 | 0.028068 | 0.0070521 | -0.028065 | -0.0070497
69 | 71 | 0.24158 | 0.15461 | 1.6227e-09 | 0 | 0 | 0 | 0 | 0 | 1 | -90 | 90 | -0.16582 | -0.041942 | 0.16589 | 0.041988
70 | 99 | 1.5229 | 0.97463 | 2.5573e-09 | 0 | 0 | 0 | 0 | 0 | 1 | -90 | 90 | 0.026866 | 0.0067493 | -0.026854 | -0.0067418
71 | 93 | 0.58229 | 0.37266 | 3.9113e-09 | 0 | 0 | 0 | 0 | 0 | 1 | -90 | 90 | -0.16824 | -0.042576 | 0.16842 | 0.042691
99 | 100 | 0.6804 | 0.43546 | 1.1426e-09 | 0 | 0 | 0 | 0 | 0 | 1 | -90 | 90 | 0.025664 | 0.0064435 | -0.025659 | -0.0064405
93 | 94 | 0.27165 | 0.17386 | 1.8247e-09 | 0 | 0 | 0 | 0 | 0 | 1 | -90 | 90 | -0.18342 | -0.046453 | 0.18352 | 0.046517
93 | 91 | 1.366 | 0.87426 | 2.2939e-09 | 0 | 0 | 0 | 0 | 0 | 1 | -90 | 90 | 0.015007 | 0.0037621 | -0.015004 | -0.0037602
100 | 101 | 1.7857 | 1.1429 | 2.9987e-09 | 0 | 0 | 0 | 0 | 0 | 1 | -90 | 90 | 0.021866 | 0.0054899 | -0.021856 | -0.0054841
94 | 255 | 0.49318 | 0.31563 | 3.3127e-09 | 0 | 0 | 0 | 0 | 0 | 1 | -90 | 90 | -0.18745 | -0.0475 | 0.18764 | 0.047621
91 | 92 | 0.31442 | 0.20123 | 5.2799e-10 | 0 | 0 | 0 | 0 | 0 | 1 | -90 | 90 | 0.011633 | 0.0029155 | -0.011633 | -0.0029152
97 | 96 | 1.8715 | 1.1977 | 3.1427e-09 | 0 | 0 | 0 | 0 | 0 | 1 | -90 | 90 | 0.0020958 | 0.000525 | -0.0020957 | -0.00052525
264 | 263 | 2.7658 | 1.7701 | 4.6446e-09 | 0 | 0 | 0 | 0 | 0 | 1 | -90 | 90 | 0.0053448 | 0.0013392 | -0.005344 | -0.0013391
229 | 230 | 0.015598 | 0.0099827 | 2.6193e-11 | 0 | 0 | 0 | 0 | 0 | 1 | -90 | 90 | -0.045243 | -0.011363 | 0.045244 | 0.011364
251 | 258 | 1.0359 | 0.66298 | 1.7396e-09 | 0 | 0 | 0 | 0 | 0 | 1 | -90 | 90 | -0.0030183 | -0.00075647 | 0.0030184 | 0.00075636
258 | 257 | 0.80337 | 0.51416 | 1.3491e-09 | 0 | 0 | 0 | 0 | 0 | 1 | -90 | 90 | -0.0030184 | -0.00075636 | 0.0030185 | 0.00075628
143 | 145 | 0.22059 | 0.14118 | 3.7043e-10 | 0 | 0 | 0 | 0 | 0 | 1 | -90 | 90 | -0.012455 | -0.0031235 | 0.012456 | 0.0031237
155 | 151 | 1.7857 | 1.1429 | 2.9987e-09 | 0 | 0 | 0 | 0 | 0 | 1 | -90 | 90 | 0.0063462 | 0.00159 | -0.0063454 | -0.0015897
233 | 234 | 0.22423 | 0.1435 | 3.7653e-10 | 0 | 0 | 0 | 0 | 0 | 1 | -90 | 90 | 0.0011038 | 0.0002766 | -0.0011038 | -0.00027664
236 | 235 | 0.41057 | 0.26277 | 6.8947e-10 | 0 | 0 | 0 | 0 | 0 | 1 | -90 | 90 | 0.011166 | 0.0027989 | -0.011166 | -0.0027986
90 | 92 | 0.26219 | 0.1678 | 4.4028e-10 | 0 | 0 | 0 | 0 | 0 | 1 | -90 | 90 | -0.0086018 | -0.0021555 | 0.008602 | 0.0021556
255 | 254 | 0.24978 | 0.15986 | 1.6778e-09 | 0 | 0 | 0 | 0 | 0 | 1 | -90 | 90 | -0.19152 | -0.048593 | 0.19162 | 0.048657
254 | 253 | 0.19764 | 0.12649 | 1.3276e-09 | 0 | 0 | 0 | 0 | 0 | 1 | -90 | 90 | -0.19332 | -0.049083 | 0.1934 | 0.049135
101 | 153 | 0.0007638 | 0.00048883 | 1.2826e-12 | 0 | 0 | 0 | 0 | 0 | 1 | -90 | 90 | 0.020884 | 0.0052403 | -0.020884 | -0.0052403
153 | 152 | 1.6439 | 1.0521 | 2.7605e-09 | 0 | 0 | 0 | 0 | 0 | 1 | -90 | 90 | 0.019513 | 0.0048969 | -0.019506 | -0.0048927
152 | 146 | 0.42963 | 0.27497 | 7.2147e-10 | 0 | 0 | 0 | 0 | 0 | 1 | -90 | 90 | 0.018127 | 0.004547 | -0.018125 | -0.004546
103 | 108 | 0.4608 | 0.29491 | 3.0952e-09 | 0 | 0 | 0 | 0 | 0 | 1 | -90 | 90 | -0.2239 | -0.057321 | 0.22414 | 0.057479
103 | 105 | 0.3525 | 0.2256 | 2.3678e-09 | 0 | 0 | 0 | 0 | 0 | 1 | -90 | 90 | 0.2239 | 0.057321 | -0.22371 | -0.057199
108 | 117 | 0.38145 | 0.24413 | 2.5622e-09 | 0 | 0 | 0 | 0 | 0 | 1 | -90 | 90 | -0.22573 | -0.057876 | 0.22593 | 0.058009
105 | 106 | 0.11777 | 0.075373 | 7.9107e-10 | 0 | 0 | 0 | 0 | 0 | 1 | -90 | 90 | 0.21458 | 0.054913 | -0.21452 | -0.054876
117 | 118 | 0.40609 | 0.2599 | 6.8194e-10 | 0 | 0 | 0 | 0 | 0 | 1 | -90 | 90 | 0.0093036 | 0.0023322 | -0.0093032 | -0.002332
117 | 119 | 0.53471 | 0.34221 | 3.5917e-09 | 0 | 0 | 0 | 0 | 0 | 1 | -90 | 90 | -0.23524 | -0.060341 | 0.23555 | 0.060543
106 | 107 | 0.43879 | 0.28083 | 2.9474e-09 | 0 | 0 | 0 | 0 | 0 | 1 | -90 | 90 | 0.21344 | 0.054604 | -0.21322 | -0.054466
107 | 159 | 0.16211 | 0.10375 | 1.0889e-09 | 0 | 0 | 0 | 0 | 0 | 1 | -90 | 90 | 0.21247 | 0.054277 | -0.21239 | -0.054227
159 | 157 | 0.27746 | 0.17758 | 1.8637e-09 | 0 | 0 | 0 | 0 | 0 | 1 | -90 | 90 | 0.21096 | 0.053868 | -0.21082 | -0.053782
157 | 156 | 0.60092 | 0.38459 | 4.0364e-09 | 0 | 0 | 0 | 0 | 0 | 1 | -90 | 90 | 0.20901 | 0.053328 | -0.20872 | -0.053146
118 | 262 | 2.2274 | 1.4255 | 3.7403e-09 | 0 | 0 | 0 | 0 | 0 | 1 | -90 | 90 | 0.0093032 | 0.002332 | -0.0093011 | -0.0023311
119 | 224 | 0.22935 | 0.14678 | 1.5405e-09 | 0 | 0 | 0 | 0 | 0 | 1 | -90 | 90 | -0.23555 | -0.060543 | 0.23569 | 0.06063
262 | 261 | 2.2547 | 1.443 | 3.7863e-09 | 0 | 0 | 0 | 0 | 0 | 1 | -90 | 90 | 0.0077792 | 0.0019496 | -0.0077778 | -0.0019491
224 | 225 | 0.50149 | 0.32095 | 3.3685e-09 | 0 | 0 | 0 | 0 | 0 | 1 | -90 | 90 | 0.29613 | 0.075948 | -0.29567 | -0.075649
267 | 266 | 0.59559 | 0.38118 | 1.0002e-09 | 0 | 0 | 0 | 0 | 0 | 1 | -90 | 90 | -0.0013495 | -0.00033823 | 0.0013496 | 0.00033814
266 | 265 | 0.63374 | 0.4056 | 1.0642e-09 | 0 | 0 | 0 | 0 | 0 | 1 | -90 | 90 | -0.0027349 | -0.00068533 | 0.0027349 | 0.00068526
261 | 259 | 2.3367 | 1.4955 | 3.924e-09 | 0 | 0 | 0 | 0 | 0 | 1 | -90 | 90 | 0.0061303 | 0.0015362 | -0.0061294 | -0.001536
122 | 124 | 1.1185 | 0.71586 | 1.8783e-09 | 0 | 0 | 0 | 0 | 0 | 1 | -90 | 90 | -0.0076023 | -0.0019038 | 0.007603 | 0.0019041
122 | 120 | 1.3816 | 0.88419 | 2.32e-09 | 0 | 0 | 0 | 0 | 0 | 1 | -90 | 90 | 0.0076023 | 0.0019038 | -0.0076014 | -0.0019035
124 | 223 | 2.0884 | 1.3366 | 3.507e-09 | 0 | 0 | 0 | 0 | 0 | 1 | -90 | 90 | -0.0083303 | -0.0020864 | 0.0083319 | 0.002087
225 | 226 | 2.1363 | 1.3672 | 3.5874e-09 | 0 | 0 | 0 | 0 | 0 | 1 | -90 | 90 | 0.048064 | 0.012109 | -0.048011 | -0.012075
225 | 227 | 0.6811 | 0.4359 | 4.575e-09 | 0 | 0 | 0 | 0 | 0 | 1 | -90 | 90 | 0.2476 | 0.06354 | -0.24715 | -0.063255
223 | 136 | 1.8571 | 1.1885 | 3.1186e-09 | 0 | 0 | 0 | 0 | 0 | 1 | -90 | 90 | 0.0028777 | 0.00072099 | -0.0028776 | -0.00072119
223 | 221 | 2.4138 | 1.5449 | 4.0535e-09 | 0 | 0 | 0 | 0 | 0 | 1 | -90 | 90 | -0.01121 | -0.002808 | 0.011213 | 0.0028097
221 | 222 | 1.6763 | 1.0728 | 2.8149e-09 | 0 | 0 | 0 | 0 | 0 | 1 | -90 | 90 | 0.00074123 | 0.0001855 | -0.00074122 | -0.00018577
221 | 220 | 1.821 | 1.1654 | 3.0579e-09 | 0 | 0 | 0 | 0 | 0 | 1 | -90 | 90 | -0.011954 | -0.0029952 | 0.011957 | 0.0029967
125 | 126 | 0.44107 | 0.28228 | 7.4067e-10 | 0 | 0 | 0 | 0 | 0 | 1 | -90 | 90 | 0.022529 | 0.0056552 | -0.022526 | -0.0056537
125 | 127 | 1.4598 | 0.93429 | 2.4514e-09 | 0 | 0 | 0 | 0 | 0 | 1 | -90 | 90 | -0.023766 | -0.0059654 | 0.023775 | 0.0059708
126 | 128 | 0.31196 | 0.19965 | 5.2386e-10 | 0 | 0 | 0 | 0 | 0 | 1 | -90 | 90 | 0.021295 | 0.005345 | -0.021293 | -0.0053441
127 | 129 | 1.4294 | 0.91484 | 2.4004e-09 | 0 | 0 | 0 | 0 | 0 | 1 | -90 | 90 | -0.025743 | -0.0064638 | 0.025753 | 0.0064701
127 | 130 | 1.0065 | 0.64415 | 1.6902e-09 | 0 | 0 | 0 | 0 | 0 | 1 | -90 | 90 | 0.0019675 | 0.00049296 | -0.0019675 | -0.0004931
128 | 201 | 1.3262 | 0.84874 | 2.227e-09 | 0 | 0 | 0 | 0 | 0 | 1 | -90 | 90 | 0.020073 | 0.0050382 | -0.020067 | -0.0050348
129 | 202 | 0.95486 | 0.61111 | 1.6035e-09 | 0 | 0 | 0 | 0 | 0 | 1 | -90 | 90 | -0.027032 | -0.0067905 | 0.027039 | 0.0067952
201 | 135 | 0.74099 | 0.47423 | 1.2443e-09 | 0 | 0 | 0 | 0 | 0 | 1 | -90 | 90 | 0.018589 | 0.0046645 | -0.018587 | -0.0046628
202 | 203 | 0.35689 | 0.22841 | 2.3973e-09 | 0 | 0 | 0 | 0 | 0 | 1 | -90 | 90 | -0.22833 | -0.058261 | 0.22853 | 0.05839
202 | 204 | 0.65197 | 0.41726 | 4.3793e-09 | 0 | 0 | 0 | 0 | 0 | 1 | -90 | 90 | 0.20129 | 0.051466 | -0.20101 | -0.051284
135 | 133 | 0.9615 | 0.61536 | 1.6146e-09 | 0 | 0 | 0 | 0 | 0 | 1 | -90 | 90 | 0.017163 | 0.0043061 | -0.01716 | -0.0043043
203 | 205 | 0.18049 | 0.11551 | 1.2124e-09 | 0 | 0 | 0 | 0 | 0 | 1 | -90 | 90 | -0.23386 | -0.059724 | 0.23396 | 0.059792
204 | 214 | 0.064553 | 0.041314 | 4.3361e-10 | 0 | 0 | 0 | 0 | 0 | 1 | -90 | 90 | 0.19954 | 0.050917 | -0.19952 | -0.050899
131 | 132 | 0.32121 | 0.20557 | 5.3939e-10 | 0 | 0 | 0 | 0 | 0 | 1 | -90 | 90 | 0.01595 | 0.0039998 | -0.015949 | -0.0039993
131 | 133 | 1.1325 | 0.72482 | 1.9018e-09 | 0 | 0 | 0 | 0 | 0 | 1 | -90 | 90 | -0.017157 | -0.0043022 | 0.01716 | 0.0043043
132 | 134 | 1.3303 | 0.85137 | 2.2339e-09 | 0 | 0 | 0 | 0 | 0 | 1 | -90 | 90 | 0.014703 | 0.003687 | -0.0147 | -0.0036852
134 | 220 | 1.8418 | 1.1788 | 3.0929e-09 | 0 | 0 | 0 | 0 | 0 | 1 | -90 | 90 | 0.012941 | 0.0032442 | -0.012937 | -0.0032424
137 | 138 | 0.47555 | 0.30435 | 7.9858e-10 | 0 | 0 | 0 | 0 | 0 | 1 | -90 | 90 | -0.014986 | -0.003756 | 0.014987 | 0.0037566
137 | 139 | 0.047515 | 0.030409 | 7.979e-11 | 0 | 0 | 0 | 0 | 0 | 1 | -90 | 90 | 0.012092 | 0.0030305 | -0.012092 | -0.0030305
138 | 140 | 1.2064 | 0.77209 | 2.0259e-09 | 0 | 0 | 0 | 0 | 0 | 1 | -90 | 90 | -0.017563 | -0.0044023 | 0.017567 | 0.0044046
140 | 141 | 1.4425 | 0.92321 | 2.4224e-09 | 0 | 0 | 0 | 0 | 0 | 1 | -90 | 90 | -0.019999 | -0.005014 | 0.020005 | 0.0050177
141 | 142 | 0.97967 | 0.62699 | 1.6451e-09 | 0 | 0 | 0 | 0 | 0 | 1 | -90 | 90 | -0.022549 | -0.0056554 | 0.022554 | 0.0056587
142 | 162 | 1.9683 | 1.2597 | 3.3053e-09 | 0 | 0 | 0 | 0 | 0 | 1 | -90 | 90 | 0.0050763 | 0.0012721 | -0.0050757 | -0.0012721
142 | 163 | 0.31364 | 0.20073 | 2.1068e-09 | 0 | 0 | 0 | 0 | 0 | 1 | -90 | 90 | 0.16313 | 0.04162 | -0.16304 | -0.041562
142 | 164 | 0.80741 | 0.51674 | 5.4235e-09 | 0 | 0 | 0 | 0 | 0 | 1 | -90 | 90 | -0.19076 | -0.048551 | 0.19108 | 0.048755
162 | 199 | 0.25072 | 0.16046 | 4.2103e-10 | 0 | 0 | 0 | 0 | 0 | 1 | -90 | 90 | 0.0024201 | 0.0006065 | -0.0024201 | -0.00060653
163 | 169 | 0.01214 | 0.0077697 | 8.1547e-11 | 0 | 0 | 0 | 0 | 0 | 1 | -90 | 90 | 0.16052 | 0.040932 | -0.16051 | -0.040929
164 | 214 | 0.18942 | 0.12123 | 1.2724e-09 | 0 | 0 | 0 | 0 | 0 | 1 | -90 | 90 | -0.19265 | -0.04915 | 0.19273 | 0.049199
169 | 167 | 0.27628 | 0.17682 | 1.8558e-09 | 0 | 0 | 0 | 0 | 0 | 1 | -90 | 90 | 0.15791 | 0.040277 | -0.15784 | -0.040229
214 | 215 | 1.4162 | 0.90637 | 2.3782e-09 | 0 | 0 | 0 | 0 | 0 | 1 | -90 | 90 | 0.0067841 | 0.0017002 | -0.0067834 | -0.0017
145 | 146 | 1.6284 | 1.0421 | 2.7344e-09 | 0 | 0 | 0 | 0 | 0 | 1 | -90 | 90 | -0.015197 | -0.0038107 | 0.015201 | 0.0038131
147 | 148 | 2.246 | 1.4375 | 3.7717e-09 | 0 | 0 | 0 | 0 | 0 | 1 | -90 | 90 | -0.0019785 | -0.00049586 | 0.0019786 | 0.00049556
148 | 149 | 0.17422 | 0.1115 | 2.9256e-10 | 0 | 0 | 0 | 0 | 0 | 1 | -90 | 90 | -0.0038286 | -0.00095925 | 0.0038287 | 0.00095924
149 | 150 | 1.1678 | 0.74737 | 1.961e-09 | 0 | 0 | 0 | 0 | 0 | 1 | -90 | 90 | -0.0046414 | -0.0011629 | 0.0046417 | 0.0011629
150 | 151 | 2.7373 | 1.7519 | 4.5966e-09 | 0 | 0 | 0 | 0 | 0 | 1 | -90 | 90 | -0.0046417 | -0.0011629 | 0.0046423 | 0.0011629
156 | 158 | 0.044379 | 0.028403 | 2.981e-10 | 0 | 0 | 0 | 0 | 0 | 1 | -90 | 90 | 0.20711 | 0.052741 | -0.20709 | -0.052728
158 | 160 | 0.4613 | 0.29524 | 3.0986e-09 | 0 | 0 | 0 | 0 | 0 | 1 | -90 | 90 | 0.19949 | 0.050825 | -0.19929 | -0.050698
158 | 161 | 1.3227 | 0.84653 | 2.2212e-09 | 0 | 0 | 0 | 0 | 0 | 1 | -90 | 90 | 0.0075944 | 0.0019032 | -0.0075935 | -0.0019028
160 | 252 | 0.30586 | 0.19575 | 2.0545e-09 | 0 | 0 | 0 | 0 | 0 | 1 | -90 | 90 | 0.19782 | 0.050329 | -0.19769 | -0.050246
161 | 256 | 0.26689 | 0.17081 | 4.4817e-10 | 0 | 0 | 0 | 0 | 0 | 1 | -90 | 90 | 0.0062212 | 0.0015589 | -0.0062211 | -0.0015589
252 | 253 | 0.21553 | 0.13794 | 1.4477e-09 | 0 | 0 | 0 | 0 | 0 | 1 | -90 | 90 | 0.1962 | 0.049873 | -0.19611 | -0.049816
256 | 257 | 0.55174 | 0.35311 | 9.2652e-10 | 0 | 0 | 0 | 0 | 0 | 1 | -90 | 90 | 0.0037963 | 0.00095116 | -0.0037962 | -0.0009512
167 | 170 | 1.2198 | 0.78065 | 2.0483e-09 | 0 | 0 | 0 | 0 | 0 | 1 | -90 | 90 | 0.0017821 | 0.00044646 | -0.0017821 | -0.00044663
167 | 165 | 0.18179 | 0.11635 | 1.2211e-09 | 0 | 0 | 0 | 0 | 0 | 1 | -90 | 90 | 0.15605 | 0.039782 | -0.15601 | -0.039752
215 | 216 | 1.1706 | 0.7492 | 1.9658e-09 | 0 | 0 | 0 | 0 | 0 | 1 | -90 | 90 | 0.005537 | 0.0013876 | -0.0055366 | -0.0013876
165 | 166 | 0.41839 | 0.26777 | 2.8103e-09 | 0 | 0 | 0 | 0 | 0 | 1 | -90 | 90 | 0.15336 | 0.039089 | -0.15325 | -0.03902
166 | 168 | 0.45435 | 0.29078 | 3.0519e-09 | 0 | 0 | 0 | 0 | 0 | 1 | -90 | 90 | 0.1506 | 0.038355 | -0.15048 | -0.038283
168 | 173 | 0.42239 | 0.27033 | 2.8372e-09 | 0 | 0 | 0 | 0 | 0 | 1 | -90 | 90 | 0.14776 | 0.037602 | -0.14766 | -0.037537
173 | 171 | 0.01786 | 0.011431 | 1.1997e-10 | 0 | 0 | 0 | 0 | 0 | 1 | -90 | 90 | 0.14506 | 0.036886 | -0.14506 | -0.036883
171 | 172 | 0.25169 | 0.16108 | 1.6906e-09 | 0 | 0 | 0 | 0 | 0 | 1 | -90 | 90 | 0.14252 | 0.036246 | -0.14246 | -0.03621
172 | 174 | 0.38151 | 0.24417 | 2.5626e-09 | 0 | 0 | 0 | 0 | 0 | 1 | -90 | 90 | 0.1402 | 0.035643 | -0.14012 | -0.035591
174 | 200 | 0.51282 | 0.3282 | 3.4446e-09 | 0 | 0 | 0 | 0 | 0 | 1 | -90 | 90 | 0.13766 | 0.034976 | -0.13756 | -0.034908
200 | 197 | 0.21085 | 0.13494 | 1.4163e-09 | 0 | 0 | 0 | 0 | 0 | 1 | -90 | 90 | 0.13516 | 0.034307 | -0.13512 | -0.03428
197 | 195 | 0.31354 | 0.20067 | 2.1061e-09 | 0 | 0 | 0 | 0 | 0 | 1 | -90 | 90 | 0.13512 | 0.03428 | -0.13505 | -0.03424
175 | 176 | 0.31187 | 0.19959 | 5.2371e-10 | 0 | 0 | 0 | 0 | 0 | 1 | -90 | 90 | 0.0022258 | 0.00055765 | -0.0022258 | -0.00055769
176 | 178 | 1.2337 | 0.78957 | 2.0717e-09 | 0 | 0 | 0 | 0 | 0 | 1 | -90 | 90 | 0.0013302 | 0.00033321 | -0.0013302 | -0.00033339
180 | 182 | 0.83233 | 0.53269 | 1.3977e-09 | 0 | 0 | 0 | 0 | 0 | 1 | -90 | 90 | 0.02052 | 0.0051448 | -0.020516 | -0.0051424
182 | 184 | 1.3581 | 0.86915 | 2.2805e-09 | 0 | 0 | 0 | 0 | 0 | 1 | -90 | 90 | 0.0071329 | 0.0017877 | -0.0071321 | -0.0017874
182 | 185 | 0.86101 | 0.55105 | 1.4459e-09 | 0 | 0 | 0 | 0 | 0 | 1 | -90 | 90 | 0.013383 | 0.0033548 | -0.013381 | -0.0033538
184 | 186 | 1.6069 | 1.0284 | 2.6984e-09 | 0 | 0 | 0 | 0 | 0 | 1 | -90 | 90 | 0.0044552 | 0.0011165 | -0.0044548 | -0.0011165
185 | 209 | 1.392 | 0.89091 | 2.3376e-09 | 0 | 0 | 0 | 0 | 0 | 1 | -90 | 90 | 0.010739 | 0.0026916 | -0.010737 | -0.0026906
186 | 187 | 0.74841 | 0.47898 | 1.2568e-09 | 0 | 0 | 0 | 0 | 0 | 1 | -90 | 90 | 0.0023881 | 0.00059846 | -0.002388 | -0.00059855
192 | 198 | 0.47907 | 0.30661 | 3.218e-09 | 0 | 0 | 0 | 0 | 0 | 1 | -90 | 90 | -0.1236 | -0.03129 | 0.12368 | 0.031341
198 | 196 | 0.53382 | 0.34165 | 3.5857e-09 | 0 | 0 | 0 | 0 | 0 | 1 | -90 | 90 | -0.12917 | -0.032719 | 0.12927 | 0.032781
196 | 195 | 0.13424 | 0.085913 | 9.017e-10 | 0 | 0 | 0 | 0 | 0 | 1 | -90 | 90 | -0.13236 | -0.033554 | 0.13238 | 0.03357
275 | 242 | 1.8115 | 1.1594 | 3.042e-09 | 0 | 0 | 0 | 0 | 0 | 1 | -90 | 90 | -0.0081406 | -0.0020403 | 0.008142 | 0.0020409
205 | 206 | 0.38643 | 0.24732 | 2.5957e-09 | 0 | 0 | 0 | 0 | 0 | 1 | -90 | 90 | -0.23508 | -0.060073 | 0.23531 | 0.06022
206 | 207 | 0.19583 | 0.12533 | 1.3154e-09 | 0 | 0 | 0 | 0 | 0 | 1 | -90 | 90 | -0.24134 | -0.061731 | 0.24147 | 0.061809
207 | 227 | 0.080036 | 0.051223 | 5.3761e-10 | 0 | 0 | 0 | 0 | 0 | 1 | -90 | 90 | -0.24365 | -0.062357 | 0.2437 | 0.06239
216 | 217 | 0.5556 | 0.35559 | 9.3301e-10 | 0 | 0 | 0 | 0 | 0 | 1 | -90 | 90 | 0.0039113 | 0.00098022 | -0.0039112 | -0.00098025
226 | 230 | 2.0677 | 1.3233 | 3.4722e-09 | 0 | 0 | 0 | 0 | 0 | 1 | -90 | 90 | 0.046494 | 0.011695 | -0.046447 | -0.011665
263 | 265 | 0.58883 | 0.37685 | 9.888e-10 | 0 | 0 | 0 | 0 | 0 | 1 | -90 | 90 | 0.0039972 | 0.0010016 | -0.0039971 | -0.0010016
260 | 259 | 1.5044 | 0.96283 | 2.5263e-09 | 0 | 0 | 0 | 0 | 0 | 1 | -90 | 90 | -0.003359 | -0.00084185 | 0.0033592 | 0.00084171