## bus_data
BUS_I | BUS_TYPE | Pd | Qd | Gs | Bs | area | Vm | Va | baseKV | zone | Vmax | Vmin
1 | 1 | 0.0034796 | 0.00087207 | 0 | 0 | 1 | 0.99563 | -0.082406 | 0.4 | 1 | 1.1 | 0.9
2 | 1 | 0.0004851 | 0.00012158 | 0 | 0 | 1 | 0.99577 | -0.079719 | 0.4 | 1 | 1.1 | 0.9
3 | 1 | 0 | 0 | 0 | 0 | 1 | 0.99397 | -0.11397 | 0.4 | 1 | 1.1 | 0.9
4 | 1 | 0.00044378 | 0.00011122 | 0 | 0 | 1 | 0.9976 | -0.045172 | 0.4 | 1 | 1.1 | 0.9
5 | 1 | 0.002112 | 0.00052933 | 0 | 0 | 1 | 0.99292 | -0.13421 | 0.4 | 1 | 1.1 | 0.9
8 | 1 | 0 | 0 | 0 | 0 | 1 | 0.98935 | -0.20183 | 0.4 | 1 | 1.1 | 0.9
36 | 1 | 0.0012787 | 0.00032047 | 0 | 0 | 1 | 0.99863 | -0.025694 | 0.4 | 1 | 1.1 | 0.9
37 | 1 | 0.00349 | 0.00087467 | 0 | 0 | 1 | 0.99155 | -0.1606 | 0.4 | 1 | 1.1 | 0.9
6 | 1 | 0 | 0 | 0 | 0 | 1 | 0.98722 | -0.24273 | 0.4 | 1 | 1.1 | 0.9
9 | 1 | 0 | 0 | 0 | 0 | 1 | 0.98355 | -0.3134 | 0.4 | 1 | 1.1 | 0.9
29 | 1 | 0.0041586 | 0.0010422 | 0 | 0 | 1 | 0.9871 | -0.245 | 0.4 | 1 | 1.1 | 0.9
7 | 1 | 0 | 0 | 0 | 0 | 1 | 0.9904 | -0.18288 | 0.4 | 1 | 1.1 | 0.9
54 | 1 | 0.0032719 | 0.00082002 | 0 | 0 | 1 | 0.9901 | -0.18874 | 0.4 | 1 | 1.1 | 0.9
39 | 1 | 0.0032734 | 0.00082039 | 0 | 0 | 1 | 0.99085 | -0.17427 | 0.4 | 1 | 1.1 | 0.9
17 | 1 | 0.00086397 | 0.00021653 | 0 | 0 | 1 | 0.98927 | -0.20334 | 0.4 | 1 | 1.1 | 0.9
55 | 1 | 0.00092673 | 0.00023226 | 0 | 0 | 1 | 0.98933 | -0.20216 | 0.4 | 1 | 1.1 | 0.9
11 | 1 | 0.00094649 | 0.00023721 | 0 | 0 | 1 | 0.98233 | -0.33692 | 0.4 | 1 | 1.1 | 0.9
23 | 1 | 0 | 0 | 0 | 0 | 1 | 0.98168 | -0.34953 | 0.4 | 1 | 1.1 | 0.9
40 | 1 | 0.0016634 | 0.00041689 | 0 | 0 | 1 | 0.98326 | -0.319 | 0.4 | 1 | 1.1 | 0.9
35 | 3 | 0.00082741 | 0.00020737 | 0 | 0 | 1 | 1 | 0 | 0.4 | 1 | 1.1 | 0.9
38 | 1 | 0.0037345 | 0.00093596 | 0 | 0 | 1 | 0.99127 | -0.16615 | 0.4 | 1 | 1.1 | 0.9
43 | 1 | 0.0027538 | 0.00069018 | 0 | 0 | 1 | 0.97867 | -0.40819 | 0.4 | 1 | 1.1 | 0.9
21 | 1 | 0.0010285 | 0.00025776 | 0 | 0 | 1 | 0.98156 | -0.35204 | 0.4 | 1 | 1.1 | 0.9
44 | 1 | 0 | 0 | 0 | 0 | 1 | 0.98976 | -0.19532 | 0.4 | 1 | 1.1 | 0.9
15 | 1 | 0.0021818 | 0.0005468 | 0 | 0 | 1 | 0.98926 | -0.2036 | 0.4 | 1 | 1.1 | 0.9
10 | 1 | 0.0018315 | 0.00045903 | 0 | 0 | 1 | 0.98001 | -0.38196 | 0.4 | 1 | 1.1 | 0.9
33 | 1 | 0.00029966 | 7.5103e-05 | 0 | 0 | 1 | 0.98321 | -0.32 | 0.4 | 1 | 1.1 | 0.9
12 | 1 | 0 | 0 | 0 | 0 | 1 | 0.97883 | -0.40502 | 0.4 | 1 | 1.1 | 0.9
13 | 1 | 0.0011551 | 0.0002895 | 0 | 0 | 1 | 0.97731 | -0.43467 | 0.4 | 1 | 1.1 | 0.9
14 | 1 | 0.0025061 | 0.00062808 | 0 | 0 | 1 | 0.97839 | -0.41376 | 0.4 | 1 | 1.1 | 0.9
45 | 1 | 0.0015187 | 0.00038063 | 0 | 0 | 1 | 0.97692 | -0.44227 | 0.4 | 1 | 1.1 | 0.9
28 | 1 | 0.00077514 | 0.00019427 | 0 | 0 | 1 | 0.97804 | -0.42062 | 0.4 | 1 | 1.1 | 0.9
46 | 1 | 0.0043032 | 0.0010785 | 0 | 0 | 1 | 0.97587 | -0.46289 | 0.4 | 1 | 1.1 | 0.9
26 | 1 | 0 | 0 | 0 | 0 | 1 | 0.97765 | -0.42815 | 0.4 | 1 | 1.1 | 0.9
16 | 1 | 0.00086431 | 0.00021662 | 0 | 0 | 1 | 0.98923 | -0.20413 | 0.4 | 1 | 1.1 | 0.9
18 | 1 | 0.00092722 | 0.00023238 | 0 | 0 | 1 | 0.98923 | -0.20414 | 0.4 | 1 | 1.1 | 0.9
19 | 1 | 0.0051276 | 0.0012851 | 0 | 0 | 1 | 0.98141 | -0.35483 | 0.4 | 1 | 1.1 | 0.9
20 | 1 | 0.00042556 | 0.00010666 | 0 | 0 | 1 | 0.98139 | -0.35528 | 0.4 | 1 | 1.1 | 0.9
32 | 1 | 0 | 0 | 0 | 0 | 1 | 0.98316 | -0.32095 | 0.4 | 1 | 1.1 | 0.9
30 | 1 | 0.00028298 | 7.0922e-05 | 0 | 0 | 1 | 0.98312 | -0.32174 | 0.4 | 1 | 1.1 | 0.9
59 | 1 | 0 | 0 | 0 | 0 | 1 | 0.97763 | -0.42853 | 0.4 | 1 | 1.1 | 0.9
41 | 1 | 0.0012741 | 0.00031931 | 0 | 0 | 1 | 0.98957 | -0.19901 | 0.4 | 1 | 1.1 | 0.9
42 | 1 | 0 | 0 | 0 | 0 | 1 | 0.98972 | -0.19611 | 0.4 | 1 | 1.1 | 0.9
24 | 1 | 0.0096034 | 0.0024068 | 0 | 0 | 1 | 0.97739 | -0.4333 | 0.4 | 1 | 1.1 | 0.9
27 | 1 | 0.0024181 | 0.00060604 | 0 | 0 | 1 | 0.97744 | -0.43242 | 0.4 | 1 | 1.1 | 0.9
111 | 1 | 0.0024119 | 0.00060449 | 0 | 0 | 1 | 0.97724 | -0.43625 | 0.4 | 1 | 1.1 | 0.9
112 | 1 | 0.0011155 | 0.00027957 | 0 | 0 | 1 | 0.97714 | -0.43817 | 0.4 | 1 | 1.1 | 0.9
31 | 1 | 0.0012741 | 0.00031932 | 0 | 0 | 1 | 0.98309 | -0.32243 | 0.4 | 1 | 1.1 | 0.9
34 | 1 | 0.0012976 | 0.00032522 | 0 | 0 | 1 | 0.99999 | -0.00024425 | 0.4 | 1 | 1.1 | 0.9
51 | 1 | 0.0038562 | 0.00096646 | 0 | 0 | 1 | 0.98956 | -0.1992 | 0.4 | 1 | 1.1 | 0.9
60 | 1 | 0 | 0 | 0 | 0 | 1 | 0.97636 | -0.4533 | 0.4 | 1 | 1.1 | 0.9
52 | 1 | 0.0047022 | 0.0011785 | 0 | 0 | 1 | 0.98934 | -0.20354 | 0.4 | 1 | 1.1 | 0.9
48 | 1 | 0.00049536 | 0.00012415 | 0 | 0 | 1 | 0.97581 | -0.46409 | 0.4 | 1 | 1.1 | 0.9
47 | 1 | 0.0018609 | 0.0004664 | 0 | 0 | 1 | 0.97554 | -0.46931 | 0.4 | 1 | 1.1 | 0.9
49 | 1 | 0.0015068 | 0.00037763 | 0 | 0 | 1 | 0.97545 | -0.4712 | 0.4 | 1 | 1.1 | 0.9
50 | 1 | 0.0015226 | 0.00038159 | 0 | 0 | 1 | 0.97439 | -0.49195 | 0.4 | 1 | 1.1 | 0.9
56 | 1 | 0.046895 | 0.011753 | 0 | 0 | 1 | 0.97083 | -0.56213 | 0.4 | 1 | 1.1 | 0.9
53 | 1 | 0.0071714 | 0.0017973 | 0 | 0 | 1 | 0.98922 | -0.20578 | 0.4 | 1 | 1.1 | 0.9
114 | 1 | 0.0018291 | 0.00045843 | 0 | 0 | 1 | 0.97705 | -0.44 | 0.4 | 1 | 1.1 | 0.9
113 | 1 | 0.0014502 | 0.00036346 | 0 | 0 | 1 | 0.97708 | -0.43935 | 0.4 | 1 | 1.1 | 0.9
100 | 1 | 0.00032676 | 8.1894e-05 | 0 | 0 | 1 | 0.97625 | -0.45564 | 0.4 | 1 | 1.1 | 0.9
74 | 1 | 0 | 0 | 0 | 0 | 1 | 0.9752 | -0.47612 | 0.4 | 1 | 1.1 | 0.9
61 | 1 | 0.00040166 | 0.00010067 | 0 | 0 | 1 | 0.97023 | -0.57434 | 0.4 | 1 | 1.1 | 0.9
62 | 1 | 0 | 0 | 0 | 0 | 1 | 0.97024 | -0.57413 | 0.4 | 1 | 1.1 | 0.9
64 | 1 | 0.002656 | 0.00066567 | 0 | 0 | 1 | 0.9703 | -0.57286 | 0.4 | 1 | 1.1 | 0.9
90 | 1 | 0.00099761 | 0.00025002 | 0 | 0 | 1 | 0.97034 | -0.57215 | 0.4 | 1 | 1.1 | 0.9
91 | 1 | 0.00081277 | 0.0002037 | 0 | 0 | 1 | 0.97038 | -0.57129 | 0.4 | 1 | 1.1 | 0.9
65 | 1 | 0.0021308 | 0.00053402 | 0 | 0 | 1 | 0.97272 | -0.52512 | 0.4 | 1 | 1.1 | 0.9
66 | 1 | 0 | 0 | 0 | 0 | 1 | 0.97281 | -0.52336 | 0.4 | 1 | 1.1 | 0.9
67 | 1 | 0.001728 | 0.00043308 | 0 | 0 | 1 | 0.97266 | -0.52618 | 0.4 | 1 | 1.1 | 0.9
69 | 1 | 0 | 0 | 0 | 0 | 1 | 0.97283 | -0.52297 | 0.4 | 1 | 1.1 | 0.9
68 | 1 | 0 | 0 | 0 | 0 | 1 | 0.97265 | -0.52652 | 0.4 | 1 | 1.1 | 0.9
105 | 1 | 0.00070531 | 0.00017677 | 0 | 0 | 1 | 0.97263 | -0.52688 | 0.4 | 1 | 1.1 | 0.9
95 | 1 | 0.0022705 | 0.00056903 | 0 | 0 | 1 | 0.97267 | -0.52614 | 0.4 | 1 | 1.1 | 0.9
96 | 1 | 0.00096681 | 0.00024231 | 0 | 0 | 1 | 0.97272 | -0.52513 | 0.4 | 1 | 1.1 | 0.9
104 | 1 | 0.00061699 | 0.00015463 | 0 | 0 | 1 | 0.97318 | -0.51596 | 0.4 | 1 | 1.1 | 0.9
70 | 1 | 0.00056786 | 0.00014232 | 0 | 0 | 1 | 0.97172 | -0.54483 | 0.4 | 1 | 1.1 | 0.9
101 | 1 | 0 | 0 | 0 | 0 | 1 | 0.97172 | -0.54478 | 0.4 | 1 | 1.1 | 0.9
94 | 1 | 0.00021777 | 5.4579e-05 | 0 | 0 | 1 | 0.97267 | -0.52612 | 0.4 | 1 | 1.1 | 0.9
83 | 1 | 0 | 0 | 0 | 0 | 1 | 0.97265 | -0.52644 | 0.4 | 1 | 1.1 | 0.9
89 | 1 | 0.00078268 | 0.00019616 | 0 | 0 | 1 | 0.97342 | -0.51129 | 0.4 | 1 | 1.1 | 0.9
102 | 1 | 0 | 0 | 0 | 0 | 1 | 0.97166 | -0.54589 | 0.4 | 1 | 1.1 | 0.9
103 | 1 | 0.0026287 | 0.00065882 | 0 | 0 | 1 | 0.97195 | -0.5403 | 0.4 | 1 | 1.1 | 0.9
71 | 1 | 0.0008047 | 0.00020168 | 0 | 0 | 1 | 0.9702 | -0.5749 | 0.4 | 1 | 1.1 | 0.9
73 | 1 | 0 | 0 | 0 | 0 | 1 | 0.97021 | -0.57469 | 0.4 | 1 | 1.1 | 0.9
72 | 1 | 0.0013877 | 0.00034779 | 0 | 0 | 1 | 0.97518 | -0.4766 | 0.4 | 1 | 1.1 | 0.9
76 | 1 | 0.0031578 | 0.00079142 | 0 | 0 | 1 | 0.97021 | -0.57464 | 0.4 | 1 | 1.1 | 0.9
99 | 1 | 0.00087403 | 0.00021905 | 0 | 0 | 1 | 0.9748 | -0.48399 | 0.4 | 1 | 1.1 | 0.9
75 | 1 | 0 | 0 | 0 | 0 | 1 | 0.97222 | -0.53483 | 0.4 | 1 | 1.1 | 0.9
87 | 1 | 0.00091072 | 0.00022825 | 0 | 0 | 1 | 0.97238 | -0.5317 | 0.4 | 1 | 1.1 | 0.9
110 | 1 | 0.0011901 | 0.00029828 | 0 | 0 | 1 | 0.972 | -0.53916 | 0.4 | 1 | 1.1 | 0.9
109 | 1 | 0 | 0 | 0 | 0 | 1 | 0.97027 | -0.57354 | 0.4 | 1 | 1.1 | 0.9
98 | 1 | 0.0017429 | 0.00043682 | 0 | 0 | 1 | 0.97455 | -0.48887 | 0.4 | 1 | 1.1 | 0.9
85 | 1 | 0.00028021 | 7.0228e-05 | 0 | 0 | 1 | 0.97257 | -0.52797 | 0.4 | 1 | 1.1 | 0.9
80 | 1 | 0.0013545 | 0.00033948 | 0 | 0 | 1 | 0.97023 | -0.57437 | 0.4 | 1 | 1.1 | 0.9
106 | 1 | 0 | 0 | 0 | 0 | 1 | 0.97058 | -0.5674 | 0.4 | 1 | 1.1 | 0.9
77 | 1 | 0.00040285 | 0.00010096 | 0 | 0 | 1 | 0.97019 | -0.57512 | 0.4 | 1 | 1.1 | 0.9
78 | 1 | 0.00063937 | 0.00016024 | 0 | 0 | 1 | 0.97016 | -0.57576 | 0.4 | 1 | 1.1 | 0.9
79 | 1 | 0.0020726 | 0.00051945 | 0 | 0 | 1 | 0.97021 | -0.57461 | 0.4 | 1 | 1.1 | 0.9
81 | 1 | 0.00072299 | 0.0001812 | 0 | 0 | 1 | 0.97257 | -0.52803 | 0.4 | 1 | 1.1 | 0.9
82 | 1 | 0.0013167 | 0.00032999 | 0 | 0 | 1 | 0.97257 | -0.52796 | 0.4 | 1 | 1.1 | 0.9
84 | 1 | 0.0014125 | 0.000354 | 0 | 0 | 1 | 0.97308 | -0.51791 | 0.4 | 1 | 1.1 | 0.9
86 | 1 | 0 | 0 | 0 | 0 | 1 | 0.97343 | -0.51111 | 0.4 | 1 | 1.1 | 0.9
88 | 1 | 0.00080292 | 0.00020123 | 0 | 0 | 1 | 0.9741 | -0.49781 | 0.4 | 1 | 1.1 | 0.9
97 | 1 | 0.00044063 | 0.00011043 | 0 | 0 | 1 | 0.97425 | -0.49496 | 0.4 | 1 | 1.1 | 0.9
92 | 1 | 0.0011882 | 0.00029779 | 0 | 0 | 1 | 0.97048 | -0.56934 | 0.4 | 1 | 1.1 | 0.9
93 | 1 | 0 | 0 | 0 | 0 | 1 | 0.97054 | -0.56809 | 0.4 | 1 | 1.1 | 0.9
107 | 1 | 0.0020554 | 0.00051513 | 0 | 0 | 1 | 0.9705 | -0.56901 | 0.4 | 1 | 1.1 | 0.9
108 | 1 | 0.001243 | 0.00031152 | 0 | 0 | 1 | 0.9715 | -0.54919 | 0.4 | 1 | 1.1 | 0.9

## generator_data
GEN_BUS | PG | QG | QMAX | QMIN | VG | MBASE | GEN_STATUS | PMAX | PMIN
35 | 0.19327 | 0.049891 | 10 | -10 | 1 | 100 | 1 | 10 | 0

## branch_data
F_BUS | T_BUS | BR_R | BR_X | BR_B | RATE_A | RATE_B | RATE_C | TAP | SHIFT | BR_STATUS | ANGMIN | ANGMAX | P_in | Q_in | P_out | Q_out
1 | 2 | 0.064467 | 0.041259 | 2.1651e-10 | 0 | 0 | 0 | 0 | 0 | 1 | -90 | 90 | -0.18817 | -0.04832 | 0.1882 | 0.048335
1 | 3 | 0.7705 | 0.49312 | 2.5878e-09 | 0 | 0 | 0 | 0 | 0 | 1 | -90 | 90 | 0.18469 | 0.047448 | -0.18441 | -0.047267
2 | 4 | 0.82846 | 0.53021 | 2.7824e-09 | 0 | 0 | 0 | 0 | 0 | 1 | -90 | 90 | -0.18868 | -0.048457 | 0.189 | 0.048659
3 | 5 | 2.7216 | 1.7418 | 4.5703e-09 | 0 | 0 | 0 | 0 | 0 | 1 | -90 | 90 | 0.032998 | 0.0083091 | -0.032967 | -0.0082891
3 | 8 | 2.6024 | 1.6656 | 8.7404e-09 | 0 | 0 | 0 | 0 | 0 | 1 | -90 | 90 | 0.15141 | 0.038958 | -0.15077 | -0.038547
4 | 36 | 0.4673 | 0.29907 | 1.5694e-09 | 0 | 0 | 0 | 0 | 0 | 1 | -90 | 90 | -0.18944 | -0.048771 | 0.18962 | 0.048886
5 | 37 | 3.7831 | 2.4212 | 6.3528e-09 | 0 | 0 | 0 | 0 | 0 | 1 | -90 | 90 | 0.030855 | 0.0077598 | -0.030816 | -0.0077356
8 | 17 | 1.3691 | 0.87623 | 2.2991e-09 | 0 | 0 | 0 | 0 | 0 | 1 | -90 | 90 | 0.0048377 | 0.0012121 | -0.0048374 | -0.0012121
8 | 55 | 1.5513 | 0.99281 | 2.605e-09 | 0 | 0 | 0 | 0 | 0 | 1 | -90 | 90 | 0.00092675 | 0.00023201 | -0.00092673 | -0.00023226
8 | 6 | 1.2515 | 0.80097 | 4.2033e-09 | 0 | 0 | 0 | 0 | 0 | 1 | -90 | 90 | 0.145 | 0.037102 | -0.14472 | -0.03692
36 | 35 | 0.61372 | 0.39278 | 2.0612e-09 | 0 | 0 | 0 | 0 | 0 | 1 | -90 | 90 | -0.1909 | -0.049206 | 0.19114 | 0.049359
37 | 38 | 0.89549 | 0.57312 | 1.5038e-09 | 0 | 0 | 0 | 0 | 0 | 1 | -90 | 90 | 0.027326 | 0.0068609 | -0.027319 | -0.0068564
6 | 9 | 2.2147 | 1.4174 | 7.4382e-09 | 0 | 0 | 0 | 0 | 0 | 1 | -90 | 90 | 0.14056 | 0.035877 | -0.14008 | -0.035572
6 | 29 | 2.3918 | 1.5308 | 4.0165e-09 | 0 | 0 | 0 | 0 | 0 | 1 | -90 | 90 | 0.004159 | 0.0010421 | -0.0041586 | -0.0010422
9 | 11 | 1.2103 | 0.77458 | 4.0648e-09 | 0 | 0 | 0 | 0 | 0 | 1 | -90 | 90 | 0.08493 | 0.021584 | -0.084834 | -0.021523
9 | 23 | 3.0539 | 1.9545 | 1.0256e-08 | 0 | 0 | 0 | 0 | 0 | 1 | -90 | 90 | 0.051629 | 0.013107 | -0.051539 | -0.013051
9 | 40 | 6.8805 | 4.4035 | 1.1554e-08 | 0 | 0 | 0 | 0 | 0 | 1 | -90 | 90 | 0.0035214 | 0.00088034 | -0.0035204 | -0.00088086
7 | 54 | 1.269 | 0.81215 | 2.131e-09 | 0 | 0 | 0 | 0 | 0 | 1 | -90 | 90 | 0.020293 | 0.0050895 | -0.020287 | -0.005086
7 | 39 | 1.8681 | 1.1956 | 3.1371e-09 | 0 | 0 | 0 | 0 | 0 | 1 | -90 | 90 | -0.020293 | -0.0050895 | 0.020301 | 0.0050945
54 | 44 | 1.7 | 1.088 | 2.8547e-09 | 0 | 0 | 0 | 0 | 0 | 1 | -90 | 90 | 0.017016 | 0.004266 | -0.01701 | -0.0042629
39 | 38 | 1.5171 | 0.97093 | 2.5476e-09 | 0 | 0 | 0 | 0 | 0 | 1 | -90 | 90 | -0.023575 | -0.0059149 | 0.023584 | 0.0059205
17 | 15 | 0.28622 | 0.18318 | 4.8064e-10 | 0 | 0 | 0 | 0 | 0 | 1 | -90 | 90 | 0.0039734 | 0.0009956 | -0.0039733 | -0.00099561
11 | 10 | 2.3355 | 1.4947 | 7.844e-09 | 0 | 0 | 0 | 0 | 0 | 1 | -90 | 90 | 0.083887 | 0.021286 | -0.083706 | -0.021171
23 | 43 | 5.6636 | 3.6247 | 1.9021e-08 | 0 | 0 | 0 | 0 | 0 | 1 | -90 | 90 | 0.044956 | 0.011402 | -0.04483 | -0.011323
23 | 21 | 1.6491 | 1.0554 | 2.7693e-09 | 0 | 0 | 0 | 0 | 0 | 1 | -90 | 90 | 0.0065832 | 0.0016491 | -0.0065824 | -0.0016489
40 | 33 | 2.3295 | 1.4909 | 3.9118e-09 | 0 | 0 | 0 | 0 | 0 | 1 | -90 | 90 | 0.001857 | 0.00046396 | -0.0018569 | -0.00046428
35 | 34 | 0.84359 | 0.5399 | 1.4166e-09 | 0 | 0 | 0 | 0 | 0 | 1 | -90 | 90 | 0.0012976 | 0.00032508 | -0.0012976 | -0.00032522
43 | 59 | 2.0836 | 1.3335 | 6.9978e-09 | 0 | 0 | 0 | 0 | 0 | 1 | -90 | 90 | 0.042076 | 0.010633 | -0.042035 | -0.010607
21 | 19 | 2.169 | 1.3882 | 3.6423e-09 | 0 | 0 | 0 | 0 | 0 | 1 | -90 | 90 | 0.0055539 | 0.0013911 | -0.0055532 | -0.001391
44 | 51 | 1.083 | 0.69314 | 1.8187e-09 | 0 | 0 | 0 | 0 | 0 | 1 | -90 | 90 | 0.015736 | 0.0039455 | -0.015733 | -0.0039438
44 | 42 | 2.7209 | 1.7413 | 4.5691e-09 | 0 | 0 | 0 | 0 | 0 | 1 | -90 | 90 | 0.0012743 | 0.00031736 | -0.0012742 | -0.00031778
15 | 16 | 1.2965 | 0.82977 | 2.1772e-09 | 0 | 0 | 0 | 0 | 0 | 1 | -90 | 90 | 0.0017916 | 0.00044881 | -0.0017915 | -0.000449
10 | 12 | 1.2184 | 0.77978 | 4.0921e-09 | 0 | 0 | 0 | 0 | 0 | 1 | -90 | 90 | 0.081875 | 0.020712 | -0.081784 | -0.020654
33 | 32 | 2.6497 | 1.6958 | 4.4495e-09 | 0 | 0 | 0 | 0 | 0 | 1 | -90 | 90 | 0.0015572 | 0.00038918 | -0.0015572 | -0.00038957
12 | 13 | 2.145 | 1.3728 | 7.204e-09 | 0 | 0 | 0 | 0 | 0 | 1 | -90 | 90 | 0.059646 | 0.015097 | -0.059561 | -0.015044
12 | 14 | 1.697 | 1.0861 | 2.8498e-09 | 0 | 0 | 0 | 0 | 0 | 1 | -90 | 90 | 0.022138 | 0.0055568 | -0.022129 | -0.0055511
13 | 45 | 0.56029 | 0.35858 | 9.4087e-10 | 0 | 0 | 0 | 0 | 0 | 1 | -90 | 90 | 0.058406 | 0.014754 | -0.058385 | -0.014741
14 | 28 | 1.4997 | 0.95982 | 2.5184e-09 | 0 | 0 | 0 | 0 | 0 | 1 | -90 | 90 | 0.019623 | 0.004923 | -0.019616 | -0.0049192
45 | 46 | 1.5566 | 0.9962 | 2.6139e-09 | 0 | 0 | 0 | 0 | 0 | 1 | -90 | 90 | 0.056866 | 0.01436 | -0.05681 | -0.014325
28 | 26 | 1.7145 | 1.0973 | 2.8791e-09 | 0 | 0 | 0 | 0 | 0 | 1 | -90 | 90 | 0.018841 | 0.0047249 | -0.018834 | -0.0047209
46 | 48 | 0.098743 | 0.063196 | 1.6582e-10 | 0 | 0 | 0 | 0 | 0 | 1 | -90 | 90 | 0.052507 | 0.013246 | -0.052504 | -0.013244
26 | 27 | 1.9782 | 1.266 | 3.3219e-09 | 0 | 0 | 0 | 0 | 0 | 1 | -90 | 90 | 0.0092287 | 0.0023129 | -0.0092268 | -0.002312
26 | 24 | 2.2933 | 1.4677 | 3.8511e-09 | 0 | 0 | 0 | 0 | 0 | 1 | -90 | 90 | 0.0096057 | 0.002408 | -0.0096034 | -0.0024068
16 | 18 | 0.018337 | 0.011736 | 3.0792e-11 | 0 | 0 | 0 | 0 | 0 | 1 | -90 | 90 | 0.00092722 | 0.00023238 | -0.00092722 | -0.00023238
19 | 20 | 4.5432 | 2.9077 | 7.6293e-09 | 0 | 0 | 0 | 0 | 0 | 1 | -90 | 90 | 0.00042557 | 0.00010593 | -0.00042556 | -0.00010666
32 | 30 | 2.1815 | 1.3962 | 3.6634e-09 | 0 | 0 | 0 | 0 | 0 | 1 | -90 | 90 | 0.0015572 | 0.00038957 | -0.0015571 | -0.00038988
30 | 31 | 2.3595 | 1.5101 | 3.9622e-09 | 0 | 0 | 0 | 0 | 0 | 1 | -90 | 90 | 0.0012741 | 0.00031896 | -0.0012741 | -0.00031932
59 | 60 | 2.5331 | 1.6212 | 8.5075e-09 | 0 | 0 | 0 | 0 | 0 | 1 | -90 | 90 | 0.042035 | 0.010607 | -0.041985 | -0.010576
41 | 42 | 9.9653 | 6.3778 | 1.6734e-08 | 0 | 0 | 0 | 0 | 0 | 1 | -90 | 90 | -0.0012741 | -0.00031931 | 0.0012742 | 0.00031778
27 | 111 | 2.4098 | 1.5423 | 4.0467e-09 | 0 | 0 | 0 | 0 | 0 | 1 | -90 | 90 | 0.0068087 | 0.001706 | -0.0068074 | -0.0017056
111 | 112 | 1.8697 | 1.1966 | 3.1397e-09 | 0 | 0 | 0 | 0 | 0 | 1 | -90 | 90 | 0.0043955 | 0.0011011 | -0.0043951 | -0.0011011
112 | 113 | 1.5431 | 0.98756 | 2.5912e-09 | 0 | 0 | 0 | 0 | 0 | 1 | -90 | 90 | 0.0032796 | 0.00082155 | -0.0032794 | -0.00082168
51 | 52 | 1.6054 | 1.0274 | 2.6958e-09 | 0 | 0 | 0 | 0 | 0 | 1 | -90 | 90 | 0.011877 | 0.0029774 | -0.011874 | -0.0029761
60 | 100 | 0.23887 | 0.15288 | 8.0227e-10 | 0 | 0 | 0 | 0 | 0 | 1 | -90 | 90 | 0.041985 | 0.010576 | -0.041981 | -0.010573
52 | 53 | 1.3653 | 0.87378 | 2.2927e-09 | 0 | 0 | 0 | 0 | 0 | 1 | -90 | 90 | 0.0071722 | 0.0017976 | -0.0071714 | -0.0017973
48 | 47 | 0.42947 | 0.27486 | 7.212e-10 | 0 | 0 | 0 | 0 | 0 | 1 | -90 | 90 | 0.052008 | 0.01312 | -0.051996 | -0.013112
47 | 49 | 0.1614 | 0.1033 | 2.7103e-10 | 0 | 0 | 0 | 0 | 0 | 1 | -90 | 90 | 0.050135 | 0.012645 | -0.05013 | -0.012643
49 | 50 | 1.8263 | 1.1688 | 3.0668e-09 | 0 | 0 | 0 | 0 | 0 | 1 | -90 | 90 | 0.048623 | 0.012265 | -0.048575 | -0.012234
50 | 56 | 6.3449 | 4.0608 | 1.0655e-08 | 0 | 0 | 0 | 0 | 0 | 1 | -90 | 90 | 0.047052 | 0.011853 | -0.046895 | -0.011753
114 | 113 | 1.5247 | 0.97584 | 2.5605e-09 | 0 | 0 | 0 | 0 | 0 | 1 | -90 | 90 | -0.0018291 | -0.00045843 | 0.0018292 | 0.00045822
100 | 74 | 2.1043 | 1.3467 | 7.0673e-09 | 0 | 0 | 0 | 0 | 0 | 1 | -90 | 90 | 0.041654 | 0.010491 | -0.041613 | -0.010466
74 | 99 | 0.83638 | 0.53529 | 2.809e-09 | 0 | 0 | 0 | 0 | 0 | 1 | -90 | 90 | 0.040225 | 0.010118 | -0.04021 | -0.010109
74 | 72 | 1.4873 | 0.9519 | 2.4977e-09 | 0 | 0 | 0 | 0 | 0 | 1 | -90 | 90 | 0.0013877 | 0.00034757 | -0.0013877 | -0.00034779
61 | 62 | 2.289 | 1.465 | 3.8438e-09 | 0 | 0 | 0 | 0 | 0 | 1 | -90 | 90 | -0.00040166 | -0.00010067 | 0.00040166 | 0.00010031
62 | 64 | 13.1634 | 8.4246 | 2.2105e-08 | 0 | 0 | 0 | 0 | 0 | 1 | -90 | 90 | -0.00040166 | -0.00010031 | 0.00040169 | 9.824e-05
64 | 90 | 0.98334 | 0.62934 | 1.6513e-09 | 0 | 0 | 0 | 0 | 0 | 1 | -90 | 90 | -0.0030577 | -0.00076391 | 0.0030578 | 0.00076382
90 | 91 | 0.8897 | 0.56941 | 1.4941e-09 | 0 | 0 | 0 | 0 | 0 | 1 | -90 | 90 | -0.0040555 | -0.0010138 | 0.0040556 | 0.0010138
91 | 92 | 1.6904 | 1.0819 | 2.8386e-09 | 0 | 0 | 0 | 0 | 0 | 1 | -90 | 90 | -0.0048684 | -0.0012175 | 0.0048688 | 0.0012175
65 | 66 | 1.9367 | 1.2395 | 3.2522e-09 | 0 | 0 | 0 | 0 | 0 | 1 | -90 | 90 | -0.0038589 | -0.00096674 | 0.0038592 | 0.00096664
65 | 67 | 2.5874 | 1.6559 | 4.3449e-09 | 0 | 0 | 0 | 0 | 0 | 1 | -90 | 90 | 0.0017281 | 0.00043272 | -0.001728 | -0.00043308
66 | 69 | 0.43422 | 0.2779 | 7.2917e-10 | 0 | 0 | 0 | 0 | 0 | 1 | -90 | 90 | -0.0038592 | -0.00096664 | 0.0038593 | 0.00096662
69 | 96 | 1.4755 | 0.9443 | 2.4777e-09 | 0 | 0 | 0 | 0 | 0 | 1 | -90 | 90 | 0.0062011 | 0.0015524 | -0.0062005 | -0.0015522
69 | 104 | 2.9528 | 1.8898 | 4.9586e-09 | 0 | 0 | 0 | 0 | 0 | 1 | -90 | 90 | -0.01006 | -0.002519 | 0.010064 | 0.0025207
68 | 105 | 2.1631 | 1.3844 | 3.6323e-09 | 0 | 0 | 0 | 0 | 0 | 1 | -90 | 90 | 0.00070532 | 0.00017643 | -0.00070531 | -0.00017677
68 | 95 | 2.2887 | 1.4648 | 3.8433e-09 | 0 | 0 | 0 | 0 | 0 | 1 | -90 | 90 | -0.00070532 | -0.00017643 | 0.00070534 | 0.00017608
95 | 94 | 0.030377 | 0.019441 | 5.1011e-11 | 0 | 0 | 0 | 0 | 0 | 1 | -90 | 90 | -0.0029758 | -0.00074511 | 0.0029758 | 0.00074511
96 | 83 | 2.7238 | 1.7432 | 4.574e-09 | 0 | 0 | 0 | 0 | 0 | 1 | -90 | 90 | 0.0020399 | 0.00051036 | -0.0020398 | -0.00051071
96 | 94 | 1.3138 | 0.84084 | 2.2062e-09 | 0 | 0 | 0 | 0 | 0 | 1 | -90 | 90 | 0.0031937 | 0.00079957 | -0.0031936 | -0.00079968
104 | 89 | 1.8556 | 1.1876 | 3.116e-09 | 0 | 0 | 0 | 0 | 0 | 1 | -90 | 90 | -0.010681 | -0.0026753 | 0.010683 | 0.0026766
70 | 101 | 0.35482 | 0.22709 | 5.9585e-10 | 0 | 0 | 0 | 0 | 0 | 1 | -90 | 90 | -0.00056786 | -0.00014232 | 0.00056786 | 0.00014226
101 | 102 | 0.26316 | 0.16842 | 8.8385e-10 | 0 | 0 | 0 | 0 | 0 | 1 | -90 | 90 | 0.017809 | 0.0044655 | -0.017808 | -0.004465
101 | 103 | 1.031 | 0.65984 | 3.4626e-09 | 0 | 0 | 0 | 0 | 0 | 1 | -90 | 90 | -0.018377 | -0.0046078 | 0.018381 | 0.00461
83 | 82 | 3.1659 | 2.0262 | 5.3164e-09 | 0 | 0 | 0 | 0 | 0 | 1 | -90 | 90 | 0.0020398 | 0.00051071 | -0.0020397 | -0.00051112
89 | 86 | 0.068677 | 0.043953 | 1.1533e-10 | 0 | 0 | 0 | 0 | 0 | 1 | -90 | 90 | -0.011466 | -0.0028727 | 0.011466 | 0.0028728
102 | 108 | 0.78612 | 0.50312 | 2.6402e-09 | 0 | 0 | 0 | 0 | 0 | 1 | -90 | 90 | 0.017808 | 0.004465 | -0.017805 | -0.0044635
103 | 110 | 0.23149 | 0.14815 | 7.7747e-10 | 0 | 0 | 0 | 0 | 0 | 1 | -90 | 90 | -0.02101 | -0.0052688 | 0.021011 | 0.0052695
71 | 73 | 1.0874 | 0.69594 | 1.826e-09 | 0 | 0 | 0 | 0 | 0 | 1 | -90 | 90 | -0.0008047 | -0.00020168 | 0.0008047 | 0.00020151
73 | 76 | 0.26243 | 0.16796 | 4.407e-10 | 0 | 0 | 0 | 0 | 0 | 1 | -90 | 90 | -0.0008047 | -0.00020151 | 0.00080471 | 0.00020147
76 | 109 | 1.1688 | 0.74802 | 1.9627e-09 | 0 | 0 | 0 | 0 | 0 | 1 | -90 | 90 | -0.0039625 | -0.00099289 | 0.0039627 | 0.00099284
99 | 98 | 0.52858 | 0.33829 | 1.7753e-09 | 0 | 0 | 0 | 0 | 0 | 1 | -90 | 90 | 0.039336 | 0.0098897 | -0.039327 | -0.009884
75 | 87 | 0.59804 | 0.38275 | 2.0086e-09 | 0 | 0 | 0 | 0 | 0 | 1 | -90 | 90 | -0.022205 | -0.0055704 | 0.022209 | 0.0055723
75 | 110 | 0.82574 | 0.52847 | 2.7733e-09 | 0 | 0 | 0 | 0 | 0 | 1 | -90 | 90 | 0.022205 | 0.0055704 | -0.022201 | -0.0055677
87 | 85 | 0.68337 | 0.43736 | 2.2951e-09 | 0 | 0 | 0 | 0 | 0 | 1 | -90 | 90 | -0.02312 | -0.0058006 | 0.023124 | 0.005803
109 | 80 | 0.77733 | 0.49749 | 1.3054e-09 | 0 | 0 | 0 | 0 | 0 | 1 | -90 | 90 | 0.0044697 | 0.0011191 | -0.0044695 | -0.0011191
109 | 106 | 3.0716 | 1.9658 | 5.158e-09 | 0 | 0 | 0 | 0 | 0 | 1 | -90 | 90 | -0.0084324 | -0.002112 | 0.0084349 | 0.0021131
98 | 97 | 0.69108 | 0.44229 | 2.321e-09 | 0 | 0 | 0 | 0 | 0 | 1 | -90 | 90 | 0.037584 | 0.0094472 | -0.037573 | -0.0094404
85 | 84 | 1.8252 | 1.1681 | 6.1301e-09 | 0 | 0 | 0 | 0 | 0 | 1 | -90 | 90 | -0.023404 | -0.0058732 | 0.023415 | 0.0058798
80 | 79 | 0.33361 | 0.21351 | 5.6022e-10 | 0 | 0 | 0 | 0 | 0 | 1 | -90 | 90 | 0.0031149 | 0.00077967 | -0.0031149 | -0.0007797
106 | 108 | 4.6481 | 2.9748 | 7.8054e-09 | 0 | 0 | 0 | 0 | 0 | 1 | -90 | 90 | -0.016548 | -0.0041435 | 0.016562 | 0.0041519
106 | 93 | 0.35727 | 0.22865 | 5.9995e-10 | 0 | 0 | 0 | 0 | 0 | 1 | -90 | 90 | 0.0081132 | 0.0020304 | -0.0081129 | -0.0020303
77 | 78 | 4.2444 | 2.7164 | 7.1274e-09 | 0 | 0 | 0 | 0 | 0 | 1 | -90 | 90 | 0.00063939 | 0.00015958 | -0.00063937 | -0.00016024
77 | 79 | 2.0249 | 1.2959 | 3.4003e-09 | 0 | 0 | 0 | 0 | 0 | 1 | -90 | 90 | -0.0010422 | -0.00026055 | 0.0010423 | 0.00026024
81 | 82 | 0.43205 | 0.27651 | 7.2553e-10 | 0 | 0 | 0 | 0 | 0 | 1 | -90 | 90 | -0.00072299 | -0.0001812 | 0.00072299 | 0.00018113
84 | 86 | 1.1652 | 0.7457 | 3.9132e-09 | 0 | 0 | 0 | 0 | 0 | 1 | -90 | 90 | -0.024828 | -0.0062338 | 0.024836 | 0.0062386
86 | 88 | 1.558 | 0.99712 | 5.2326e-09 | 0 | 0 | 0 | 0 | 0 | 1 | -90 | 90 | -0.036301 | -0.0091114 | 0.036325 | 0.0091256
88 | 97 | 0.32768 | 0.20972 | 1.1005e-09 | 0 | 0 | 0 | 0 | 0 | 1 | -90 | 90 | -0.037127 | -0.0093269 | 0.037132 | 0.00933
92 | 93 | 0.86797 | 0.5555 | 1.4576e-09 | 0 | 0 | 0 | 0 | 0 | 1 | -90 | 90 | -0.006057 | -0.0015153 | 0.0060574 | 0.0015154
93 | 107 | 1.8932 | 1.2117 | 3.1793e-09 | 0 | 0 | 0 | 0 | 0 | 1 | -90 | 90 | 0.0020555 | 0.00051489 | -0.0020554 | -0.00051513