## bus_data
BUS_I | BUS_TYPE | Pd | Qd | Gs | Bs | area | Vm | Va | baseKV | zone | Vmax | Vmin
1 | 1 | 0.0019229 | 0.00048191 | 0 | 0 | 1 | 0.97246 | -0.53016 | 0.4 | 1 | 1.1 | 0.9
2 | 1 | 0.00050562 | 0.00012672 | 0 | 0 | 1 | 0.97217 | -0.53585 | 0.4 | 1 | 1.1 | 0.9
3 | 1 | 0 | 0 | 0 | 0 | 1 | 0.97306 | -0.51832 | 0.4 | 1 | 1.1 | 0.9
4 | 1 | 0 | 0 | 0 | 0 | 1 | 0.97205 | -0.53826 | 0.4 | 1 | 1.1 | 0.9
7 | 1 | 0 | 0 | 0 | 0 | 1 | 0.97359 | -0.50781 | 0.4 | 1 | 1.1 | 0.9
91 | 1 | 0.0013247 | 0.00033201 | 0 | 0 | 1 | 0.97196 | -0.54005 | 0.4 | 1 | 1.1 | 0.9
89 | 1 | 0.0010987 | 0.00027537 | 0 | 0 | 1 | 0.97149 | -0.5492 | 0.4 | 1 | 1.1 | 0.9
6 | 1 | 0 | 0 | 0 | 0 | 1 | 0.97524 | -0.47543 | 0.4 | 1 | 1.1 | 0.9
54 | 1 | 0 | 0 | 0 | 0 | 1 | 0.97532 | -0.47373 | 0.4 | 1 | 1.1 | 0.9
87 | 1 | 0.0011611 | 0.00029101 | 0 | 0 | 1 | 0.97517 | -0.47667 | 0.4 | 1 | 1.1 | 0.9
8 | 1 | 0 | 0 | 0 | 0 | 1 | 0.97347 | -0.51012 | 0.4 | 1 | 1.1 | 0.9
53 | 1 | 0.0011099 | 0.00027817 | 0 | 0 | 1 | 0.97487 | -0.48263 | 0.4 | 1 | 1.1 | 0.9
40 | 1 | 0.0051131 | 0.0012815 | 0 | 0 | 1 | 0.97315 | -0.51661 | 0.4 | 1 | 1.1 | 0.9
79 | 1 | 0.0013245 | 0.00033194 | 0 | 0 | 1 | 0.97185 | -0.54217 | 0.4 | 1 | 1.1 | 0.9
90 | 1 | 0.00048216 | 0.00012084 | 0 | 0 | 1 | 0.97147 | -0.54967 | 0.4 | 1 | 1.1 | 0.9
41 | 1 | 0 | 0 | 0 | 0 | 1 | 0.97275 | -0.52444 | 0.4 | 1 | 1.1 | 0.9
42 | 1 | 0.010172 | 0.0025493 | 0 | 0 | 1 | 0.97238 | -0.53176 | 0.4 | 1 | 1.1 | 0.9
76 | 1 | 0.0073202 | 0.0018346 | 0 | 0 | 1 | 0.99831 | -0.032286 | 0.4 | 1 | 1.1 | 0.9
71 | 1 | 0.0031691 | 0.00079426 | 0 | 0 | 1 | 0.99857 | -0.027276 | 0.4 | 1 | 1.1 | 0.9
55 | 1 | 0.0014432 | 0.00036169 | 0 | 0 | 1 | 0.97696 | -0.4417 | 0.4 | 1 | 1.1 | 0.9
61 | 1 | 0 | 0 | 0 | 0 | 1 | 0.97454 | -0.48916 | 0.4 | 1 | 1.1 | 0.9
56 | 1 | 0.00058796 | 0.00014736 | 0 | 0 | 1 | 0.99121 | -0.16656 | 0.4 | 1 | 1.1 | 0.9
75 | 1 | 0 | 0 | 0 | 0 | 1 | 0.99123 | -0.16621 | 0.4 | 1 | 1.1 | 0.9
9 | 1 | 0.0033842 | 0.00084817 | 0 | 0 | 1 | 0.99492 | -0.095958 | 0.4 | 1 | 1.1 | 0.9
10 | 1 | 0.0090174 | 0.00226 | 0 | 0 | 1 | 0.99294 | -0.13367 | 0.4 | 1 | 1.1 | 0.9
11 | 1 | 0 | 0 | 0 | 0 | 1 | 0.99694 | -0.05774 | 0.4 | 1 | 1.1 | 0.9
12 | 1 | 0.0050951 | 0.001277 | 0 | 0 | 1 | 0.99156 | -0.15985 | 0.4 | 1 | 1.1 | 0.9
13 | 1 | 0 | 0 | 0 | 0 | 1 | 0.99663 | -0.06374 | 0.4 | 1 | 1.1 | 0.9
14 | 1 | 0.0025353 | 0.00063541 | 0 | 0 | 1 | 0.99778 | -0.041916 | 0.4 | 1 | 1.1 | 0.9
30 | 1 | 0.00072874 | 0.00018264 | 0 | 0 | 1 | 0.99638 | -0.068578 | 0.4 | 1 | 1.1 | 0.9
27 | 1 | 0.0059771 | 0.001498 | 0 | 0 | 1 | 0.99617 | -0.072634 | 0.4 | 1 | 1.1 | 0.9
44 | 1 | 0.0018937 | 0.00047462 | 0 | 0 | 1 | 0.99817 | -0.034511 | 0.4 | 1 | 1.1 | 0.9
74 | 1 | 0.0035917 | 0.00090015 | 0 | 0 | 1 | 0.98931 | -0.20276 | 0.4 | 1 | 1.1 | 0.9
32 | 1 | 0.0022532 | 0.00056471 | 0 | 0 | 1 | 0.99636 | -0.068983 | 0.4 | 1 | 1.1 | 0.9
28 | 1 | 0.0051419 | 0.0012887 | 0 | 0 | 1 | 0.99598 | -0.076368 | 0.4 | 1 | 1.1 | 0.9
43 | 1 | 0.00065529 | 0.00016423 | 0 | 0 | 1 | 0.99851 | -0.028126 | 0.4 | 1 | 1.1 | 0.9
15 | 1 | 0.003404 | 0.00085312 | 0 | 0 | 1 | 0.99655 | -0.065438 | 0.4 | 1 | 1.1 | 0.9
16 | 1 | 0.0010648 | 0.00026687 | 0 | 0 | 1 | 0.99624 | -0.07131 | 0.4 | 1 | 1.1 | 0.9
17 | 1 | 0.0012748 | 0.00031949 | 0 | 0 | 1 | 0.99658 | -0.064856 | 0.4 | 1 | 1.1 | 0.9
18 | 1 | 0.00065606 | 0.00016442 | 0 | 0 | 1 | 0.99566 | -0.082383 | 0.4 | 1 | 1.1 | 0.9
19 | 1 | 0 | 0 | 0 | 0 | 1 | 0.99715 | -0.054038 | 0.4 | 1 | 1.1 | 0.9
52 | 1 | 0 | 0 | 0 | 0 | 1 | 0.99529 | -0.089478 | 0.4 | 1 | 1.1 | 0.9
93 | 1 | 0 | 0 | 0 | 0 | 1 | 0.99747 | -0.048027 | 0.4 | 1 | 1.1 | 0.9
141 | 1 | 0.0088806 | 0.0022257 | 0 | 0 | 1 | 0.98652 | -0.25755 | 0.4 | 1 | 1.1 | 0.9
103 | 1 | 0.0012111 | 0.00030353 | 0 | 0 | 1 | 0.99762 | -0.045229 | 0.4 | 1 | 1.1 | 0.9
96 | 1 | 0.0010344 | 0.00025925 | 0 | 0 | 1 | 0.99744 | -0.048678 | 0.4 | 1 | 1.1 | 0.9
70 | 1 | 0 | 0 | 0 | 0 | 1 | 0.99815 | -0.03504 | 0.4 | 1 | 1.1 | 0.9
73 | 1 | 0.00089276 | 0.00022375 | 0 | 0 | 1 | 0.99782 | -0.041388 | 0.4 | 1 | 1.1 | 0.9
69 | 1 | 0.000426 | 0.00010677 | 0 | 0 | 1 | 0.99846 | -0.029259 | 0.4 | 1 | 1.1 | 0.9
20 | 1 | 0.0036565 | 0.0009164 | 0 | 0 | 1 | 0.98548 | -0.27616 | 0.4 | 1 | 1.1 | 0.9
21 | 1 | 0 | 0 | 0 | 0 | 1 | 0.98638 | -0.25885 | 0.4 | 1 | 1.1 | 0.9
22 | 1 | 0 | 0 | 0 | 0 | 1 | 0.98438 | -0.29736 | 0.4 | 1 | 1.1 | 0.9
23 | 1 | 0.0028804 | 0.00072191 | 0 | 0 | 1 | 0.98814 | -0.22518 | 0.4 | 1 | 1.1 | 0.9
24 | 1 | 0.0024639 | 0.00061751 | 0 | 0 | 1 | 0.98632 | -0.26008 | 0.4 | 1 | 1.1 | 0.9
26 | 1 | 0 | 0 | 0 | 0 | 1 | 0.98248 | -0.33407 | 0.4 | 1 | 1.1 | 0.9
25 | 1 | 0 | 0 | 0 | 0 | 1 | 0.97792 | -0.42289 | 0.4 | 1 | 1.1 | 0.9
92 | 1 | 0.0040282 | 0.0010096 | 0 | 0 | 1 | 0.97942 | -0.39355 | 0.4 | 1 | 1.1 | 0.9
106 | 1 | 0.00060378 | 0.00015132 | 0 | 0 | 1 | 0.98156 | -0.35206 | 0.4 | 1 | 1.1 | 0.9
29 | 1 | 0.0035658 | 0.00089367 | 0 | 0 | 1 | 0.99585 | -0.078883 | 0.4 | 1 | 1.1 | 0.9
31 | 1 | 0.0029361 | 0.00073587 | 0 | 0 | 1 | 0.99636 | -0.069008 | 0.4 | 1 | 1.1 | 0.9
33 | 1 | 0.0026248 | 0.00065783 | 0 | 0 | 1 | 0.99958 | -0.0079657 | 0.4 | 1 | 1.1 | 0.9
34 | 1 | 0.0041846 | 0.0010488 | 0 | 0 | 1 | 0.99978 | -0.0041893 | 0.4 | 1 | 1.1 | 0.9
35 | 1 | 0 | 0 | 0 | 0 | 1 | 0.99898 | -0.019292 | 0.4 | 1 | 1.1 | 0.9
36 | 3 | 0.0047676 | 0.0011949 | 0 | 0 | 1 | 1 | 0 | 0.4 | 1 | 1.1 | 0.9
37 | 1 | 0.0012814 | 0.00032116 | 0 | 0 | 1 | 0.99892 | -0.020592 | 0.4 | 1 | 1.1 | 0.9
38 | 1 | 0 | 0 | 0 | 0 | 1 | 0.99891 | -0.020749 | 0.4 | 1 | 1.1 | 0.9
50 | 1 | 0.00076719 | 0.00019228 | 0 | 0 | 1 | 0.99891 | -0.02067 | 0.4 | 1 | 1.1 | 0.9
72 | 1 | 0.00057434 | 0.00014394 | 0 | 0 | 1 | 0.99889 | -0.021093 | 0.4 | 1 | 1.1 | 0.9
39 | 1 | 0.0024333 | 0.00060984 | 0 | 0 | 1 | 0.9723 | -0.53336 | 0.4 | 1 | 1.1 | 0.9
67 | 1 | 0.00038801 | 9.7243e-05 | 0 | 0 | 1 | 0.99889 | -0.021105 | 0.4 | 1 | 1.1 | 0.9
45 | 1 | 0.00085092 | 0.00021326 | 0 | 0 | 1 | 0.97016 | -0.57567 | 0.4 | 1 | 1.1 | 0.9
46 | 1 | 0.00065287 | 0.00016362 | 0 | 0 | 1 | 0.9702 | -0.57478 | 0.4 | 1 | 1.1 | 0.9
47 | 1 | 0.0027928 | 0.00069994 | 0 | 0 | 1 | 0.9701 | -0.57677 | 0.4 | 1 | 1.1 | 0.9
48 | 1 | 0.0010259 | 0.00025713 | 0 | 0 | 1 | 0.97028 | -0.57325 | 0.4 | 1 | 1.1 | 0.9
49 | 1 | 0.0015653 | 0.00039231 | 0 | 0 | 1 | 0.97006 | -0.57767 | 0.4 | 1 | 1.1 | 0.9
63 | 1 | 0.001087 | 0.00027243 | 0 | 0 | 1 | 0.97033 | -0.5722 | 0.4 | 1 | 1.1 | 0.9
66 | 1 | 0 | 0 | 0 | 0 | 1 | 0.97004 | -0.57798 | 0.4 | 1 | 1.1 | 0.9
64 | 1 | 0.00085066 | 0.0002132 | 0 | 0 | 1 | 0.97045 | -0.56989 | 0.4 | 1 | 1.1 | 0.9
68 | 1 | 0.0011168 | 0.00027989 | 0 | 0 | 1 | 0.97002 | -0.57834 | 0.4 | 1 | 1.1 | 0.9
142 | 1 | 0 | 0 | 0 | 0 | 1 | 0.98146 | -0.35559 | 0.4 | 1 | 1.1 | 0.9
57 | 1 | 0.0012019 | 0.00030123 | 0 | 0 | 1 | 0.97345 | -0.51075 | 0.4 | 1 | 1.1 | 0.9
58 | 1 | 0.0017282 | 0.00043312 | 0 | 0 | 1 | 0.97317 | -0.51618 | 0.4 | 1 | 1.1 | 0.9
59 | 1 | 0 | 0 | 0 | 0 | 1 | 0.97356 | -0.50857 | 0.4 | 1 | 1.1 | 0.9
60 | 1 | 0.0020692 | 0.00051858 | 0 | 0 | 1 | 0.97286 | -0.52223 | 0.4 | 1 | 1.1 | 0.9
62 | 1 | 0.001989 | 0.00049849 | 0 | 0 | 1 | 0.9734 | -0.5117 | 0.4 | 1 | 1.1 | 0.9
94 | 1 | 0.0036901 | 0.00092482 | 0 | 0 | 1 | 0.97281 | -0.52331 | 0.4 | 1 | 1.1 | 0.9
88 | 1 | 0.0010781 | 0.00027019 | 0 | 0 | 1 | 0.97452 | -0.48952 | 0.4 | 1 | 1.1 | 0.9
100 | 1 | 0 | 0 | 0 | 0 | 1 | 0.97324 | -0.51489 | 0.4 | 1 | 1.1 | 0.9
102 | 1 | 0.0023851 | 0.00059777 | 0 | 0 | 1 | 0.97311 | -0.51734 | 0.4 | 1 | 1.1 | 0.9
99 | 1 | 0.0021743 | 0.00054493 | 0 | 0 | 1 | 0.97323 | -0.51506 | 0.4 | 1 | 1.1 | 0.9
65 | 1 | 0.00065248 | 0.00016353 | 0 | 0 | 1 | 0.97052 | -0.56849 | 0.4 | 1 | 1.1 | 0.9
86 | 1 | 0.00093811 | 0.00023511 | 0 | 0 | 1 | 0.97055 | -0.56795 | 0.4 | 1 | 1.1 | 0.9
85 | 1 | 0.0010254 | 0.00025699 | 0 | 0 | 1 | 0.97064 | -0.566 | 0.4 | 1 | 1.1 | 0.9
77 | 1 | 0.0018723 | 0.00046925 | 0 | 0 | 1 | 0.9718 | -0.54308 | 0.4 | 1 | 1.1 | 0.9
78 | 1 | 0.0022465 | 0.00056303 | 0 | 0 | 1 | 0.97183 | -0.5425 | 0.4 | 1 | 1.1 | 0.9
80 | 1 | 0.0008426 | 0.00021118 | 0 | 0 | 1 | 0.97101 | -0.55871 | 0.4 | 1 | 1.1 | 0.9
81 | 1 | 0.0015244 | 0.00038206 | 0 | 0 | 1 | 0.9711 | -0.55709 | 0.4 | 1 | 1.1 | 0.9
82 | 1 | 0.0010997 | 0.00027562 | 0 | 0 | 1 | 0.9709 | -0.56093 | 0.4 | 1 | 1.1 | 0.9
83 | 1 | 0.0013251 | 0.0003321 | 0 | 0 | 1 | 0.97113 | -0.55637 | 0.4 | 1 | 1.1 | 0.9
84 | 1 | 0.0021429 | 0.00053707 | 0 | 0 | 1 | 0.97078 | -0.56325 | 0.4 | 1 | 1.1 | 0.9
95 | 1 | 0.00061036 | 0.00015297 | 0 | 0 | 1 | 0.99743 | -0.048842 | 0.4 | 1 | 1.1 | 0.9
101 | 1 | 0.0020196 | 0.00050616 | 0 | 0 | 1 | 0.9732 | -0.51563 | 0.4 | 1 | 1.1 | 0.9
104 | 1 | 0.0018731 | 0.00046944 | 0 | 0 | 1 | 0.97309 | -0.51769 | 0.4 | 1 | 1.1 | 0.9
105 | 1 | 0.0025832 | 0.00064741 | 0 | 0 | 1 | 0.97305 | -0.51855 | 0.4 | 1 | 1.1 | 0.9
108 | 1 | 0.0014397 | 0.00036081 | 0 | 0 | 1 | 0.97068 | -0.56748 | 0.4 | 1 | 1.1 | 0.9
109 | 1 | 0.00023004 | 5.7654e-05 | 0 | 0 | 1 | 0.97066 | -0.5678 | 0.4 | 1 | 1.1 | 0.9
110 | 1 | 0.00041761 | 0.00010466 | 0 | 0 | 1 | 0.97069 | -0.56723 | 0.4 | 1 | 1.1 | 0.9
111 | 1 | 0.00061746 | 0.00015475 | 0 | 0 | 1 | 0.97065 | -0.56794 | 0.4 | 1 | 1.1 | 0.9
112 | 1 | 0 | 0 | 0 | 0 | 1 | 0.97072 | -0.56655 | 0.4 | 1 | 1.1 | 0.9
135 | 1 | 0 | 0 | 0 | 0 | 1 | 0.97685 | -0.44578 | 0.4 | 1 | 1.1 | 0.9
123 | 1 | 0 | 0 | 0 | 0 | 1 | 0.97278 | -0.52581 | 0.4 | 1 | 1.1 | 0.9
133 | 1 | 0.00073836 | 0.00018505 | 0 | 0 | 1 | 0.97713 | -0.44036 | 0.4 | 1 | 1.1 | 0.9
116 | 1 | 0 | 0 | 0 | 0 | 1 | 0.97059 | -0.56916 | 0.4 | 1 | 1.1 | 0.9
113 | 1 | 0.0013103 | 0.00032838 | 0 | 0 | 1 | 0.97087 | -0.56369 | 0.4 | 1 | 1.1 | 0.9
139 | 1 | 0 | 0 | 0 | 0 | 1 | 0.97042 | -0.57252 | 0.4 | 1 | 1.1 | 0.9
140 | 1 | 0.00055599 | 0.00013935 | 0 | 0 | 1 | 0.97057 | -0.56955 | 0.4 | 1 | 1.1 | 0.9
114 | 1 | 0.0013152 | 0.00032962 | 0 | 0 | 1 | 0.97091 | -0.56293 | 0.4 | 1 | 1.1 | 0.9
115 | 1 | 0.0017995 | 0.00045099 | 0 | 0 | 1 | 0.97118 | -0.55745 | 0.4 | 1 | 1.1 | 0.9
117 | 1 | 0 | 0 | 0 | 0 | 1 | 0.97133 | -0.55446 | 0.4 | 1 | 1.1 | 0.9
122 | 1 | 0 | 0 | 0 | 0 | 1 | 0.97145 | -0.55217 | 0.4 | 1 | 1.1 | 0.9
138 | 1 | 0.00066128 | 0.00016573 | 0 | 0 | 1 | 0.97023 | -0.57638 | 0.4 | 1 | 1.1 | 0.9
121 | 1 | 0.0015089 | 0.00037815 | 0 | 0 | 1 | 0.97203 | -0.54059 | 0.4 | 1 | 1.1 | 0.9
118 | 1 | 0.00067916 | 0.00017021 | 0 | 0 | 1 | 0.97802 | -0.42291 | 0.4 | 1 | 1.1 | 0.9
119 | 1 | 0 | 0 | 0 | 0 | 1 | 0.97805 | -0.42231 | 0.4 | 1 | 1.1 | 0.9
120 | 1 | 0 | 0 | 0 | 0 | 1 | 0.97779 | -0.42734 | 0.4 | 1 | 1.1 | 0.9
143 | 1 | 0.00029591 | 7.4161e-05 | 0 | 0 | 1 | 0.98084 | -0.36773 | 0.4 | 1 | 1.1 | 0.9
126 | 1 | 0.0030401 | 0.00076192 | 0 | 0 | 1 | 0.97773 | -0.42848 | 0.4 | 1 | 1.1 | 0.9
131 | 1 | 0.00067054 | 0.00016805 | 0 | 0 | 1 | 0.97774 | -0.42827 | 0.4 | 1 | 1.1 | 0.9
125 | 1 | 0 | 0 | 0 | 0 | 1 | 0.97771 | -0.42893 | 0.4 | 1 | 1.1 | 0.9
129 | 1 | 0.0015033 | 0.00037677 | 0 | 0 | 1 | 0.97769 | -0.42928 | 0.4 | 1 | 1.1 | 0.9
124 | 1 | 0.0014781 | 0.00037044 | 0 | 0 | 1 | 0.97769 | -0.42934 | 0.4 | 1 | 1.1 | 0.9
127 | 1 | 0 | 0 | 0 | 0 | 1 | 0.97758 | -0.4315 | 0.4 | 1 | 1.1 | 0.9
130 | 1 | 0.00069306 | 0.0001737 | 0 | 0 | 1 | 0.97765 | -0.43016 | 0.4 | 1 | 1.1 | 0.9
134 | 1 | 0 | 0 | 0 | 0 | 1 | 0.97753 | -0.43251 | 0.4 | 1 | 1.1 | 0.9
128 | 1 | 0.0003356 | 8.4109e-05 | 0 | 0 | 1 | 0.97765 | -0.43013 | 0.4 | 1 | 1.1 | 0.9
132 | 1 | 0.0030009 | 0.0007521 | 0 | 0 | 1 | 0.97739 | -0.43512 | 0.4 | 1 | 1.1 | 0.9
136 | 1 | 0.0011647 | 0.0002919 | 0 | 0 | 1 | 0.97018 | -0.57726 | 0.4 | 1 | 1.1 | 0.9
137 | 1 | 0.0011579 | 0.00029019 | 0 | 0 | 1 | 0.97018 | -0.57728 | 0.4 | 1 | 1.1 | 0.9

## generator_data
GEN_BUS | PG | QG | QMAX | QMIN | VG | MBASE | GEN_STATUS | PMAX | PMIN
36 | 0.20777 | 0.053228 | 10 | -10 | 1 | 100 | 1 | 10 | 0

## branch_data
F_BUS | T_BUS | BR_R | BR_X | BR_B | RATE_A | RATE_B | RATE_C | TAP | SHIFT | BR_STATUS | ANGMIN | ANGMAX | P_in | Q_in | P_out | Q_out
1 | 2 | 0.85116 | 0.54475 | 1.4293e-09 | 0 | 0 | 0 | 0 | 0 | 1 | -90 | 90 | 0.028388 | 0.0071279 | -0.02838 | -0.0071231
1 | 3 | 1.6577 | 1.0609 | 2.7837e-09 | 0 | 0 | 0 | 0 | 0 | 1 | -90 | 90 | -0.030311 | -0.0076098 | 0.030328 | 0.0076205
2 | 4 | 0.36598 | 0.23423 | 6.1458e-10 | 0 | 0 | 0 | 0 | 0 | 1 | -90 | 90 | 0.027875 | 0.0069964 | -0.027872 | -0.0069944
3 | 7 | 1.475 | 0.94399 | 2.4769e-09 | 0 | 0 | 0 | 0 | 0 | 1 | -90 | 90 | -0.030328 | -0.0076205 | 0.030343 | 0.00763
4 | 91 | 1.1199 | 0.71673 | 1.8806e-09 | 0 | 0 | 0 | 0 | 0 | 1 | -90 | 90 | 0.0067691 | 0.0016964 | -0.0067685 | -0.0016962
4 | 89 | 2.1983 | 1.4069 | 3.6915e-09 | 0 | 0 | 0 | 0 | 0 | 1 | -90 | 90 | 0.021102 | 0.005298 | -0.021091 | -0.0052913
7 | 8 | 0.55391 | 0.3545 | 9.3016e-10 | 0 | 0 | 0 | 0 | 0 | 1 | -90 | 90 | 0.017734 | 0.0044499 | -0.017732 | -0.0044487
7 | 53 | 2.2313 | 1.428 | 3.747e-09 | 0 | 0 | 0 | 0 | 0 | 1 | -90 | 90 | -0.048078 | -0.01208 | 0.048135 | 0.012116
91 | 79 | 1.6498 | 1.0558 | 2.7704e-09 | 0 | 0 | 0 | 0 | 0 | 1 | -90 | 90 | 0.0054438 | 0.0013642 | -0.0054432 | -0.0013641
89 | 90 | 0.098752 | 0.063201 | 1.6583e-10 | 0 | 0 | 0 | 0 | 0 | 1 | -90 | 90 | 0.019993 | 0.0050159 | -0.019992 | -0.0050157
6 | 54 | 0.30258 | 0.19365 | 5.0811e-10 | 0 | 0 | 0 | 0 | 0 | 1 | -90 | 90 | -0.023997 | -0.0060279 | 0.023999 | 0.0060291
6 | 87 | 0.22208 | 0.14213 | 3.7293e-10 | 0 | 0 | 0 | 0 | 0 | 1 | -90 | 90 | 0.023997 | 0.0060279 | -0.023995 | -0.006027
54 | 55 | 1.872 | 1.1981 | 3.1436e-09 | 0 | 0 | 0 | 0 | 0 | 1 | -90 | 90 | -0.073265 | -0.018437 | 0.073377 | 0.018508
54 | 53 | 0.77279 | 0.49458 | 1.2977e-09 | 0 | 0 | 0 | 0 | 0 | 1 | -90 | 90 | 0.049266 | 0.012408 | -0.049245 | -0.012395
87 | 61 | 2.3334 | 1.4934 | 3.9185e-09 | 0 | 0 | 0 | 0 | 0 | 1 | -90 | 90 | 0.022834 | 0.005736 | -0.022821 | -0.0057277
8 | 40 | 1.5555 | 0.99555 | 2.6122e-09 | 0 | 0 | 0 | 0 | 0 | 1 | -90 | 90 | 0.017732 | 0.0044487 | -0.017727 | -0.0044455
40 | 41 | 2.6353 | 1.6866 | 4.4253e-09 | 0 | 0 | 0 | 0 | 0 | 1 | -90 | 90 | 0.012614 | 0.003164 | -0.012609 | -0.0031614
79 | 78 | 0.3369 | 0.21562 | 5.6575e-10 | 0 | 0 | 0 | 0 | 0 | 1 | -90 | 90 | 0.0041188 | 0.0010321 | -0.0041187 | -0.0010321
90 | 83 | 1.4526 | 0.92966 | 2.4393e-09 | 0 | 0 | 0 | 0 | 0 | 1 | -90 | 90 | 0.01951 | 0.0048948 | -0.019504 | -0.0048911
41 | 42 | 2.463 | 1.5763 | 4.136e-09 | 0 | 0 | 0 | 0 | 0 | 1 | -90 | 90 | 0.012609 | 0.0031614 | -0.012605 | -0.0031589
42 | 39 | 2.7796 | 1.779 | 4.6678e-09 | 0 | 0 | 0 | 0 | 0 | 1 | -90 | 90 | 0.0024334 | 0.00060955 | -0.0024332 | -0.00060987
76 | 71 | 3.058 | 1.9571 | 5.1352e-09 | 0 | 0 | 0 | 0 | 0 | 1 | -90 | 90 | -0.0073202 | -0.0018346 | 0.0073219 | 0.0018352
71 | 38 | 2.7818 | 1.7803 | 4.6713e-09 | 0 | 0 | 0 | 0 | 0 | 1 | -90 | 90 | -0.010491 | -0.0026295 | 0.010494 | 0.0026311
55 | 25 | 1.081 | 0.69187 | 1.8154e-09 | 0 | 0 | 0 | 0 | 0 | 1 | -90 | 90 | -0.074821 | -0.01887 | 0.074888 | 0.018913
61 | 88 | 1.4042 | 0.89866 | 2.358e-09 | 0 | 0 | 0 | 0 | 0 | 1 | -90 | 90 | 0.0010781 | 0.00026999 | -0.001078 | -0.0002702
61 | 59 | 3.8001 | 2.432 | 6.3814e-09 | 0 | 0 | 0 | 0 | 0 | 1 | -90 | 90 | 0.021742 | 0.0054578 | -0.021722 | -0.0054455
56 | 75 | 2.6613 | 1.7033 | 4.4691e-09 | 0 | 0 | 0 | 0 | 0 | 1 | -90 | 90 | -0.00058796 | -0.00014736 | 0.00058797 | 0.00014692
75 | 74 | 1.7512 | 1.1207 | 2.9407e-09 | 0 | 0 | 0 | 0 | 0 | 1 | -90 | 90 | 0.093141 | 0.023884 | -0.092976 | -0.023779
75 | 12 | 0.30321 | 0.19405 | 5.0916e-10 | 0 | 0 | 0 | 0 | 0 | 1 | -90 | 90 | -0.093729 | -0.024031 | 0.093758 | 0.024049
9 | 10 | 1.5688 | 1.004 | 2.6344e-09 | 0 | 0 | 0 | 0 | 0 | 1 | -90 | 90 | 0.10819 | 0.027793 | -0.108 | -0.027666
9 | 11 | 1.5469 | 0.99005 | 5.1955e-09 | 0 | 0 | 0 | 0 | 0 | 1 | -90 | 90 | -0.11158 | -0.028641 | 0.11179 | 0.028773
10 | 12 | 1.1857 | 0.75887 | 1.9912e-09 | 0 | 0 | 0 | 0 | 0 | 1 | -90 | 90 | 0.098978 | 0.025407 | -0.098853 | -0.025326
11 | 13 | 1.2966 | 0.82985 | 2.1774e-09 | 0 | 0 | 0 | 0 | 0 | 1 | -90 | 90 | 0.020618 | 0.0051713 | -0.020613 | -0.0051678
11 | 14 | 0.54086 | 0.34615 | 1.8165e-09 | 0 | 0 | 0 | 0 | 0 | 1 | -90 | 90 | -0.1324 | -0.033944 | 0.13251 | 0.034009
13 | 30 | 3.6383 | 2.3285 | 6.1097e-09 | 0 | 0 | 0 | 0 | 0 | 1 | -90 | 90 | 0.0059196 | 0.0014835 | -0.0059182 | -0.0014832
13 | 27 | 2.6947 | 1.7246 | 4.5251e-09 | 0 | 0 | 0 | 0 | 0 | 1 | -90 | 90 | 0.014693 | 0.0036843 | -0.014687 | -0.0036808
14 | 44 | 0.24859 | 0.1591 | 1.2524e-09 | 0 | 0 | 0 | 0 | 0 | 1 | -90 | 90 | -0.13504 | -0.034645 | 0.13509 | 0.034676
30 | 32 | 0.34751 | 0.2224 | 5.8356e-10 | 0 | 0 | 0 | 0 | 0 | 1 | -90 | 90 | 0.0051895 | 0.0013006 | -0.0051894 | -0.0013006
27 | 28 | 1.9069 | 1.2204 | 3.2022e-09 | 0 | 0 | 0 | 0 | 0 | 1 | -90 | 90 | 0.0087096 | 0.0021828 | -0.0087081 | -0.0021821
44 | 43 | 0.21148 | 0.13534 | 1.0654e-09 | 0 | 0 | 0 | 0 | 0 | 1 | -90 | 90 | -0.13698 | -0.03515 | 0.13703 | 0.035177
74 | 23 | 1.1143 | 0.71317 | 1.8713e-09 | 0 | 0 | 0 | 0 | 0 | 1 | -90 | 90 | 0.089384 | 0.022879 | -0.089287 | -0.022817
32 | 31 | 0.036868 | 0.023596 | 6.1912e-11 | 0 | 0 | 0 | 0 | 0 | 1 | -90 | 90 | 0.0029362 | 0.00073586 | -0.0029361 | -0.00073587
28 | 29 | 3.1353 | 2.0066 | 5.2651e-09 | 0 | 0 | 0 | 0 | 0 | 1 | -90 | 90 | 0.0035662 | 0.00089342 | -0.0035658 | -0.00089367
43 | 36 | 0.92878 | 0.59442 | 4.679e-09 | 0 | 0 | 0 | 0 | 0 | 1 | -90 | 90 | -0.13768 | -0.035341 | 0.13787 | 0.035461
15 | 16 | 0.73992 | 0.47355 | 3.7276e-09 | 0 | 0 | 0 | 0 | 0 | 1 | -90 | 90 | 0.035813 | 0.0091679 | -0.035802 | -0.0091617
15 | 17 | 0.066852 | 0.042785 | 3.3679e-10 | 0 | 0 | 0 | 0 | 0 | 1 | -90 | 90 | -0.039217 | -0.010021 | 0.039218 | 0.010022
16 | 18 | 1.4373 | 0.91986 | 7.2407e-09 | 0 | 0 | 0 | 0 | 0 | 1 | -90 | 90 | 0.034738 | 0.0088949 | -0.034719 | -0.0088837
17 | 19 | 1.2048 | 0.77109 | 6.0697e-09 | 0 | 0 | 0 | 0 | 0 | 1 | -90 | 90 | -0.040492 | -0.010341 | 0.040514 | 0.010354
18 | 52 | 0.93819 | 0.60044 | 4.7264e-09 | 0 | 0 | 0 | 0 | 0 | 1 | -90 | 90 | 0.034063 | 0.0087193 | -0.034051 | -0.0087122
19 | 93 | 0.66997 | 0.42878 | 3.3752e-09 | 0 | 0 | 0 | 0 | 0 | 1 | -90 | 90 | -0.040514 | -0.010354 | 0.040525 | 0.010361
52 | 141 | 22.029 | 14.0986 | 1.1098e-07 | 0 | 0 | 0 | 0 | 0 | 1 | -90 | 90 | 0.034051 | 0.0087123 | -0.033776 | -0.0085473
93 | 103 | 0.29967 | 0.19179 | 1.5097e-09 | 0 | 0 | 0 | 0 | 0 | 1 | -90 | 90 | -0.04217 | -0.010773 | 0.042176 | 0.010777
93 | 96 | 1.766 | 1.1302 | 2.9656e-09 | 0 | 0 | 0 | 0 | 0 | 1 | -90 | 90 | 0.0016448 | 0.00041176 | -0.0016448 | -0.00041203
141 | 142 | 17.244 | 11.0362 | 8.6872e-08 | 0 | 0 | 0 | 0 | 0 | 1 | -90 | 90 | 0.024896 | 0.0063218 | -0.024779 | -0.0062554
103 | 73 | 0.39986 | 0.25591 | 2.0144e-09 | 0 | 0 | 0 | 0 | 0 | 1 | -90 | 90 | -0.043387 | -0.01108 | 0.043395 | 0.011085
96 | 95 | 1.1945 | 0.7645 | 2.0059e-09 | 0 | 0 | 0 | 0 | 0 | 1 | -90 | 90 | 0.00061037 | 0.00015277 | -0.00061036 | -0.00015297
70 | 73 | 0.64774 | 0.41455 | 3.2632e-09 | 0 | 0 | 0 | 0 | 0 | 1 | -90 | 90 | 0.044301 | 0.011317 | -0.044288 | -0.011309
70 | 69 | 0.59026 | 0.37776 | 2.9736e-09 | 0 | 0 | 0 | 0 | 0 | 1 | -90 | 90 | -0.044301 | -0.011317 | 0.044314 | 0.011325
69 | 38 | 0.8612 | 0.55117 | 4.3385e-09 | 0 | 0 | 0 | 0 | 0 | 1 | -90 | 90 | -0.04474 | -0.011432 | 0.044758 | 0.011443
20 | 21 | 0.91058 | 0.58277 | 1.5291e-09 | 0 | 0 | 0 | 0 | 0 | 1 | -90 | 90 | -0.083732 | -0.021344 | 0.083802 | 0.021388
20 | 22 | 1.1647 | 0.74543 | 1.9559e-09 | 0 | 0 | 0 | 0 | 0 | 1 | -90 | 90 | 0.080076 | 0.020427 | -0.079994 | -0.020375
21 | 23 | 1.7252 | 1.1041 | 2.897e-09 | 0 | 0 | 0 | 0 | 0 | 1 | -90 | 90 | -0.086266 | -0.022006 | 0.086407 | 0.022095
21 | 24 | 2.1717 | 1.3899 | 3.6469e-09 | 0 | 0 | 0 | 0 | 0 | 1 | -90 | 90 | 0.002464 | 0.00061725 | -0.0024639 | -0.00061751
22 | 26 | 2.0102 | 1.2866 | 3.3757e-09 | 0 | 0 | 0 | 0 | 0 | 1 | -90 | 90 | 0.079994 | 0.020375 | -0.079852 | -0.020285
26 | 106 | 0.98272 | 0.62894 | 1.6503e-09 | 0 | 0 | 0 | 0 | 0 | 1 | -90 | 90 | 0.079852 | 0.020285 | -0.079783 | -0.020241
25 | 92 | 1.69 | 1.0816 | 2.838e-09 | 0 | 0 | 0 | 0 | 0 | 1 | -90 | 90 | -0.074888 | -0.018913 | 0.074993 | 0.01898
92 | 106 | 2.2763 | 1.4568 | 3.8225e-09 | 0 | 0 | 0 | 0 | 0 | 1 | -90 | 90 | -0.079022 | -0.019989 | 0.079179 | 0.02009
33 | 34 | 0.28049 | 0.17952 | 1.4131e-09 | 0 | 0 | 0 | 0 | 0 | 1 | -90 | 90 | -0.060924 | -0.015508 | 0.060935 | 0.015515
33 | 35 | 0.87884 | 0.56246 | 4.4274e-09 | 0 | 0 | 0 | 0 | 0 | 1 | -90 | 90 | 0.0583 | 0.01485 | -0.058268 | -0.01483
34 | 36 | 0.29108 | 0.18629 | 1.4664e-09 | 0 | 0 | 0 | 0 | 0 | 1 | -90 | 90 | -0.06512 | -0.016564 | 0.065133 | 0.016572
35 | 37 | 2.8381 | 1.8164 | 4.7659e-09 | 0 | 0 | 0 | 0 | 0 | 1 | -90 | 90 | 0.0020487 | 0.00051296 | -0.0020486 | -0.00051336
35 | 38 | 0.11711 | 0.07495 | 5.8997e-10 | 0 | 0 | 0 | 0 | 0 | 1 | -90 | 90 | 0.056219 | 0.014317 | -0.056215 | -0.014315
37 | 50 | 0.45312 | 0.29 | 7.6092e-10 | 0 | 0 | 0 | 0 | 0 | 1 | -90 | 90 | 0.00076719 | 0.0001922 | -0.00076719 | -0.00019228
38 | 72 | 1.5978 | 1.0226 | 2.6831e-09 | 0 | 0 | 0 | 0 | 0 | 1 | -90 | 90 | 0.00096236 | 0.0002409 | -0.00096234 | -0.00024116
72 | 67 | 0.14258 | 0.091251 | 2.3943e-10 | 0 | 0 | 0 | 0 | 0 | 1 | -90 | 90 | 0.00038801 | 9.722e-05 | -0.00038801 | -9.7243e-05
45 | 46 | 0.59452 | 0.38049 | 9.9836e-10 | 0 | 0 | 0 | 0 | 0 | 1 | -90 | 90 | -0.006326 | -0.001585 | 0.0063263 | 0.0015851
45 | 47 | 0.84567 | 0.54123 | 1.4201e-09 | 0 | 0 | 0 | 0 | 0 | 1 | -90 | 90 | 0.0054751 | 0.0013717 | -0.0054749 | -0.0013717
46 | 48 | 0.92646 | 0.59293 | 1.5558e-09 | 0 | 0 | 0 | 0 | 0 | 1 | -90 | 90 | -0.0069791 | -0.0017487 | 0.0069797 | 0.0017489
47 | 49 | 1.4119 | 0.90359 | 2.3709e-09 | 0 | 0 | 0 | 0 | 0 | 1 | -90 | 90 | 0.0026822 | 0.00067171 | -0.0026821 | -0.00067186
48 | 63 | 0.55086 | 0.35255 | 9.2504e-10 | 0 | 0 | 0 | 0 | 0 | 1 | -90 | 90 | -0.0080056 | -0.002006 | 0.008006 | 0.0020062
49 | 66 | 1.1724 | 0.75037 | 1.9689e-09 | 0 | 0 | 0 | 0 | 0 | 1 | -90 | 90 | 0.0011168 | 0.00027953 | -0.0011168 | -0.00027971
63 | 64 | 1.0741 | 0.6874 | 1.8036e-09 | 0 | 0 | 0 | 0 | 0 | 1 | -90 | 90 | -0.0090929 | -0.0022786 | 0.0090939 | 0.0022791
66 | 68 | 1.3732 | 0.87887 | 2.306e-09 | 0 | 0 | 0 | 0 | 0 | 1 | -90 | 90 | 0.0011168 | 0.00027971 | -0.0011168 | -0.00027991
64 | 65 | 0.59447 | 0.38046 | 9.9828e-10 | 0 | 0 | 0 | 0 | 0 | 1 | -90 | 90 | -0.0099446 | -0.0024923 | 0.0099452 | 0.0024927
142 | 143 | 2.1237 | 1.3592 | 1.0699e-08 | 0 | 0 | 0 | 0 | 0 | 1 | -90 | 90 | 0.024779 | 0.0062554 | -0.024764 | -0.0062473
57 | 58 | 3.0753 | 1.9682 | 5.1642e-09 | 0 | 0 | 0 | 0 | 0 | 1 | -90 | 90 | 0.007491 | 0.0018776 | -0.007489 | -0.0018769
57 | 59 | 1.0657 | 0.68202 | 1.7895e-09 | 0 | 0 | 0 | 0 | 0 | 1 | -90 | 90 | -0.0086929 | -0.0021789 | 0.0086938 | 0.0021793
58 | 60 | 4.4604 | 2.8547 | 7.4902e-09 | 0 | 0 | 0 | 0 | 0 | 1 | -90 | 90 | 0.0057609 | 0.0014437 | -0.0057592 | -0.0014434
59 | 62 | 1.0203 | 0.65296 | 1.7133e-09 | 0 | 0 | 0 | 0 | 0 | 1 | -90 | 90 | 0.013029 | 0.0032662 | -0.013027 | -0.0032652
60 | 94 | 1.2365 | 0.79139 | 2.0765e-09 | 0 | 0 | 0 | 0 | 0 | 1 | -90 | 90 | 0.0036901 | 0.00092479 | -0.00369 | -0.00092486
62 | 100 | 1.2256 | 0.78435 | 2.058e-09 | 0 | 0 | 0 | 0 | 0 | 1 | -90 | 90 | 0.011038 | 0.0027667 | -0.011036 | -0.0027658
100 | 102 | 1.5261 | 0.97673 | 2.5628e-09 | 0 | 0 | 0 | 0 | 0 | 1 | -90 | 90 | 0.0068422 | 0.0017148 | -0.0068414 | -0.0017145
100 | 99 | 0.1815 | 0.11616 | 3.0479e-10 | 0 | 0 | 0 | 0 | 0 | 1 | -90 | 90 | 0.0041939 | 0.001051 | -0.0041938 | -0.001051
102 | 104 | 0.32407 | 0.2074 | 5.4419e-10 | 0 | 0 | 0 | 0 | 0 | 1 | -90 | 90 | 0.0044564 | 0.0011167 | -0.0044563 | -0.0011167
99 | 101 | 1.1899 | 0.76156 | 1.9982e-09 | 0 | 0 | 0 | 0 | 0 | 1 | -90 | 90 | 0.0020196 | 0.00050603 | -0.0020195 | -0.00050618
65 | 86 | 0.21415 | 0.13706 | 3.5962e-10 | 0 | 0 | 0 | 0 | 0 | 1 | -90 | 90 | -0.010598 | -0.0026562 | 0.010598 | 0.0026563
86 | 85 | 0.71197 | 0.45566 | 1.1956e-09 | 0 | 0 | 0 | 0 | 0 | 1 | -90 | 90 | -0.011536 | -0.0028915 | 0.011537 | 0.002892
85 | 84 | 0.92588 | 0.59256 | 1.5548e-09 | 0 | 0 | 0 | 0 | 0 | 1 | -90 | 90 | -0.012562 | -0.003149 | 0.012564 | 0.0031499
77 | 78 | 1.3281 | 0.84997 | 2.2302e-09 | 0 | 0 | 0 | 0 | 0 | 1 | -90 | 90 | -0.0018723 | -0.00046927 | 0.0018723 | 0.00046909
80 | 81 | 0.41316 | 0.26442 | 6.9381e-10 | 0 | 0 | 0 | 0 | 0 | 1 | -90 | 90 | -0.016653 | -0.0041758 | 0.016654 | 0.0041765
80 | 82 | 0.59431 | 0.38036 | 9.98e-10 | 0 | 0 | 0 | 0 | 0 | 1 | -90 | 90 | 0.01581 | 0.0039646 | -0.015808 | -0.0039636
81 | 83 | 0.16707 | 0.10693 | 2.8056e-10 | 0 | 0 | 0 | 0 | 0 | 1 | -90 | 90 | -0.018178 | -0.0045586 | 0.018179 | 0.004559
82 | 84 | 0.66548 | 0.42591 | 1.1175e-09 | 0 | 0 | 0 | 0 | 0 | 1 | -90 | 90 | 0.014709 | 0.003688 | -0.014707 | -0.003687
104 | 105 | 1.4286 | 0.91431 | 2.399e-09 | 0 | 0 | 0 | 0 | 0 | 1 | -90 | 90 | 0.0025832 | 0.00064728 | -0.0025831 | -0.00064744
108 | 109 | 1.6024 | 1.0256 | 2.6909e-09 | 0 | 0 | 0 | 0 | 0 | 1 | -90 | 90 | 0.00084749 | 0.00021203 | -0.00084748 | -0.00021227
108 | 110 | 0.4619 | 0.29562 | 7.7566e-10 | 0 | 0 | 0 | 0 | 0 | 1 | -90 | 90 | -0.0022871 | -0.00057286 | 0.0022871 | 0.0005728
109 | 111 | 0.91566 | 0.58603 | 1.5376e-09 | 0 | 0 | 0 | 0 | 0 | 1 | -90 | 90 | 0.00061744 | 0.00015462 | -0.00061744 | -0.00015476
110 | 112 | 1.0571 | 0.67652 | 1.7751e-09 | 0 | 0 | 0 | 0 | 0 | 1 | -90 | 90 | -0.0027047 | -0.00067747 | 0.0027048 | 0.00067736
112 | 116 | 3.1077 | 1.9889 | 5.2187e-09 | 0 | 0 | 0 | 0 | 0 | 1 | -90 | 90 | 0.0035413 | 0.00088537 | -0.0035408 | -0.00088558
112 | 113 | 1.934 | 1.2378 | 3.2478e-09 | 0 | 0 | 0 | 0 | 0 | 1 | -90 | 90 | -0.0062461 | -0.0015627 | 0.0062469 | 0.001563
135 | 123 | 27.9419 | 17.8828 | 4.6922e-08 | 0 | 0 | 0 | 0 | 0 | 1 | -90 | 90 | 0.012247 | 0.0030858 | -0.0122 | -0.0030604
135 | 133 | 1.9011 | 1.2167 | 3.1925e-09 | 0 | 0 | 0 | 0 | 0 | 1 | -90 | 90 | -0.012247 | -0.0030858 | 0.01225 | 0.0030875
123 | 121 | 5.1382 | 3.2884 | 8.6283e-09 | 0 | 0 | 0 | 0 | 0 | 1 | -90 | 90 | 0.0122 | 0.0030604 | -0.012192 | -0.0030558
133 | 132 | 1.7302 | 1.1073 | 2.9055e-09 | 0 | 0 | 0 | 0 | 0 | 1 | -90 | 90 | -0.012989 | -0.0032726 | 0.012992 | 0.0032744
116 | 139 | 4.744 | 3.0362 | 7.9664e-09 | 0 | 0 | 0 | 0 | 0 | 1 | -90 | 90 | 0.0029848 | 0.00074669 | -0.0029844 | -0.00074713
116 | 140 | 2.9345 | 1.8781 | 4.9279e-09 | 0 | 0 | 0 | 0 | 0 | 1 | -90 | 90 | 0.00055598 | 0.00013889 | -0.00055597 | -0.00013935
113 | 114 | 0.42491 | 0.27195 | 7.1355e-10 | 0 | 0 | 0 | 0 | 0 | 1 | -90 | 90 | -0.0075571 | -0.0018914 | 0.0075574 | 0.0018915
139 | 138 | 5.453 | 3.4899 | 9.1571e-09 | 0 | 0 | 0 | 0 | 0 | 1 | -90 | 90 | 0.0029844 | 0.00074714 | -0.0029838 | -0.00074765
114 | 115 | 2.6096 | 1.6701 | 4.3822e-09 | 0 | 0 | 0 | 0 | 0 | 1 | -90 | 90 | -0.0088726 | -0.0022211 | 0.0088749 | 0.0022222
115 | 117 | 1.1828 | 0.75702 | 1.9863e-09 | 0 | 0 | 0 | 0 | 0 | 1 | -90 | 90 | -0.010674 | -0.0026732 | 0.010676 | 0.002674
117 | 122 | 0.90617 | 0.57995 | 1.5217e-09 | 0 | 0 | 0 | 0 | 0 | 1 | -90 | 90 | -0.010676 | -0.002674 | 0.010677 | 0.0026746
122 | 121 | 4.5908 | 2.9381 | 7.7092e-09 | 0 | 0 | 0 | 0 | 0 | 1 | -90 | 90 | -0.010677 | -0.0026746 | 0.010683 | 0.0026776
138 | 136 | 1.595 | 1.0208 | 2.6784e-09 | 0 | 0 | 0 | 0 | 0 | 1 | -90 | 90 | 0.0023225 | 0.00058191 | -0.0023225 | -0.0005821
118 | 119 | 3.7658 | 2.4101 | 6.3238e-09 | 0 | 0 | 0 | 0 | 0 | 1 | -90 | 90 | -0.00067915 | -0.00017022 | 0.00067917 | 0.00016963
119 | 120 | 0.90992 | 0.58235 | 4.584e-09 | 0 | 0 | 0 | 0 | 0 | 1 | -90 | 90 | 0.023726 | 0.0059674 | -0.02372 | -0.0059642
119 | 143 | 9.6359 | 6.167 | 4.8544e-08 | 0 | 0 | 0 | 0 | 0 | 1 | -90 | 90 | -0.024405 | -0.006137 | 0.024468 | 0.0061731
120 | 126 | 1.0858 | 0.69488 | 1.8233e-09 | 0 | 0 | 0 | 0 | 0 | 1 | -90 | 90 | 0.0045184 | 0.001132 | -0.0045182 | -0.001132
120 | 131 | 0.2099 | 0.13433 | 1.0574e-09 | 0 | 0 | 0 | 0 | 0 | 1 | -90 | 90 | 0.019201 | 0.0048322 | -0.019201 | -0.0048317
126 | 125 | 1.3118 | 0.83958 | 2.2029e-09 | 0 | 0 | 0 | 0 | 0 | 1 | -90 | 90 | 0.0014781 | 0.00037009 | -0.0014781 | -0.00037028
131 | 129 | 0.23335 | 0.14934 | 1.1756e-09 | 0 | 0 | 0 | 0 | 0 | 1 | -90 | 90 | 0.01853 | 0.0046637 | -0.018529 | -0.0046632
125 | 124 | 1.1644 | 0.74519 | 1.9553e-09 | 0 | 0 | 0 | 0 | 0 | 1 | -90 | 90 | 0.0014781 | 0.00037028 | -0.001478 | -0.00037045
129 | 128 | 0.21568 | 0.13803 | 1.0865e-09 | 0 | 0 | 0 | 0 | 0 | 1 | -90 | 90 | 0.017026 | 0.0042864 | -0.017025 | -0.0042861
127 | 130 | 0.35833 | 0.22933 | 1.8052e-09 | 0 | 0 | 0 | 0 | 0 | 1 | -90 | 90 | -0.015995 | -0.0040278 | 0.015996 | 0.0040283
127 | 134 | 0.27177 | 0.17393 | 1.3691e-09 | 0 | 0 | 0 | 0 | 0 | 1 | -90 | 90 | 0.015995 | 0.0040278 | -0.015995 | -0.0040274
130 | 128 | 0.0070701 | 0.0045248 | 3.5618e-11 | 0 | 0 | 0 | 0 | 0 | 1 | -90 | 90 | -0.01669 | -0.004202 | 0.01669 | 0.004202
134 | 132 | 0.7028 | 0.44979 | 3.5406e-09 | 0 | 0 | 0 | 0 | 0 | 1 | -90 | 90 | 0.015995 | 0.0040274 | -0.015993 | -0.0040265
136 | 137 | 0.10036 | 0.064232 | 1.6854e-10 | 0 | 0 | 0 | 0 | 0 | 1 | -90 | 90 | 0.0011578 | 0.00029019 | -0.0011578 | -0.0002902