## bus_data
BUS_I | BUS_TYPE | Pd | Qd | Gs | Bs | area | Vm | Va | baseKV | zone | Vmax | Vmin
1 | 1 | 0.00073875 | 0.00018515 | 0 | 0 | 1 | 0.98961 | -0.1993 | 0.4 | 1 | 1.1 | 0.9
2 | 1 | 0.00016801 | 4.2107e-05 | 0 | 0 | 1 | 0.9896 | -0.1994 | 0.4 | 1 | 1.1 | 0.9
3 | 1 | 0 | 0 | 0 | 0 | 1 | 0.98969 | -0.19772 | 0.4 | 1 | 1.1 | 0.9
5 | 1 | 0.00037417 | 9.3777e-05 | 0 | 0 | 1 | 0.98951 | -0.20122 | 0.4 | 1 | 1.1 | 0.9
6 | 1 | 0.0010926 | 0.00027382 | 0 | 0 | 1 | 0.99011 | -0.18961 | 0.4 | 1 | 1.1 | 0.9
9 | 1 | 0.0023366 | 0.0005856 | 0 | 0 | 1 | 0.98889 | -0.21317 | 0.4 | 1 | 1.1 | 0.9
10 | 1 | 0.00048343 | 0.00012116 | 0 | 0 | 1 | 0.99051 | -0.18188 | 0.4 | 1 | 1.1 | 0.9
30 | 1 | 0.0020135 | 0.00050463 | 0 | 0 | 1 | 0.9886 | -0.21874 | 0.4 | 1 | 1.1 | 0.9
32 | 1 | 0.0012856 | 0.0003222 | 0 | 0 | 1 | 0.99059 | -0.18031 | 0.4 | 1 | 1.1 | 0.9
11 | 1 | 0.0004738 | 0.00011874 | 0 | 0 | 1 | 0.98456 | -0.29737 | 0.4 | 1 | 1.1 | 0.9
12 | 1 | 0.00062788 | 0.00015736 | 0 | 0 | 1 | 0.98458 | -0.2971 | 0.4 | 1 | 1.1 | 0.9
13 | 1 | 0 | 0 | 0 | 0 | 1 | 0.98459 | -0.29695 | 0.4 | 1 | 1.1 | 0.9
14 | 1 | 0.0057574 | 0.0014429 | 0 | 0 | 1 | 0.98462 | -0.29637 | 0.4 | 1 | 1.1 | 0.9
16 | 1 | 0 | 0 | 0 | 0 | 1 | 0.98466 | -0.29558 | 0.4 | 1 | 1.1 | 0.9
15 | 1 | 0 | 0 | 0 | 0 | 1 | 0.98493 | -0.29014 | 0.4 | 1 | 1.1 | 0.9
18 | 1 | 0.0019113 | 0.00047902 | 0 | 0 | 1 | 0.98492 | -0.29039 | 0.4 | 1 | 1.1 | 0.9
23 | 1 | 0.0020212 | 0.00050655 | 0 | 0 | 1 | 0.98524 | -0.28427 | 0.4 | 1 | 1.1 | 0.9
17 | 1 | 0 | 0 | 0 | 0 | 1 | 0.98465 | -0.29564 | 0.4 | 1 | 1.1 | 0.9
19 | 1 | 0.00017644 | 4.422e-05 | 0 | 0 | 1 | 0.98465 | -0.29567 | 0.4 | 1 | 1.1 | 0.9
20 | 1 | 0.002586 | 0.00064811 | 0 | 0 | 1 | 0.98562 | -0.2767 | 0.4 | 1 | 1.1 | 0.9
21 | 1 | 0.0015047 | 0.00037711 | 0 | 0 | 1 | 0.98538 | -0.28142 | 0.4 | 1 | 1.1 | 0.9
22 | 1 | 0 | 0 | 0 | 0 | 1 | 0.98583 | -0.27269 | 0.4 | 1 | 1.1 | 0.9
24 | 1 | 0 | 0 | 0 | 0 | 1 | 0.9867 | -0.25569 | 0.4 | 1 | 1.1 | 0.9
28 | 1 | 0.0011903 | 0.00029833 | 0 | 0 | 1 | 0.98521 | -0.28473 | 0.4 | 1 | 1.1 | 0.9
29 | 1 | 0.0030484 | 0.00076399 | 0 | 0 | 1 | 0.98747 | -0.24072 | 0.4 | 1 | 1.1 | 0.9
25 | 1 | 0 | 0 | 0 | 0 | 1 | 0.9921 | -0.15101 | 0.4 | 1 | 1.1 | 0.9
33 | 1 | 0 | 0 | 0 | 0 | 1 | 0.99543 | -0.087101 | 0.4 | 1 | 1.1 | 0.9
31 | 1 | 0.00066813 | 0.00016745 | 0 | 0 | 1 | 0.99129 | -0.16672 | 0.4 | 1 | 1.1 | 0.9
27 | 1 | 0 | 0 | 0 | 0 | 1 | 0.98804 | -0.22969 | 0.4 | 1 | 1.1 | 0.9
34 | 3 | 0.00057795 | 0.00014485 | 0 | 0 | 1 | 1 | 0 | 0.4 | 1 | 1.1 | 0.9
288 | 1 | 0 | 0 | 0 | 0 | 1 | 0.98609 | -0.26775 | 0.4 | 1 | 1.1 | 0.9
44 | 1 | 0.00053992 | 0.00013532 | 0 | 0 | 1 | 0.98266 | -0.33478 | 0.4 | 1 | 1.1 | 0.9
45 | 1 | 0.00046472 | 0.00011647 | 0 | 0 | 1 | 0.98243 | -0.33925 | 0.4 | 1 | 1.1 | 0.9
46 | 1 | 0 | 0 | 0 | 0 | 1 | 0.98276 | -0.33283 | 0.4 | 1 | 1.1 | 0.9
47 | 1 | 0 | 0 | 0 | 0 | 1 | 0.98224 | -0.34296 | 0.4 | 1 | 1.1 | 0.9
48 | 1 | 9.7608e-05 | 2.4463e-05 | 0 | 0 | 1 | 0.9828 | -0.332 | 0.4 | 1 | 1.1 | 0.9
49 | 1 | 0.00015516 | 3.8888e-05 | 0 | 0 | 1 | 0.98276 | -0.33288 | 0.4 | 1 | 1.1 | 0.9
50 | 1 | 0.00015332 | 3.8426e-05 | 0 | 0 | 1 | 0.98221 | -0.34357 | 0.4 | 1 | 1.1 | 0.9
51 | 1 | 0 | 0 | 0 | 0 | 1 | 0.98213 | -0.34517 | 0.4 | 1 | 1.1 | 0.9
52 | 1 | 0 | 0 | 0 | 0 | 1 | 0.98344 | -0.31952 | 0.4 | 1 | 1.1 | 0.9
86 | 1 | 0.00019017 | 4.7662e-05 | 0 | 0 | 1 | 0.98216 | -0.34458 | 0.4 | 1 | 1.1 | 0.9
78 | 1 | 0.00016862 | 4.2261e-05 | 0 | 0 | 1 | 0.98209 | -0.34596 | 0.4 | 1 | 1.1 | 0.9
76 | 1 | 0.00052115 | 0.00013061 | 0 | 0 | 1 | 0.98206 | -0.34657 | 0.4 | 1 | 1.1 | 0.9
64 | 1 | 0 | 0 | 0 | 0 | 1 | 0.98275 | -0.33301 | 0.4 | 1 | 1.1 | 0.9
62 | 1 | 0.00058883 | 0.00014757 | 0 | 0 | 1 | 0.98398 | -0.30899 | 0.4 | 1 | 1.1 | 0.9
54 | 1 | 0.00078252 | 0.00019612 | 0 | 0 | 1 | 0.98229 | -0.34201 | 0.4 | 1 | 1.1 | 0.9
55 | 1 | 0.00032168 | 8.0622e-05 | 0 | 0 | 1 | 0.98231 | -0.34171 | 0.4 | 1 | 1.1 | 0.9
56 | 1 | 0.00055467 | 0.00013901 | 0 | 0 | 1 | 0.98229 | -0.34216 | 0.4 | 1 | 1.1 | 0.9
57 | 1 | 0.00037612 | 9.4264e-05 | 0 | 0 | 1 | 0.98233 | -0.34124 | 0.4 | 1 | 1.1 | 0.9
59 | 1 | 0.00029932 | 7.5016e-05 | 0 | 0 | 1 | 0.98234 | -0.34111 | 0.4 | 1 | 1.1 | 0.9
71 | 1 | 0 | 0 | 0 | 0 | 1 | 0.98237 | -0.34049 | 0.4 | 1 | 1.1 | 0.9
60 | 1 | 0 | 0 | 0 | 0 | 1 | 0.98226 | -0.34263 | 0.4 | 1 | 1.1 | 0.9
84 | 1 | 0.00052314 | 0.00013111 | 0 | 0 | 1 | 0.98225 | -0.34282 | 0.4 | 1 | 1.1 | 0.9
79 | 1 | 0 | 0 | 0 | 0 | 1 | 0.98226 | -0.34261 | 0.4 | 1 | 1.1 | 0.9
63 | 1 | 0 | 0 | 0 | 0 | 1 | 0.98432 | -0.30226 | 0.4 | 1 | 1.1 | 0.9
66 | 1 | 0.00039143 | 9.8101e-05 | 0 | 0 | 1 | 0.98477 | -0.29355 | 0.4 | 1 | 1.1 | 0.9
67 | 1 | 0.00024113 | 6.0432e-05 | 0 | 0 | 1 | 0.98273 | -0.33335 | 0.4 | 1 | 1.1 | 0.9
68 | 1 | 0.00040234 | 0.00010083 | 0 | 0 | 1 | 0.98247 | -0.33864 | 0.4 | 1 | 1.1 | 0.9
65 | 1 | 0.00013572 | 3.4014e-05 | 0 | 0 | 1 | 0.98226 | -0.34262 | 0.4 | 1 | 1.1 | 0.9
69 | 1 | 0.00026698 | 6.691e-05 | 0 | 0 | 1 | 0.98227 | -0.34249 | 0.4 | 1 | 1.1 | 0.9
70 | 1 | 0.00025155 | 6.3043e-05 | 0 | 0 | 1 | 0.98476 | -0.29372 | 0.4 | 1 | 1.1 | 0.9
73 | 1 | 9.087e-05 | 2.2774e-05 | 0 | 0 | 1 | 0.98273 | -0.33337 | 0.4 | 1 | 1.1 | 0.9
74 | 1 | 0 | 0 | 0 | 0 | 1 | 0.98228 | -0.34227 | 0.4 | 1 | 1.1 | 0.9
72 | 1 | 0.00046816 | 0.00011733 | 0 | 0 | 1 | 0.98234 | -0.34112 | 0.4 | 1 | 1.1 | 0.9
85 | 1 | 8.528e-05 | 2.1373e-05 | 0 | 0 | 1 | 0.98273 | -0.33337 | 0.4 | 1 | 1.1 | 0.9
75 | 1 | 0.0017172 | 0.00043038 | 0 | 0 | 1 | 0.98197 | -0.34834 | 0.4 | 1 | 1.1 | 0.9
81 | 1 | 0.0010135 | 0.000254 | 0 | 0 | 1 | 0.98205 | -0.34677 | 0.4 | 1 | 1.1 | 0.9
80 | 1 | 0.00020218 | 5.067e-05 | 0 | 0 | 1 | 0.98226 | -0.34277 | 0.4 | 1 | 1.1 | 0.9
87 | 1 | 0.0017534 | 0.00043944 | 0 | 0 | 1 | 0.98213 | -0.34526 | 0.4 | 1 | 1.1 | 0.9
287 | 1 | 0.00012163 | 3.0483e-05 | 0 | 0 | 1 | 0.98608 | -0.26789 | 0.4 | 1 | 1.1 | 0.9

## generator_data
GEN_BUS | PG | QG | QMAX | QMIN | VG | MBASE | GEN_STATUS | PMAX | PMIN
34 | 0.042475 | 0.010823 | 10 | -10 | 1 | 100 | 1 | 10 | 0

## branch_data
F_BUS | T_BUS | BR_R | BR_X | BR_B | RATE_A | RATE_B | RATE_C | TAP | SHIFT | BR_STATUS | ANGMIN | ANGMAX | P_in | Q_in | P_out | Q_out
1 | 2 | 2.656 | 1.6998 | 4.4602e-09 | 0 | 0 | 0 | 0 | 0 | 1 | -90 | 90 | 0.00016801 | 4.1671e-05 | -0.00016801 | -4.2107e-05
1 | 3 | 7.599 | 4.8633 | 1.2761e-08 | 0 | 0 | 0 | 0 | 0 | 1 | -90 | 90 | -0.00090676 | -0.00022682 | 0.00090683 | 0.00022561
3 | 5 | 0.6393 | 0.40915 | 1.0736e-09 | 0 | 0 | 0 | 0 | 0 | 1 | -90 | 90 | 0.024102 | 0.0060661 | -0.024098 | -0.0060636
3 | 6 | 1.429 | 0.91456 | 2.3997e-09 | 0 | 0 | 0 | 0 | 0 | 1 | -90 | 90 | -0.025009 | -0.0062917 | 0.025019 | 0.0062977
5 | 9 | 2.2136 | 1.4167 | 3.7172e-09 | 0 | 0 | 0 | 0 | 0 | 1 | -90 | 90 | 0.023724 | 0.0059699 | -0.023711 | -0.0059616
6 | 10 | 1.3038 | 0.83446 | 2.1895e-09 | 0 | 0 | 0 | 0 | 0 | 1 | -90 | 90 | -0.026112 | -0.0065715 | 0.026121 | 0.0065775
9 | 30 | 1.1463 | 0.73364 | 1.925e-09 | 0 | 0 | 0 | 0 | 0 | 1 | -90 | 90 | 0.021374 | 0.005376 | -0.021368 | -0.0053725
10 | 32 | 0.26082 | 0.16693 | 4.3799e-10 | 0 | 0 | 0 | 0 | 0 | 1 | -90 | 90 | -0.026605 | -0.0066986 | 0.026607 | 0.0066999
30 | 27 | 2.4823 | 1.5887 | 4.1685e-09 | 0 | 0 | 0 | 0 | 0 | 1 | -90 | 90 | 0.019355 | 0.0048679 | -0.019345 | -0.0048618
32 | 31 | 2.15 | 1.376 | 3.6105e-09 | 0 | 0 | 0 | 0 | 0 | 1 | -90 | 90 | -0.027892 | -0.0070221 | 0.02791 | 0.0070333
11 | 12 | 2.4599 | 1.5743 | 4.1308e-09 | 0 | 0 | 0 | 0 | 0 | 1 | -90 | 90 | -0.00047379 | -0.00011875 | 0.0004738 | 0.00011835
12 | 13 | 0.61195 | 0.39165 | 1.0276e-09 | 0 | 0 | 0 | 0 | 0 | 1 | -90 | 90 | -0.0011017 | -0.00027571 | 0.0011017 | 0.00027562
13 | 14 | 2.267 | 1.4509 | 3.8069e-09 | 0 | 0 | 0 | 0 | 0 | 1 | -90 | 90 | -0.0011017 | -0.00027562 | 0.0011017 | 0.00027527
14 | 16 | 0.50008 | 0.32005 | 8.3976e-10 | 0 | 0 | 0 | 0 | 0 | 1 | -90 | 90 | -0.0068591 | -0.0017182 | 0.0068594 | 0.0017183
16 | 17 | 1.472 | 0.9421 | 2.4719e-09 | 0 | 0 | 0 | 0 | 0 | 1 | -90 | 90 | 0.00017644 | 4.387e-05 | -0.00017644 | -4.4109e-05
16 | 18 | 3.2085 | 2.0534 | 5.3879e-09 | 0 | 0 | 0 | 0 | 0 | 1 | -90 | 90 | -0.0070358 | -0.0017622 | 0.0070376 | 0.0017628
15 | 18 | 0.12157 | 0.077803 | 2.0414e-10 | 0 | 0 | 0 | 0 | 0 | 1 | -90 | 90 | 0.008949 | 0.0022418 | -0.0089489 | -0.0022418
15 | 23 | 2.8522 | 1.8254 | 4.7896e-09 | 0 | 0 | 0 | 0 | 0 | 1 | -90 | 90 | -0.008949 | -0.0022418 | 0.0089515 | 0.002243
23 | 28 | 1.7062 | 1.092 | 2.8652e-09 | 0 | 0 | 0 | 0 | 0 | 1 | -90 | 90 | 0.0011904 | 0.00029807 | -0.0011903 | -0.00029833
23 | 21 | 1.0167 | 0.65072 | 1.7074e-09 | 0 | 0 | 0 | 0 | 0 | 1 | -90 | 90 | -0.012163 | -0.0030476 | 0.012165 | 0.0030485
17 | 19 | 0.68106 | 0.43588 | 1.1437e-09 | 0 | 0 | 0 | 0 | 0 | 1 | -90 | 90 | 0.00017644 | 4.4109e-05 | -0.00017644 | -4.422e-05
20 | 21 | 1.5058 | 0.96374 | 2.5287e-09 | 0 | 0 | 0 | 0 | 0 | 1 | -90 | 90 | 0.013672 | 0.0034273 | -0.013669 | -0.0034256
20 | 22 | 1.0738 | 0.68724 | 1.8032e-09 | 0 | 0 | 0 | 0 | 0 | 1 | -90 | 90 | -0.016258 | -0.0040754 | 0.016261 | 0.0040773
22 | 24 | 4.5595 | 2.9181 | 7.6567e-09 | 0 | 0 | 0 | 0 | 0 | 1 | -90 | 90 | -0.016261 | -0.0040772 | 0.016275 | 0.0040849
24 | 29 | 4.0195 | 2.5725 | 6.7499e-09 | 0 | 0 | 0 | 0 | 0 | 1 | -90 | 90 | -0.016275 | -0.0040849 | 0.016286 | 0.0040917
29 | 27 | 2.4978 | 1.5986 | 4.1945e-09 | 0 | 0 | 0 | 0 | 0 | 1 | -90 | 90 | -0.019335 | -0.0048557 | 0.019345 | 0.0048618
25 | 33 | 9.9326 | 6.3568 | 1.6679e-08 | 0 | 0 | 0 | 0 | 0 | 1 | -90 | 90 | -0.0286 | -0.0072141 | 0.028688 | 0.0072686
25 | 31 | 2.4319 | 1.5564 | 4.0838e-09 | 0 | 0 | 0 | 0 | 0 | 1 | -90 | 90 | 0.0286 | 0.0072141 | -0.028578 | -0.0072008
33 | 34 | 9.3784 | 6.0022 | 1.5749e-08 | 0 | 0 | 0 | 0 | 0 | 1 | -90 | 90 | -0.041721 | -0.010567 | 0.041897 | 0.010678
33 | 288 | 61.4313 | 39.3161 | 1.0316e-07 | 0 | 0 | 0 | 0 | 0 | 1 | -90 | 90 | 0.013034 | 0.0032984 | -0.012922 | -0.0032368
288 | 66 | 8.771 | 5.6135 | 1.4729e-08 | 0 | 0 | 0 | 0 | 0 | 1 | -90 | 90 | 0.0128 | 0.0032072 | -0.012784 | -0.0031986
288 | 287 | 5.0009 | 3.2006 | 8.3979e-09 | 0 | 0 | 0 | 0 | 0 | 1 | -90 | 90 | 0.00012163 | 2.9667e-05 | -0.00012163 | -3.0483e-05
44 | 45 | 3.2303 | 2.0674 | 5.4245e-09 | 0 | 0 | 0 | 0 | 0 | 1 | -90 | 90 | 0.0059852 | 0.0014968 | -0.005984 | -0.0014966
44 | 46 | 1.2931 | 0.8276 | 2.1715e-09 | 0 | 0 | 0 | 0 | 0 | 1 | -90 | 90 | -0.0065252 | -0.0016322 | 0.0065258 | 0.0016323
45 | 47 | 2.9021 | 1.8573 | 4.8733e-09 | 0 | 0 | 0 | 0 | 0 | 1 | -90 | 90 | 0.0055192 | 0.0013801 | -0.0055183 | -0.0013799
46 | 48 | 0.53751 | 0.34401 | 9.0263e-10 | 0 | 0 | 0 | 0 | 0 | 1 | -90 | 90 | -0.0066809 | -0.001671 | 0.0066812 | 0.0016711
46 | 49 | 1.5601 | 0.99847 | 2.6198e-09 | 0 | 0 | 0 | 0 | 0 | 1 | -90 | 90 | 0.00015516 | 3.8635e-05 | -0.00015516 | -3.8888e-05
47 | 50 | 1.2633 | 0.80853 | 2.1215e-09 | 0 | 0 | 0 | 0 | 0 | 1 | -90 | 90 | 0.0020971 | 0.00052483 | -0.002097 | -0.000525
47 | 51 | 2.7826 | 1.7809 | 4.6727e-09 | 0 | 0 | 0 | 0 | 0 | 1 | -90 | 90 | 0.0034212 | 0.0008551 | -0.0034208 | -0.00085532
48 | 52 | 7.965 | 5.0976 | 1.3375e-08 | 0 | 0 | 0 | 0 | 0 | 1 | -90 | 90 | -0.0067788 | -0.0016955 | 0.0067828 | 0.0016968
50 | 86 | 2.2304 | 1.4275 | 3.7455e-09 | 0 | 0 | 0 | 0 | 0 | 1 | -90 | 90 | 0.0019437 | 0.00048657 | -0.0019436 | -0.00048687
51 | 78 | 2.891 | 1.8502 | 4.8547e-09 | 0 | 0 | 0 | 0 | 0 | 1 | -90 | 90 | 0.0011822 | 0.00029529 | -0.0011821 | -0.00029573
51 | 76 | 2.6991 | 1.7274 | 4.5325e-09 | 0 | 0 | 0 | 0 | 0 | 1 | -90 | 90 | 0.0022387 | 0.00056003 | -0.0022385 | -0.00056037
52 | 64 | 12.2649 | 7.8495 | 2.0596e-08 | 0 | 0 | 0 | 0 | 0 | 1 | -90 | 90 | 0.0047549 | 0.0011857 | -0.0047518 | -0.0011858
52 | 62 | 3.9499 | 2.528 | 6.633e-09 | 0 | 0 | 0 | 0 | 0 | 1 | -90 | 90 | -0.011538 | -0.0028825 | 0.011543 | 0.0028856
86 | 87 | 1.6852 | 1.0785 | 2.8299e-09 | 0 | 0 | 0 | 0 | 0 | 1 | -90 | 90 | 0.0017534 | 0.00043921 | -0.0017534 | -0.00043944
78 | 81 | 3.4528 | 2.2098 | 5.7982e-09 | 0 | 0 | 0 | 0 | 0 | 1 | -90 | 90 | 0.0010135 | 0.00025347 | -0.0010135 | -0.000254
76 | 75 | 4.4593 | 2.8539 | 7.4883e-09 | 0 | 0 | 0 | 0 | 0 | 1 | -90 | 90 | 0.0017174 | 0.00042976 | -0.0017172 | -0.00043039
64 | 67 | 3.4804 | 2.2275 | 5.8446e-09 | 0 | 0 | 0 | 0 | 0 | 1 | -90 | 90 | 0.00041728 | 0.00010392 | -0.00041728 | -0.00010448
64 | 68 | 5.603 | 3.5859 | 9.4089e-09 | 0 | 0 | 0 | 0 | 0 | 1 | -90 | 90 | 0.0043346 | 0.0010818 | -0.0043334 | -0.001082
62 | 63 | 2.4032 | 1.538 | 4.0356e-09 | 0 | 0 | 0 | 0 | 0 | 1 | -90 | 90 | -0.012132 | -0.0030331 | 0.012136 | 0.0030352
54 | 55 | 0.96655 | 0.61859 | 1.6231e-09 | 0 | 0 | 0 | 0 | 0 | 1 | -90 | 90 | -0.0013372 | -0.00033495 | 0.0013372 | 0.0003348
54 | 56 | 1.1963 | 0.76565 | 2.009e-09 | 0 | 0 | 0 | 0 | 0 | 1 | -90 | 90 | 0.00055467 | 0.00013882 | -0.00055467 | -0.00013902
55 | 57 | 1.233 | 0.78911 | 2.0705e-09 | 0 | 0 | 0 | 0 | 0 | 1 | -90 | 90 | -0.0016589 | -0.00041542 | 0.0016589 | 0.00041525
57 | 59 | 0.2812 | 0.17997 | 4.7222e-10 | 0 | 0 | 0 | 0 | 0 | 1 | -90 | 90 | -0.002035 | -0.00050951 | 0.0020351 | 0.00050948
59 | 71 | 1.1409 | 0.73014 | 1.9158e-09 | 0 | 0 | 0 | 0 | 0 | 1 | -90 | 90 | -0.0023344 | -0.00058449 | 0.0023344 | 0.00058435
71 | 72 | 1.696 | 1.0855 | 2.8481e-09 | 0 | 0 | 0 | 0 | 0 | 1 | -90 | 90 | 0.0015963 | 0.00039692 | -0.0015962 | -0.00039717
71 | 68 | 2.0324 | 1.3007 | 3.4129e-09 | 0 | 0 | 0 | 0 | 0 | 1 | -90 | 90 | -0.0039307 | -0.00098128 | 0.0039311 | 0.00098117
60 | 84 | 1.572 | 1.0061 | 2.6398e-09 | 0 | 0 | 0 | 0 | 0 | 1 | -90 | 90 | 0.00052314 | 0.00013086 | -0.00052313 | -0.00013111
60 | 79 | 0.19125 | 0.1224 | 3.2116e-10 | 0 | 0 | 0 | 0 | 0 | 1 | -90 | 90 | -0.00052314 | -0.00013086 | 0.00052314 | 0.00013083
79 | 80 | 3.5874 | 2.2959 | 6.0242e-09 | 0 | 0 | 0 | 0 | 0 | 1 | -90 | 90 | 0.00020218 | 5.0091e-05 | -0.00020217 | -5.0671e-05
79 | 74 | 1.9744 | 1.2636 | 3.3155e-09 | 0 | 0 | 0 | 0 | 0 | 1 | -90 | 90 | -0.00072531 | -0.00018092 | 0.00072533 | 0.00018061
63 | 66 | 3.1154 | 1.9938 | 5.2315e-09 | 0 | 0 | 0 | 0 | 0 | 1 | -90 | 90 | -0.012136 | -0.0030352 | 0.012141 | 0.0030379
66 | 70 | 3.0123 | 1.9279 | 5.0584e-09 | 0 | 0 | 0 | 0 | 0 | 1 | -90 | 90 | 0.00025155 | 6.2555e-05 | -0.00025154 | -6.3044e-05
67 | 73 | 0.46932 | 0.30036 | 7.8811e-10 | 0 | 0 | 0 | 0 | 0 | 1 | -90 | 90 | 0.00017615 | 4.4045e-05 | -0.00017615 | -4.4121e-05
65 | 69 | 4.0094 | 2.566 | 6.7329e-09 | 0 | 0 | 0 | 0 | 0 | 1 | -90 | 90 | -0.00013572 | -3.4014e-05 | 0.00013572 | 3.3365e-05
69 | 74 | 2.333 | 1.4931 | 3.9177e-09 | 0 | 0 | 0 | 0 | 0 | 1 | -90 | 90 | -0.00040269 | -0.00010028 | 0.00040269 | 9.9901e-05
73 | 85 | 0.16333 | 0.10453 | 2.7427e-10 | 0 | 0 | 0 | 0 | 0 | 1 | -90 | 90 | 8.5279e-05 | 2.1347e-05 | -8.5279e-05 | -2.1373e-05
74 | 72 | 4.4024 | 2.8175 | 7.3927e-09 | 0 | 0 | 0 | 0 | 0 | 1 | -90 | 90 | -0.001128 | -0.00028051 | 0.0011281 | 0.00027984