## bus_data
BUS_I | BUS_TYPE | Pd | Qd | Gs | Bs | area | Vm | Va | baseKV | zone | Vmax | Vmin
7 | 1 | 0.015811 | 0.0039627 | 0 | 0 | 1 | 0.99685 | -0.060104 | 0.4 | 1 | 1.1 | 0.9
8 | 1 | 0 | 0 | 0 | 0 | 1 | 0.99743 | -0.048952 | 0.4 | 1 | 1.1 | 0.9
9 | 1 | 0 | 0 | 0 | 0 | 1 | 0.9981 | -0.036042 | 0.4 | 1 | 1.1 | 0.9
10 | 1 | 0.0068694 | 0.0017216 | 0 | 0 | 1 | 0.99847 | -0.028957 | 0.4 | 1 | 1.1 | 0.9
11 | 1 | 0.043108 | 0.010804 | 0 | 0 | 1 | 0.99561 | -0.083506 | 0.4 | 1 | 1.1 | 0.9
161 | 3 | 0.01997 | 0.005005 | 0 | 0 | 1 | 1 | 0 | 0.4 | 1 | 1.1 | 0.9
27 | 1 | 0 | 0 | 0 | 0 | 1 | 0.99338 | -0.12583 | 0.4 | 1 | 1.1 | 0.9
20 | 1 | 0.0038213 | 0.0009577 | 0 | 0 | 1 | 0.98338 | -0.31877 | 0.4 | 1 | 1.1 | 0.9
21 | 1 | 0.014344 | 0.003595 | 0 | 0 | 1 | 0.98256 | -0.33467 | 0.4 | 1 | 1.1 | 0.9
22 | 1 | 0 | 0 | 0 | 0 | 1 | 0.98532 | -0.28116 | 0.4 | 1 | 1.1 | 0.9
23 | 1 | 0.0087109 | 0.0021832 | 0 | 0 | 1 | 0.98164 | -0.3526 | 0.4 | 1 | 1.1 | 0.9
24 | 1 | 0.010294 | 0.0025798 | 0 | 0 | 1 | 0.98721 | -0.24447 | 0.4 | 1 | 1.1 | 0.9
25 | 1 | 0 | 0 | 0 | 0 | 1 | 0.98464 | -0.29427 | 0.4 | 1 | 1.1 | 0.9
26 | 1 | 0.0021917 | 0.00054929 | 0 | 0 | 1 | 0.98098 | -0.36552 | 0.4 | 1 | 1.1 | 0.9
219 | 1 | 0.0014219 | 0.00035636 | 0 | 0 | 1 | 0.9842 | -0.30297 | 0.4 | 1 | 1.1 | 0.9
95 | 1 | 0.0087105 | 0.0021831 | 0 | 0 | 1 | 0.98087 | -0.36774 | 0.4 | 1 | 1.1 | 0.9
45 | 1 | 0.0023161 | 0.00058048 | 0 | 0 | 1 | 0.97712 | -0.44131 | 0.4 | 1 | 1.1 | 0.9
46 | 1 | 0.0020666 | 0.00051794 | 0 | 0 | 1 | 0.97705 | -0.44267 | 0.4 | 1 | 1.1 | 0.9
47 | 1 | 0 | 0 | 0 | 0 | 1 | 0.9773 | -0.43776 | 0.4 | 1 | 1.1 | 0.9
48 | 1 | 0.0022761 | 0.00057045 | 0 | 0 | 1 | 0.97702 | -0.44327 | 0.4 | 1 | 1.1 | 0.9
49 | 1 | 0.001546 | 0.00038747 | 0 | 0 | 1 | 0.97743 | -0.43507 | 0.4 | 1 | 1.1 | 0.9
50 | 1 | 0.0020918 | 0.00052427 | 0 | 0 | 1 | 0.97716 | -0.44051 | 0.4 | 1 | 1.1 | 0.9
51 | 1 | 0 | 0 | 0 | 0 | 1 | 0.97778 | -0.42821 | 0.4 | 1 | 1.1 | 0.9
52 | 1 | 0.0015197 | 0.00038087 | 0 | 0 | 1 | 0.97715 | -0.44067 | 0.4 | 1 | 1.1 | 0.9
114 | 1 | 0.0037123 | 0.00093038 | 0 | 0 | 1 | 0.97725 | -0.43872 | 0.4 | 1 | 1.1 | 0.9
112 | 1 | 0.0028127 | 0.00070492 | 0 | 0 | 1 | 0.97837 | -0.41663 | 0.4 | 1 | 1.1 | 0.9
194 | 1 | 0.00152 | 0.00038095 | 0 | 0 | 1 | 0.97706 | -0.44251 | 0.4 | 1 | 1.1 | 0.9
81 | 1 | 0.00076413 | 0.00019151 | 0 | 0 | 1 | 0.98936 | -0.20484 | 0.4 | 1 | 1.1 | 0.9
82 | 1 | 0.0076957 | 0.0019287 | 0 | 0 | 1 | 0.9894 | -0.20412 | 0.4 | 1 | 1.1 | 0.9
83 | 1 | 0.0013939 | 0.00034934 | 0 | 0 | 1 | 0.98933 | -0.20547 | 0.4 | 1 | 1.1 | 0.9
84 | 1 | 0.0010161 | 0.00025465 | 0 | 0 | 1 | 0.9895 | -0.202 | 0.4 | 1 | 1.1 | 0.9
86 | 1 | 0 | 0 | 0 | 0 | 1 | 0.98975 | -0.19733 | 0.4 | 1 | 1.1 | 0.9
89 | 1 | 0 | 0 | 0 | 0 | 1 | 0.98982 | -0.19587 | 0.4 | 1 | 1.1 | 0.9
90 | 1 | 0.0033686 | 0.00084425 | 0 | 0 | 1 | 0.98967 | -0.19876 | 0.4 | 1 | 1.1 | 0.9
91 | 1 | 0.0020096 | 0.00050366 | 0 | 0 | 1 | 0.99056 | -0.18154 | 0.4 | 1 | 1.1 | 0.9
92 | 1 | 0.00088864 | 0.00022271 | 0 | 0 | 1 | 0.98966 | -0.19904 | 0.4 | 1 | 1.1 | 0.9
155 | 1 | 0.00071939 | 0.0001803 | 0 | 0 | 1 | 0.99111 | -0.17085 | 0.4 | 1 | 1.1 | 0.9
96 | 1 | 0.007922 | 0.0019854 | 0 | 0 | 1 | 0.9807 | -0.37105 | 0.4 | 1 | 1.1 | 0.9
97 | 1 | 0.0023665 | 0.0005931 | 0 | 0 | 1 | 0.98009 | -0.3829 | 0.4 | 1 | 1.1 | 0.9
113 | 1 | 0.0025109 | 0.0006293 | 0 | 0 | 1 | 0.97928 | -0.3989 | 0.4 | 1 | 1.1 | 0.9
98 | 1 | 0.0025846 | 0.00064776 | 0 | 0 | 1 | 0.97697 | -0.44415 | 0.4 | 1 | 1.1 | 0.9
99 | 1 | 0.0016562 | 0.00041509 | 0 | 0 | 1 | 0.97701 | -0.44348 | 0.4 | 1 | 1.1 | 0.9
100 | 1 | 0.0025585 | 0.00064121 | 0 | 0 | 1 | 0.97693 | -0.44508 | 0.4 | 1 | 1.1 | 0.9
101 | 1 | 0.0027436 | 0.0006876 | 0 | 0 | 1 | 0.9771 | -0.44165 | 0.4 | 1 | 1.1 | 0.9
102 | 1 | 0.0017734 | 0.00044445 | 0 | 0 | 1 | 0.97691 | -0.44537 | 0.4 | 1 | 1.1 | 0.9
103 | 1 | 0 | 0 | 0 | 0 | 1 | 0.97723 | -0.43904 | 0.4 | 1 | 1.1 | 0.9
138 | 1 | 0.0024796 | 0.00062146 | 0 | 0 | 1 | 0.97719 | -0.43992 | 0.4 | 1 | 1.1 | 0.9
124 | 1 | 0.0093041 | 0.0023318 | 0 | 0 | 1 | 0.99427 | -0.10995 | 0.4 | 1 | 1.1 | 0.9
125 | 1 | 0.0025283 | 0.00063365 | 0 | 0 | 1 | 0.99434 | -0.10849 | 0.4 | 1 | 1.1 | 0.9
126 | 1 | 0.0034042 | 0.00085316 | 0 | 0 | 1 | 0.99425 | -0.11029 | 0.4 | 1 | 1.1 | 0.9
127 | 1 | 0.0072896 | 0.0018269 | 0 | 0 | 1 | 0.99439 | -0.1075 | 0.4 | 1 | 1.1 | 0.9
128 | 1 | 0 | 0 | 0 | 0 | 1 | 0.99464 | -0.10272 | 0.4 | 1 | 1.1 | 0.9
130 | 1 | 0.0068458 | 0.0017157 | 0 | 0 | 1 | 0.9951 | -0.093763 | 0.4 | 1 | 1.1 | 0.9
131 | 1 | 0 | 0 | 0 | 0 | 1 | 0.99539 | -0.088293 | 0.4 | 1 | 1.1 | 0.9
158 | 1 | 0 | 0 | 0 | 0 | 1 | 0.992 | -0.15365 | 0.4 | 1 | 1.1 | 0.9
159 | 1 | 0 | 0 | 0 | 0 | 1 | 0.99687 | -0.059871 | 0.4 | 1 | 1.1 | 0.9
156 | 1 | 0 | 0 | 0 | 0 | 1 | 0.99119 | -0.16927 | 0.4 | 1 | 1.1 | 0.9
157 | 1 | 0.00052536 | 0.00013167 | 0 | 0 | 1 | 0.99119 | -0.16938 | 0.4 | 1 | 1.1 | 0.9
160 | 1 | 0.036693 | 0.009196 | 0 | 0 | 1 | 0.99082 | -0.17644 | 0.4 | 1 | 1.1 | 0.9
204 | 1 | 0 | 0 | 0 | 0 | 1 | 0.99055 | -0.1818 | 0.4 | 1 | 1.1 | 0.9
181 | 1 | 0.0066935 | 0.0016775 | 0 | 0 | 1 | 0.9897 | -0.19831 | 0.4 | 1 | 1.1 | 0.9
182 | 1 | 0 | 0 | 0 | 0 | 1 | 0.98997 | -0.19301 | 0.4 | 1 | 1.1 | 0.9
201 | 1 | 0.0016076 | 0.0004029 | 0 | 0 | 1 | 0.98947 | -0.20274 | 0.4 | 1 | 1.1 | 0.9
195 | 1 | 0.0025188 | 0.00063128 | 0 | 0 | 1 | 0.97692 | -0.4452 | 0.4 | 1 | 1.1 | 0.9
205 | 1 | 0.0020446 | 0.00051244 | 0 | 0 | 1 | 0.97679 | -0.44771 | 0.4 | 1 | 1.1 | 0.9
202 | 1 | 0.0017568 | 0.0004403 | 0 | 0 | 1 | 0.98946 | -0.20295 | 0.4 | 1 | 1.1 | 0.9
209 | 1 | 0.0028108 | 0.00070446 | 0 | 0 | 1 | 0.98301 | -0.32618 | 0.4 | 1 | 1.1 | 0.9
210 | 1 | 0.002813 | 0.000705 | 0 | 0 | 1 | 0.98303 | -0.32585 | 0.4 | 1 | 1.1 | 0.9
212 | 1 | 0.0008187 | 0.00020519 | 0 | 0 | 1 | 0.98307 | -0.32489 | 0.4 | 1 | 1.1 | 0.9
213 | 1 | 0.0008179 | 0.00020498 | 0 | 0 | 1 | 0.98311 | -0.32412 | 0.4 | 1 | 1.1 | 0.9
214 | 1 | 0.00087897 | 0.00022029 | 0 | 0 | 1 | 0.9832 | -0.32242 | 0.4 | 1 | 1.1 | 0.9
215 | 1 | 0.0016525 | 0.00041416 | 0 | 0 | 1 | 0.98323 | -0.32178 | 0.4 | 1 | 1.1 | 0.9
216 | 1 | 0.0015295 | 0.00038333 | 0 | 0 | 1 | 0.98333 | -0.31985 | 0.4 | 1 | 1.1 | 0.9
217 | 1 | 0.0015286 | 0.00038311 | 0 | 0 | 1 | 0.9834 | -0.31857 | 0.4 | 1 | 1.1 | 0.9
222 | 1 | 0.0013979 | 0.00035034 | 0 | 0 | 1 | 0.98341 | -0.31824 | 0.4 | 1 | 1.1 | 0.9
218 | 1 | 0.0014206 | 0.00035603 | 0 | 0 | 1 | 0.98419 | -0.30306 | 0.4 | 1 | 1.1 | 0.9
220 | 1 | 0.0015337 | 0.00038438 | 0 | 0 | 1 | 0.98364 | -0.31393 | 0.4 | 1 | 1.1 | 0.9
221 | 1 | 0.0015349 | 0.00038469 | 0 | 0 | 1 | 0.98357 | -0.31512 | 0.4 | 1 | 1.1 | 0.9

## generator_data
GEN_BUS | PG | QG | QMAX | QMIN | VG | MBASE | GEN_STATUS | PMAX | PMIN
161 | 0.3026 | 0.077018 | 10 | -10 | 1 | 100 | 1 | 10 | 0

## branch_data
F_BUS | T_BUS | BR_R | BR_X | BR_B | RATE_A | RATE_B | RATE_C | TAP | SHIFT | BR_STATUS | ANGMIN | ANGMAX | P_in | Q_in | P_out | Q_out
7 | 8 | 3.1433 | 2.0117 | 5.2785e-09 | 0 | 0 | 0 | 0 | 0 | 1 | -90 | 90 | -0.015811 | -0.0039627 | 0.01582 | 0.0039675
8 | 9 | 3.643 | 2.3315 | 6.1175e-09 | 0 | 0 | 0 | 0 | 0 | 1 | -90 | 90 | -0.01582 | -0.0039675 | 0.015829 | 0.0039732
9 | 10 | 0.1776 | 0.11367 | 5.9649e-10 | 0 | 0 | 0 | 0 | 0 | 1 | -90 | 90 | -0.1802 | -0.04594 | 0.18026 | 0.045979
9 | 11 | 1.302 | 0.83325 | 4.3727e-09 | 0 | 0 | 0 | 0 | 0 | 1 | -90 | 90 | 0.16437 | 0.041967 | -0.16399 | -0.041726
10 | 161 | 0.70027 | 0.44817 | 2.3519e-09 | 0 | 0 | 0 | 0 | 0 | 1 | -90 | 90 | -0.18713 | -0.047701 | 0.18739 | 0.047868
11 | 27 | 1.573 | 1.0067 | 2.6414e-09 | 0 | 0 | 0 | 0 | 0 | 1 | -90 | 90 | 0.12088 | 0.030923 | -0.12064 | -0.030765
161 | 159 | 2.8302 | 1.8113 | 4.7526e-09 | 0 | 0 | 0 | 0 | 0 | 1 | -90 | 90 | 0.095235 | 0.024144 | -0.094962 | -0.02397
27 | 24 | 4.3727 | 2.7985 | 7.3429e-09 | 0 | 0 | 0 | 0 | 0 | 1 | -90 | 90 | 0.12064 | 0.030765 | -0.11995 | -0.030326
20 | 21 | 0.81041 | 0.51866 | 1.3609e-09 | 0 | 0 | 0 | 0 | 0 | 1 | -90 | 90 | 0.085286 | 0.02149 | -0.085221 | -0.021449
20 | 22 | 1.8392 | 1.1771 | 3.0885e-09 | 0 | 0 | 0 | 0 | 0 | 1 | -90 | 90 | -0.089108 | -0.022448 | 0.089268 | 0.02255
21 | 23 | 1.0975 | 0.70241 | 1.843e-09 | 0 | 0 | 0 | 0 | 0 | 1 | -90 | 90 | 0.070877 | 0.017854 | -0.070816 | -0.017815
22 | 24 | 1.4676 | 0.93929 | 2.4646e-09 | 0 | 0 | 0 | 0 | 0 | 1 | -90 | 90 | -0.10946 | -0.027623 | 0.10966 | 0.027746
22 | 25 | 2.8291 | 1.8106 | 4.7507e-09 | 0 | 0 | 0 | 0 | 0 | 1 | -90 | 90 | 0.020195 | 0.0050734 | -0.020182 | -0.0050658
23 | 26 | 0.90055 | 0.57636 | 1.5123e-09 | 0 | 0 | 0 | 0 | 0 | 1 | -90 | 90 | 0.062106 | 0.015632 | -0.062067 | -0.015607
25 | 219 | 1.8741 | 1.1994 | 3.1471e-09 | 0 | 0 | 0 | 0 | 0 | 1 | -90 | 90 | 0.020182 | 0.0050658 | -0.020174 | -0.0050607
26 | 95 | 0.15979 | 0.10226 | 2.6833e-10 | 0 | 0 | 0 | 0 | 0 | 1 | -90 | 90 | 0.059876 | 0.015058 | -0.059869 | -0.015054
219 | 218 | 0.021174 | 0.013551 | 3.5557e-11 | 0 | 0 | 0 | 0 | 0 | 1 | -90 | 90 | 0.018752 | 0.0047044 | -0.018752 | -0.0047043
95 | 96 | 0.27986 | 0.17911 | 4.6997e-10 | 0 | 0 | 0 | 0 | 0 | 1 | -90 | 90 | 0.051159 | 0.012871 | -0.051151 | -0.012866
45 | 46 | 1.3422 | 0.85902 | 2.254e-09 | 0 | 0 | 0 | 0 | 0 | 1 | -90 | 90 | 0.004343 | 0.0010882 | -0.0043427 | -0.0010883
45 | 47 | 2.2846 | 1.4622 | 3.8365e-09 | 0 | 0 | 0 | 0 | 0 | 1 | -90 | 90 | -0.0066591 | -0.0016687 | 0.0066602 | 0.0016691
46 | 48 | 1.1143 | 0.71314 | 1.8712e-09 | 0 | 0 | 0 | 0 | 0 | 1 | -90 | 90 | 0.0022761 | 0.00057033 | -0.0022761 | -0.00057046
47 | 49 | 0.70368 | 0.45036 | 1.1817e-09 | 0 | 0 | 0 | 0 | 0 | 1 | -90 | 90 | -0.016358 | -0.004099 | 0.01636 | 0.0041002
47 | 50 | 1.2147 | 0.77739 | 2.0398e-09 | 0 | 0 | 0 | 0 | 0 | 1 | -90 | 90 | 0.0096976 | 0.0024299 | -0.0096963 | -0.0024293
49 | 51 | 1.6417 | 1.0507 | 2.7569e-09 | 0 | 0 | 0 | 0 | 0 | 1 | -90 | 90 | -0.017906 | -0.0044877 | 0.017912 | 0.0044912
50 | 52 | 0.088768 | 0.056811 | 1.4907e-10 | 0 | 0 | 0 | 0 | 0 | 1 | -90 | 90 | 0.0076045 | 0.001905 | -0.0076044 | -0.001905
51 | 114 | 2.5725 | 1.6464 | 4.32e-09 | 0 | 0 | 0 | 0 | 0 | 1 | -90 | 90 | 0.01752 | 0.0043942 | -0.017511 | -0.004389
51 | 112 | 1.4019 | 0.89722 | 2.3542e-09 | 0 | 0 | 0 | 0 | 0 | 1 | -90 | 90 | -0.035431 | -0.0088854 | 0.035451 | 0.0088977
52 | 194 | 1.2934 | 0.82779 | 2.172e-09 | 0 | 0 | 0 | 0 | 0 | 1 | -90 | 90 | 0.0060847 | 0.0015241 | -0.0060842 | -0.001524
114 | 103 | 0.098463 | 0.063017 | 1.6535e-10 | 0 | 0 | 0 | 0 | 0 | 1 | -90 | 90 | 0.013799 | 0.0034586 | -0.013798 | -0.0034585
112 | 113 | 1.9916 | 1.2746 | 3.3444e-09 | 0 | 0 | 0 | 0 | 0 | 1 | -90 | 90 | -0.038263 | -0.0096026 | 0.038296 | 0.009623
194 | 195 | 2.5238 | 1.6153 | 4.2382e-09 | 0 | 0 | 0 | 0 | 0 | 1 | -90 | 90 | 0.0045642 | 0.001143 | -0.0045636 | -0.0011431
81 | 82 | 1.4572 | 0.93262 | 2.4471e-09 | 0 | 0 | 0 | 0 | 0 | 1 | -90 | 90 | -0.0021581 | -0.00054056 | 0.0021581 | 0.00054036
81 | 83 | 1.9803 | 1.2674 | 3.3255e-09 | 0 | 0 | 0 | 0 | 0 | 1 | -90 | 90 | 0.0013939 | 0.00034905 | -0.0013939 | -0.00034934
82 | 84 | 0.94375 | 0.604 | 1.5848e-09 | 0 | 0 | 0 | 0 | 0 | 1 | -90 | 90 | -0.0098538 | -0.0024691 | 0.0098548 | 0.0024696
84 | 86 | 1.8883 | 1.2085 | 3.1709e-09 | 0 | 0 | 0 | 0 | 0 | 1 | -90 | 90 | -0.010871 | -0.0027242 | 0.010873 | 0.0027255
86 | 89 | 0.42187 | 0.27 | 7.0844e-10 | 0 | 0 | 0 | 0 | 0 | 1 | -90 | 90 | -0.015131 | -0.0037922 | 0.015132 | 0.0037928
86 | 90 | 1.4806 | 0.94755 | 2.4862e-09 | 0 | 0 | 0 | 0 | 0 | 1 | -90 | 90 | 0.0042575 | 0.0010667 | -0.0042573 | -0.0010668
89 | 91 | 4.1623 | 2.6639 | 6.9897e-09 | 0 | 0 | 0 | 0 | 0 | 1 | -90 | 90 | -0.015132 | -0.0037928 | 0.015142 | 0.0037987
90 | 92 | 1.3511 | 0.86473 | 2.2689e-09 | 0 | 0 | 0 | 0 | 0 | 1 | -90 | 90 | 0.00088865 | 0.0002225 | -0.00088864 | -0.00022271
91 | 155 | 2.7446 | 1.7565 | 4.6089e-09 | 0 | 0 | 0 | 0 | 0 | 1 | -90 | 90 | -0.017152 | -0.0043023 | 0.017161 | 0.0043075
155 | 156 | 0.39009 | 0.24966 | 6.5507e-10 | 0 | 0 | 0 | 0 | 0 | 1 | -90 | 90 | -0.01788 | -0.0044878 | 0.017881 | 0.0044886
96 | 97 | 1.1846 | 0.75813 | 1.9892e-09 | 0 | 0 | 0 | 0 | 0 | 1 | -90 | 90 | 0.043229 | 0.010881 | -0.043204 | -0.010865
97 | 113 | 1.6888 | 1.0809 | 2.836e-09 | 0 | 0 | 0 | 0 | 0 | 1 | -90 | 90 | 0.040838 | 0.010272 | -0.040807 | -0.010252
98 | 99 | 0.41476 | 0.26545 | 6.9649e-10 | 0 | 0 | 0 | 0 | 0 | 1 | -90 | 90 | -0.0069166 | -0.0017333 | 0.0069168 | 0.0017334
98 | 100 | 0.92131 | 0.58964 | 1.5471e-09 | 0 | 0 | 0 | 0 | 0 | 1 | -90 | 90 | 0.004332 | 0.0010856 | -0.0043318 | -0.0010856
99 | 101 | 0.91167 | 0.58347 | 1.5309e-09 | 0 | 0 | 0 | 0 | 0 | 1 | -90 | 90 | -0.008573 | -0.0021485 | 0.0085737 | 0.0021489
100 | 102 | 0.6907 | 0.44205 | 1.1599e-09 | 0 | 0 | 0 | 0 | 0 | 1 | -90 | 90 | 0.0017734 | 0.00044437 | -0.0017734 | -0.00044446
101 | 103 | 0.98716 | 0.63178 | 1.6577e-09 | 0 | 0 | 0 | 0 | 0 | 1 | -90 | 90 | -0.011317 | -0.0028365 | 0.011319 | 0.0028372
103 | 138 | 1.5164 | 0.97053 | 2.5465e-09 | 0 | 0 | 0 | 0 | 0 | 1 | -90 | 90 | 0.0024797 | 0.0006213 | -0.0024796 | -0.00062147
124 | 125 | 0.50842 | 0.32539 | 8.5377e-10 | 0 | 0 | 0 | 0 | 0 | 1 | -90 | 90 | -0.012708 | -0.003185 | 0.012709 | 0.0031854
124 | 126 | 0.43425 | 0.27792 | 7.2922e-10 | 0 | 0 | 0 | 0 | 0 | 1 | -90 | 90 | 0.0034042 | 0.00085313 | -0.0034042 | -0.00085316
125 | 127 | 0.28946 | 0.18525 | 4.8607e-10 | 0 | 0 | 0 | 0 | 0 | 1 | -90 | 90 | -0.015238 | -0.0038191 | 0.015238 | 0.0038195
127 | 128 | 0.9408 | 0.60211 | 1.5799e-09 | 0 | 0 | 0 | 0 | 0 | 1 | -90 | 90 | -0.022528 | -0.0056465 | 0.022533 | 0.0056496
128 | 130 | 1.7637 | 1.1288 | 2.9617e-09 | 0 | 0 | 0 | 0 | 0 | 1 | -90 | 90 | -0.022533 | -0.0056496 | 0.022543 | 0.0056554
130 | 131 | 0.8268 | 0.52915 | 1.3884e-09 | 0 | 0 | 0 | 0 | 0 | 1 | -90 | 90 | -0.029388 | -0.0073712 | 0.029396 | 0.0073759
131 | 158 | 4.4399 | 2.8415 | 7.4558e-09 | 0 | 0 | 0 | 0 | 0 | 1 | -90 | 90 | 0.065437 | 0.016512 | -0.065233 | -0.016382
131 | 159 | 1.3373 | 0.8559 | 2.2458e-09 | 0 | 0 | 0 | 0 | 0 | 1 | -90 | 90 | -0.094833 | -0.023888 | 0.094962 | 0.02397
158 | 160 | 2.1477 | 1.3745 | 3.6066e-09 | 0 | 0 | 0 | 0 | 0 | 1 | -90 | 90 | 0.046812 | 0.011754 | -0.046762 | -0.011721
158 | 156 | 3.7437 | 2.396 | 6.2867e-09 | 0 | 0 | 0 | 0 | 0 | 1 | -90 | 90 | 0.01842 | 0.0046283 | -0.018407 | -0.0046201
156 | 157 | 0.97137 | 0.62168 | 1.6312e-09 | 0 | 0 | 0 | 0 | 0 | 1 | -90 | 90 | 0.00052537 | 0.00013151 | -0.00052536 | -0.00013167
160 | 204 | 2.3415 | 1.4986 | 3.9321e-09 | 0 | 0 | 0 | 0 | 0 | 1 | -90 | 90 | 0.010069 | 0.0025253 | -0.010066 | -0.002524
204 | 182 | 4.8967 | 3.1339 | 8.2229e-09 | 0 | 0 | 0 | 0 | 0 | 1 | -90 | 90 | 0.010066 | 0.002524 | -0.010061 | -0.0025214
181 | 182 | 2.3135 | 1.4806 | 3.8849e-09 | 0 | 0 | 0 | 0 | 0 | 1 | -90 | 90 | -0.010059 | -0.0025202 | 0.010061 | 0.0025214
181 | 201 | 5.7813 | 3.7 | 9.7083e-09 | 0 | 0 | 0 | 0 | 0 | 1 | -90 | 90 | 0.0033651 | 0.00084263 | -0.0033644 | -0.00084312
201 | 202 | 0.53332 | 0.34132 | 8.9558e-10 | 0 | 0 | 0 | 0 | 0 | 1 | -90 | 90 | 0.0017568 | 0.00044023 | -0.0017568 | -0.0004403
195 | 205 | 5.2445 | 3.3565 | 8.8069e-09 | 0 | 0 | 0 | 0 | 0 | 1 | -90 | 90 | 0.0020449 | 0.00051176 | -0.0020446 | -0.00051245
209 | 210 | 0.51089 | 0.32697 | 8.5792e-10 | 0 | 0 | 0 | 0 | 0 | 1 | -90 | 90 | -0.0028108 | -0.00070447 | 0.0028108 | 0.00070441
210 | 212 | 0.73796 | 0.4723 | 1.2392e-09 | 0 | 0 | 0 | 0 | 0 | 1 | -90 | 90 | -0.0056238 | -0.0014094 | 0.005624 | 0.0014095
212 | 213 | 0.51291 | 0.32826 | 8.6131e-10 | 0 | 0 | 0 | 0 | 0 | 1 | -90 | 90 | -0.0064427 | -0.0016147 | 0.006443 | 0.0016147
213 | 214 | 1.0196 | 0.65252 | 1.7121e-09 | 0 | 0 | 0 | 0 | 0 | 1 | -90 | 90 | -0.0072609 | -0.0018197 | 0.0072615 | 0.0018199
214 | 215 | 0.33708 | 0.21573 | 5.6604e-10 | 0 | 0 | 0 | 0 | 0 | 1 | -90 | 90 | -0.0081404 | -0.0020402 | 0.0081407 | 0.0020403
215 | 216 | 0.85426 | 0.54672 | 1.4345e-09 | 0 | 0 | 0 | 0 | 0 | 1 | -90 | 90 | -0.0097932 | -0.0024545 | 0.0097941 | 0.0024549
216 | 217 | 0.49094 | 0.3142 | 8.2442e-10 | 0 | 0 | 0 | 0 | 0 | 1 | -90 | 90 | -0.011324 | -0.0028383 | 0.011324 | 0.0028386
217 | 222 | 0.11179 | 0.071544 | 1.8772e-10 | 0 | 0 | 0 | 0 | 0 | 1 | -90 | 90 | -0.012853 | -0.0032217 | 0.012853 | 0.0032218
222 | 221 | 0.94904 | 0.60738 | 1.5937e-09 | 0 | 0 | 0 | 0 | 0 | 1 | -90 | 90 | -0.014251 | -0.0035722 | 0.014253 | 0.0035734
218 | 220 | 2.7217 | 1.7419 | 4.5704e-09 | 0 | 0 | 0 | 0 | 0 | 1 | -90 | 90 | 0.017332 | 0.0043483 | -0.017323 | -0.004343
220 | 221 | 0.32738 | 0.20952 | 5.4975e-10 | 0 | 0 | 0 | 0 | 0 | 1 | -90 | 90 | 0.015789 | 0.0039586 | -0.015788 | -0.0039581