## bus_data
BUS_I | BUS_TYPE | Pd | Qd | Gs | Bs | area | Vm | Va | baseKV | zone | Vmax | Vmin
1 | 1 | 0.0041014 | 0.0010279 | 0 | 0 | 1 | 0.98727 | -0.24536 | 0.4 | 1 | 1.1 | 0.9
2 | 1 | 0.00059484 | 0.00014908 | 0 | 0 | 1 | 0.98693 | -0.25203 | 0.4 | 1 | 1.1 | 0.9
3 | 1 | 0.00078521 | 0.00019679 | 0 | 0 | 1 | 0.98734 | -0.24402 | 0.4 | 1 | 1.1 | 0.9
4 | 1 | 0.0011893 | 0.00029807 | 0 | 0 | 1 | 0.98687 | -0.25306 | 0.4 | 1 | 1.1 | 0.9
5 | 1 | 0.00080892 | 0.00020274 | 0 | 0 | 1 | 0.98783 | -0.23444 | 0.4 | 1 | 1.1 | 0.9
34 | 1 | 0.0040512 | 0.0010153 | 0 | 0 | 1 | 0.98654 | -0.25944 | 0.4 | 1 | 1.1 | 0.9
26 | 1 | 0.0025746 | 0.00064525 | 0 | 0 | 1 | 0.98825 | -0.22624 | 0.4 | 1 | 1.1 | 0.9
35 | 1 | 0.0024964 | 0.00062565 | 0 | 0 | 1 | 0.98647 | -0.26084 | 0.4 | 1 | 1.1 | 0.9
57 | 1 | 0.0013401 | 0.00033587 | 0 | 0 | 1 | 0.98827 | -0.2258 | 0.4 | 1 | 1.1 | 0.9
6 | 1 | 0.0087332 | 0.0021887 | 0 | 0 | 1 | 0.99531 | -0.089965 | 0.4 | 1 | 1.1 | 0.9
8 | 1 | 0.0024343 | 0.00061009 | 0 | 0 | 1 | 0.99584 | -0.079798 | 0.4 | 1 | 1.1 | 0.9
10 | 1 | 0.0022802 | 0.00057148 | 0 | 0 | 1 | 0.99652 | -0.066647 | 0.4 | 1 | 1.1 | 0.9
11 | 1 | 0.0052192 | 0.0013081 | 0 | 0 | 1 | 0.99575 | -0.081493 | 0.4 | 1 | 1.1 | 0.9
12 | 1 | 0 | 0 | 0 | 0 | 1 | 0.99717 | -0.054074 | 0.4 | 1 | 1.1 | 0.9
21 | 1 | 0.0036263 | 0.00090884 | 0 | 0 | 1 | 0.99484 | -0.09894 | 0.4 | 1 | 1.1 | 0.9
19 | 1 | 0.0014287 | 0.00035806 | 0 | 0 | 1 | 0.99496 | -0.096617 | 0.4 | 1 | 1.1 | 0.9
13 | 1 | 0 | 0 | 0 | 0 | 1 | 0.99863 | -0.026224 | 0.4 | 1 | 1.1 | 0.9
14 | 1 | 0 | 0 | 0 | 0 | 1 | 0.9959 | -0.078564 | 0.4 | 1 | 1.1 | 0.9
15 | 3 | 0 | 0 | 0 | 0 | 1 | 1 | 0 | 0.4 | 1 | 1.1 | 0.9
51 | 1 | 0.017637 | 0.0044203 | 0 | 0 | 1 | 0.99757 | -0.046355 | 0.4 | 1 | 1.1 | 0.9
17 | 1 | 0 | 0 | 0 | 0 | 1 | 0.99512 | -0.093456 | 0.4 | 1 | 1.1 | 0.9
28 | 1 | 0.018357 | 0.0046006 | 0 | 0 | 1 | 0.99566 | -0.083197 | 0.4 | 1 | 1.1 | 0.9
88 | 1 | 0.019395 | 0.0048609 | 0 | 0 | 1 | 0.99913 | -0.016648 | 0.4 | 1 | 1.1 | 0.9
16 | 1 | 0 | 0 | 0 | 0 | 1 | 0.99211 | -0.15143 | 0.4 | 1 | 1.1 | 0.9
76 | 1 | 0.001426 | 0.0003574 | 0 | 0 | 1 | 0.99136 | -0.16599 | 0.4 | 1 | 1.1 | 0.9
74 | 1 | 0.026548 | 0.0066535 | 0 | 0 | 1 | 0.99196 | -0.15438 | 0.4 | 1 | 1.1 | 0.9
75 | 1 | 0.01139 | 0.0028545 | 0 | 0 | 1 | 0.99392 | -0.11667 | 0.4 | 1 | 1.1 | 0.9
60 | 1 | 0 | 0 | 0 | 0 | 1 | 0.9942 | -0.1112 | 0.4 | 1 | 1.1 | 0.9
18 | 1 | 0 | 0 | 0 | 0 | 1 | 0.9917 | -0.15945 | 0.4 | 1 | 1.1 | 0.9
70 | 1 | 0 | 0 | 0 | 0 | 1 | 0.99168 | -0.15978 | 0.4 | 1 | 1.1 | 0.9
73 | 1 | 0.0018604 | 0.00046625 | 0 | 0 | 1 | 0.99174 | -0.15865 | 0.4 | 1 | 1.1 | 0.9
52 | 1 | 0.013218 | 0.0033127 | 0 | 0 | 1 | 0.99673 | -0.062599 | 0.4 | 1 | 1.1 | 0.9
27 | 1 | 0.0011298 | 0.00028317 | 0 | 0 | 1 | 0.99548 | -0.086554 | 0.4 | 1 | 1.1 | 0.9
87 | 1 | 0.036656 | 0.0091869 | 0 | 0 | 1 | 0.99851 | -0.028609 | 0.4 | 1 | 1.1 | 0.9
102 | 1 | 0.001623 | 0.00040676 | 0 | 0 | 1 | 0.99094 | -0.17407 | 0.4 | 1 | 1.1 | 0.9
61 | 1 | 0.0013401 | 0.00033587 | 0 | 0 | 1 | 0.99418 | -0.11171 | 0.4 | 1 | 1.1 | 0.9
58 | 1 | 0.035647 | 0.0089339 | 0 | 0 | 1 | 0.99318 | -0.13094 | 0.4 | 1 | 1.1 | 0.9
104 | 1 | 0.001972 | 0.00049422 | 0 | 0 | 1 | 0.99165 | -0.16037 | 0.4 | 1 | 1.1 | 0.9
20 | 1 | 0.000335 | 8.396e-05 | 0 | 0 | 1 | 0.99529 | -0.090201 | 0.4 | 1 | 1.1 | 0.9
22 | 1 | 0.0013807 | 0.00034603 | 0 | 0 | 1 | 0.99529 | -0.090196 | 0.4 | 1 | 1.1 | 0.9
23 | 1 | 0.0084016 | 0.0021056 | 0 | 0 | 1 | 0.99149 | -0.16336 | 0.4 | 1 | 1.1 | 0.9
24 | 1 | 0.0034469 | 0.00086387 | 0 | 0 | 1 | 0.99153 | -0.16267 | 0.4 | 1 | 1.1 | 0.9
25 | 1 | 0 | 0 | 0 | 0 | 1 | 0.99176 | -0.15822 | 0.4 | 1 | 1.1 | 0.9
32 | 1 | 0.0024362 | 0.00061057 | 0 | 0 | 1 | 0.99086 | -0.17543 | 0.4 | 1 | 1.1 | 0.9
33 | 1 | 0 | 0 | 0 | 0 | 1 | 0.99332 | -0.1281 | 0.4 | 1 | 1.1 | 0.9
47 | 1 | 0.0038181 | 0.0009569 | 0 | 0 | 1 | 0.98952 | -0.2014 | 0.4 | 1 | 1.1 | 0.9
97 | 1 | 0.015509 | 0.0038869 | 0 | 0 | 1 | 0.99274 | -0.13926 | 0.4 | 1 | 1.1 | 0.9
55 | 1 | 0.0011371 | 0.00028498 | 0 | 0 | 1 | 0.98854 | -0.22062 | 0.4 | 1 | 1.1 | 0.9
29 | 1 | 0.00083523 | 0.00020933 | 0 | 0 | 1 | 0.98788 | -0.23341 | 0.4 | 1 | 1.1 | 0.9
30 | 1 | 0.00051377 | 0.00012876 | 0 | 0 | 1 | 0.98789 | -0.23307 | 0.4 | 1 | 1.1 | 0.9
31 | 1 | 0.00079394 | 0.00019898 | 0 | 0 | 1 | 0.9879 | -0.23305 | 0.4 | 1 | 1.1 | 0.9
39 | 1 | 0 | 0 | 0 | 0 | 1 | 0.98795 | -0.23205 | 0.4 | 1 | 1.1 | 0.9
41 | 1 | 0 | 0 | 0 | 0 | 1 | 0.9877 | -0.23681 | 0.4 | 1 | 1.1 | 0.9
37 | 1 | 0.00075807 | 0.00018999 | 0 | 0 | 1 | 0.98812 | -0.22865 | 0.4 | 1 | 1.1 | 0.9
48 | 1 | 0 | 0 | 0 | 0 | 1 | 0.98936 | -0.20464 | 0.4 | 1 | 1.1 | 0.9
85 | 1 | 0.0056168 | 0.0014077 | 0 | 0 | 1 | 0.9908 | -0.17686 | 0.4 | 1 | 1.1 | 0.9
36 | 1 | 0.0034627 | 0.00086784 | 0 | 0 | 1 | 0.98633 | -0.26366 | 0.4 | 1 | 1.1 | 0.9
42 | 1 | 0.0039215 | 0.00098283 | 0 | 0 | 1 | 0.98629 | -0.26436 | 0.4 | 1 | 1.1 | 0.9
38 | 1 | 0.016532 | 0.0041434 | 0 | 0 | 1 | 0.98814 | -0.22829 | 0.4 | 1 | 1.1 | 0.9
40 | 1 | 0.00086279 | 0.00021624 | 0 | 0 | 1 | 0.98882 | -0.21509 | 0.4 | 1 | 1.1 | 0.9
46 | 1 | 0.012298 | 0.0030823 | 0 | 0 | 1 | 0.98716 | -0.24746 | 0.4 | 1 | 1.1 | 0.9
43 | 1 | 0.0010684 | 0.00026777 | 0 | 0 | 1 | 0.9877 | -0.23693 | 0.4 | 1 | 1.1 | 0.9
49 | 1 | 0.0018482 | 0.0004632 | 0 | 0 | 1 | 0.98927 | -0.20642 | 0.4 | 1 | 1.1 | 0.9
50 | 1 | 0.0042921 | 0.0010757 | 0 | 0 | 1 | 0.98916 | -0.20856 | 0.4 | 1 | 1.1 | 0.9
53 | 1 | 0.0013401 | 0.00033587 | 0 | 0 | 1 | 0.98893 | -0.21306 | 0.4 | 1 | 1.1 | 0.9
54 | 1 | 0.0013423 | 0.00033641 | 0 | 0 | 1 | 0.98901 | -0.21143 | 0.4 | 1 | 1.1 | 0.9
56 | 1 | 0 | 0 | 0 | 0 | 1 | 0.99014 | -0.18966 | 0.4 | 1 | 1.1 | 0.9
72 | 1 | 0.00088128 | 0.00022087 | 0 | 0 | 1 | 0.99026 | -0.18734 | 0.4 | 1 | 1.1 | 0.9
64 | 1 | 0.001208 | 0.00030275 | 0 | 0 | 1 | 0.99004 | -0.19162 | 0.4 | 1 | 1.1 | 0.9
103 | 1 | 0.00088116 | 0.00022084 | 0 | 0 | 1 | 0.99047 | -0.18312 | 0.4 | 1 | 1.1 | 0.9
62 | 1 | 0.00069519 | 0.00017423 | 0 | 0 | 1 | 0.98999 | -0.19255 | 0.4 | 1 | 1.1 | 0.9
59 | 1 | 0.025231 | 0.0063234 | 0 | 0 | 1 | 0.99299 | -0.13469 | 0.4 | 1 | 1.1 | 0.9
63 | 1 | 0.0010315 | 0.00025852 | 0 | 0 | 1 | 0.98992 | -0.19389 | 0.4 | 1 | 1.1 | 0.9
65 | 1 | 0.0011388 | 0.00028541 | 0 | 0 | 1 | 0.98986 | -0.19497 | 0.4 | 1 | 1.1 | 0.9
66 | 1 | 0 | 0 | 0 | 0 | 1 | 0.98986 | -0.19508 | 0.4 | 1 | 1.1 | 0.9
67 | 1 | 0.0025875 | 0.00064848 | 0 | 0 | 1 | 0.98979 | -0.19632 | 0.4 | 1 | 1.1 | 0.9
68 | 1 | 0.0010559 | 0.00026464 | 0 | 0 | 1 | 0.98976 | -0.19697 | 0.4 | 1 | 1.1 | 0.9
81 | 1 | 0.013707 | 0.0034352 | 0 | 0 | 1 | 0.99488 | -0.098597 | 0.4 | 1 | 1.1 | 0.9
79 | 1 | 0.0062525 | 0.001567 | 0 | 0 | 1 | 0.99514 | -0.09354 | 0.4 | 1 | 1.1 | 0.9
98 | 1 | 0.0014172 | 0.00035518 | 0 | 0 | 1 | 0.98914 | -0.20909 | 0.4 | 1 | 1.1 | 0.9
99 | 1 | 0 | 0 | 0 | 0 | 1 | 0.98914 | -0.209 | 0.4 | 1 | 1.1 | 0.9
94 | 1 | 0.0014167 | 0.00035505 | 0 | 0 | 1 | 0.98916 | -0.2087 | 0.4 | 1 | 1.1 | 0.9
77 | 1 | 0.015253 | 0.0038228 | 0 | 0 | 1 | 0.99517 | -0.092965 | 0.4 | 1 | 1.1 | 0.9
78 | 1 | 0.064916 | 0.01627 | 0 | 0 | 1 | 0.99531 | -0.090246 | 0.4 | 1 | 1.1 | 0.9
80 | 1 | 0.059178 | 0.014831 | 0 | 0 | 1 | 0.99738 | -0.050221 | 0.4 | 1 | 1.1 | 0.9
91 | 1 | 0 | 0 | 0 | 0 | 1 | 0.98924 | -0.20715 | 0.4 | 1 | 1.1 | 0.9
93 | 1 | 0.00077203 | 0.00019349 | 0 | 0 | 1 | 0.98953 | -0.2015 | 0.4 | 1 | 1.1 | 0.9
89 | 1 | 0.0008815 | 0.00022093 | 0 | 0 | 1 | 0.98914 | -0.20903 | 0.4 | 1 | 1.1 | 0.9
82 | 1 | 0.00099856 | 0.00025026 | 0 | 0 | 1 | 0.99035 | -0.18542 | 0.4 | 1 | 1.1 | 0.9
83 | 1 | 0.0018669 | 0.0004679 | 0 | 0 | 1 | 0.99069 | -0.17897 | 0.4 | 1 | 1.1 | 0.9
84 | 1 | 0.0017763 | 0.00044519 | 0 | 0 | 1 | 0.9899 | -0.19416 | 0.4 | 1 | 1.1 | 0.9
86 | 1 | 0.0014167 | 0.00035506 | 0 | 0 | 1 | 0.98984 | -0.19547 | 0.4 | 1 | 1.1 | 0.9
96 | 1 | 0.0014164 | 0.00035499 | 0 | 0 | 1 | 0.98966 | -0.19883 | 0.4 | 1 | 1.1 | 0.9
95 | 1 | 0.0014452 | 0.00036221 | 0 | 0 | 1 | 0.98956 | -0.20086 | 0.4 | 1 | 1.1 | 0.9
90 | 1 | 0.0018371 | 0.00046041 | 0 | 0 | 1 | 0.989 | -0.21182 | 0.4 | 1 | 1.1 | 0.9
92 | 1 | 0 | 0 | 0 | 0 | 1 | 0.98861 | -0.21929 | 0.4 | 1 | 1.1 | 0.9
101 | 1 | 0.0039531 | 0.00099074 | 0 | 0 | 1 | 0.98836 | -0.2242 | 0.4 | 1 | 1.1 | 0.9

## generator_data
GEN_BUS | PG | QG | QMAX | QMIN | VG | MBASE | GEN_STATUS | PMAX | PMIN
15 | 0.53802 | 0.13598 | 10 | -10 | 1 | 100 | 1 | 10 | 0

## branch_data
F_BUS | T_BUS | BR_R | BR_X | BR_B | RATE_A | RATE_B | RATE_C | TAP | SHIFT | BR_STATUS | ANGMIN | ANGMAX | P_in | Q_in | P_out | Q_out
1 | 2 | 1.8521 | 1.1853 | 3.1101e-09 | 0 | 0 | 0 | 0 | 0 | 1 | -90 | 90 | 0.015728 | 0.0039451 | -0.015723 | -0.0039422
1 | 3 | 0.29558 | 0.18917 | 4.9636e-10 | 0 | 0 | 0 | 0 | 0 | 1 | -90 | 90 | -0.019829 | -0.0049731 | 0.01983 | 0.0049738
2 | 4 | 0.29807 | 0.19076 | 5.0053e-10 | 0 | 0 | 0 | 0 | 0 | 1 | -90 | 90 | 0.015128 | 0.0037932 | -0.015127 | -0.0037927
3 | 5 | 2.0322 | 1.3006 | 3.4126e-09 | 0 | 0 | 0 | 0 | 0 | 1 | -90 | 90 | -0.020616 | -0.0051706 | 0.020625 | 0.0051763
4 | 34 | 1.9985 | 1.279 | 3.356e-09 | 0 | 0 | 0 | 0 | 0 | 1 | -90 | 90 | 0.013938 | 0.0034947 | -0.013934 | -0.0034923
5 | 26 | 1.676 | 1.0726 | 2.8144e-09 | 0 | 0 | 0 | 0 | 0 | 1 | -90 | 90 | -0.021434 | -0.005379 | 0.021442 | 0.0053841
34 | 35 | 0.61616 | 0.39434 | 1.0347e-09 | 0 | 0 | 0 | 0 | 0 | 1 | -90 | 90 | 0.0098824 | 0.002477 | -0.0098817 | -0.0024766
26 | 57 | 0.080696 | 0.051646 | 1.3551e-10 | 0 | 0 | 0 | 0 | 0 | 1 | -90 | 90 | -0.024017 | -0.0060294 | 0.024017 | 0.0060297
35 | 36 | 1.6667 | 1.0667 | 2.7988e-09 | 0 | 0 | 0 | 0 | 0 | 1 | -90 | 90 | 0.0073853 | 0.001851 | -0.0073844 | -0.0018506
57 | 55 | 0.89571 | 0.57326 | 1.5041e-09 | 0 | 0 | 0 | 0 | 0 | 1 | -90 | 90 | -0.025357 | -0.0063656 | 0.025364 | 0.0063694
6 | 8 | 5.1715 | 3.3098 | 8.6844e-09 | 0 | 0 | 0 | 0 | 0 | 1 | -90 | 90 | -0.0087332 | -0.0021887 | 0.0087374 | 0.0021906
8 | 10 | 3.5689 | 2.2841 | 5.9932e-09 | 0 | 0 | 0 | 0 | 0 | 1 | -90 | 90 | -0.016391 | -0.0041088 | 0.016402 | 0.0041147
8 | 11 | 1.4438 | 0.92406 | 2.4246e-09 | 0 | 0 | 0 | 0 | 0 | 1 | -90 | 90 | 0.0052196 | 0.0013081 | -0.0052192 | -0.0013081
10 | 12 | 2.9993 | 1.9195 | 5.0366e-09 | 0 | 0 | 0 | 0 | 0 | 1 | -90 | 90 | -0.018682 | -0.0046862 | 0.018693 | 0.0046929
12 | 13 | 0.65215 | 0.41737 | 2.1903e-09 | 0 | 0 | 0 | 0 | 0 | 1 | -90 | 90 | -0.19142 | -0.048284 | 0.19167 | 0.048447
12 | 14 | 0.63398 | 0.40575 | 2.1293e-09 | 0 | 0 | 0 | 0 | 0 | 1 | -90 | 90 | 0.17272 | 0.043591 | -0.17252 | -0.043462
21 | 19 | 2.8416 | 1.8186 | 4.7718e-09 | 0 | 0 | 0 | 0 | 0 | 1 | -90 | 90 | -0.0036263 | -0.00090884 | 0.0036267 | 0.00090862
19 | 20 | 5.6311 | 3.6039 | 9.4562e-09 | 0 | 0 | 0 | 0 | 0 | 1 | -90 | 90 | -0.0050554 | -0.0012667 | 0.0050569 | 0.0012667
13 | 15 | 0.36714 | 0.23497 | 1.8496e-09 | 0 | 0 | 0 | 0 | 0 | 1 | -90 | 90 | -0.3216 | -0.081331 | 0.32201 | 0.08159
13 | 51 | 0.69622 | 0.44558 | 1.1691e-09 | 0 | 0 | 0 | 0 | 0 | 1 | -90 | 90 | 0.12993 | 0.032884 | -0.12981 | -0.032803
14 | 17 | 0.4541 | 0.29063 | 1.5251e-09 | 0 | 0 | 0 | 0 | 0 | 1 | -90 | 90 | 0.14625 | 0.036877 | -0.14615 | -0.036811
14 | 28 | 0.78423 | 0.50191 | 1.3169e-09 | 0 | 0 | 0 | 0 | 0 | 1 | -90 | 90 | 0.026267 | 0.0065849 | -0.026262 | -0.0065814
15 | 88 | 0.3462 | 0.22157 | 1.7441e-09 | 0 | 0 | 0 | 0 | 0 | 1 | -90 | 90 | 0.21601 | 0.054388 | -0.21583 | -0.054278
51 | 52 | 0.64944 | 0.41564 | 1.0906e-09 | 0 | 0 | 0 | 0 | 0 | 1 | -90 | 90 | 0.11217 | 0.028383 | -0.11208 | -0.028327
17 | 60 | 1.2646 | 0.80935 | 2.1236e-09 | 0 | 0 | 0 | 0 | 0 | 1 | -90 | 90 | 0.062332 | 0.015666 | -0.062279 | -0.015632
17 | 75 | 1.233 | 0.78911 | 2.0705e-09 | 0 | 0 | 0 | 0 | 0 | 1 | -90 | 90 | 0.083817 | 0.021145 | -0.083724 | -0.021086
28 | 27 | 1.8863 | 1.2073 | 3.1677e-09 | 0 | 0 | 0 | 0 | 0 | 1 | -90 | 90 | 0.0079049 | 0.0019807 | -0.0079036 | -0.0019802
88 | 87 | 0.27295 | 0.17469 | 1.3751e-09 | 0 | 0 | 0 | 0 | 0 | 1 | -90 | 90 | 0.19644 | 0.049417 | -0.19633 | -0.049345
16 | 76 | 1.54 | 0.98563 | 2.5862e-09 | 0 | 0 | 0 | 0 | 0 | 1 | -90 | 90 | 0.041829 | 0.010539 | -0.0418 | -0.01052
16 | 74 | 0.42926 | 0.27473 | 7.2085e-10 | 0 | 0 | 0 | 0 | 0 | 1 | -90 | 90 | 0.030385 | 0.0076158 | -0.030381 | -0.0076131
16 | 75 | 2.1318 | 1.3643 | 3.5798e-09 | 0 | 0 | 0 | 0 | 0 | 1 | -90 | 90 | -0.072214 | -0.018155 | 0.072334 | 0.018231
76 | 102 | 0.88408 | 0.56581 | 1.4846e-09 | 0 | 0 | 0 | 0 | 0 | 1 | -90 | 90 | 0.040374 | 0.010163 | -0.040358 | -0.010153
74 | 73 | 4.9052 | 3.1393 | 8.2372e-09 | 0 | 0 | 0 | 0 | 0 | 1 | -90 | 90 | 0.0038333 | 0.00095963 | -0.0038325 | -0.00095994
60 | 61 | 1.6889 | 1.0809 | 2.8361e-09 | 0 | 0 | 0 | 0 | 0 | 1 | -90 | 90 | 0.0013402 | 0.00033561 | -0.0013401 | -0.00033587
60 | 58 | 1.4351 | 0.91843 | 2.4098e-09 | 0 | 0 | 0 | 0 | 0 | 1 | -90 | 90 | 0.060939 | 0.015297 | -0.060882 | -0.01526
18 | 70 | 0.73883 | 0.47285 | 1.2407e-09 | 0 | 0 | 0 | 0 | 0 | 1 | -90 | 90 | 0.0019721 | 0.00049394 | -0.001972 | -0.00049404
18 | 73 | 1.7773 | 1.1375 | 2.9846e-09 | 0 | 0 | 0 | 0 | 0 | 1 | -90 | 90 | -0.0019721 | -0.00049394 | 0.0019721 | 0.00049369
70 | 104 | 1.3302 | 0.8513 | 2.2337e-09 | 0 | 0 | 0 | 0 | 0 | 1 | -90 | 90 | 0.001972 | 0.00049404 | -0.001972 | -0.00049422
52 | 33 | 2.9585 | 1.8934 | 4.9681e-09 | 0 | 0 | 0 | 0 | 0 | 1 | -90 | 90 | 0.098866 | 0.025015 | -0.098556 | -0.024817
27 | 22 | 2.3874 | 1.5279 | 4.009e-09 | 0 | 0 | 0 | 0 | 0 | 1 | -90 | 90 | 0.0067738 | 0.0016971 | -0.0067726 | -0.0016967
87 | 80 | 0.60558 | 0.38757 | 2.0339e-09 | 0 | 0 | 0 | 0 | 0 | 1 | -90 | 90 | 0.15967 | 0.040158 | -0.15951 | -0.040053
102 | 103 | 1.0307 | 0.65965 | 1.7308e-09 | 0 | 0 | 0 | 0 | 0 | 1 | -90 | 90 | 0.038735 | 0.0097464 | -0.038718 | -0.0097358
58 | 59 | 0.65726 | 0.42065 | 1.1037e-09 | 0 | 0 | 0 | 0 | 0 | 1 | -90 | 90 | 0.025235 | 0.0063262 | -0.025231 | -0.0063234
20 | 22 | 0.0041006 | 0.0026244 | 6.886e-12 | 0 | 0 | 0 | 0 | 0 | 1 | -90 | 90 | -0.0053919 | -0.0013507 | 0.0053919 | 0.0013507
23 | 24 | 0.3586 | 0.2295 | 6.0218e-10 | 0 | 0 | 0 | 0 | 0 | 1 | -90 | 90 | -0.0084016 | -0.0021056 | 0.0084019 | 0.0021058
24 | 25 | 1.6573 | 1.0607 | 2.783e-09 | 0 | 0 | 0 | 0 | 0 | 1 | -90 | 90 | -0.011849 | -0.0029696 | 0.011851 | 0.002971
25 | 32 | 1.6461 | 1.0535 | 2.7642e-09 | 0 | 0 | 0 | 0 | 0 | 1 | -90 | 90 | 0.046206 | 0.011635 | -0.046168 | -0.011611
25 | 33 | 2.2963 | 1.4696 | 3.856e-09 | 0 | 0 | 0 | 0 | 0 | 1 | -90 | 90 | -0.058058 | -0.014606 | 0.058141 | 0.014659
32 | 47 | 2.6151 | 1.6737 | 4.3915e-09 | 0 | 0 | 0 | 0 | 0 | 1 | -90 | 90 | 0.043732 | 0.011 | -0.043678 | -0.010966
33 | 97 | 1.2231 | 0.78278 | 2.0539e-09 | 0 | 0 | 0 | 0 | 0 | 1 | -90 | 90 | 0.040415 | 0.010158 | -0.040393 | -0.010144
47 | 48 | 0.35809 | 0.22918 | 6.0133e-10 | 0 | 0 | 0 | 0 | 0 | 1 | -90 | 90 | 0.03986 | 0.010009 | -0.039854 | -0.010005
97 | 85 | 6.6754 | 4.2723 | 1.121e-08 | 0 | 0 | 0 | 0 | 0 | 1 | -90 | 90 | 0.024884 | 0.0062576 | -0.02484 | -0.0062302
55 | 53 | 1.2514 | 0.80088 | 2.1014e-09 | 0 | 0 | 0 | 0 | 0 | 1 | -90 | 90 | -0.026501 | -0.0066544 | 0.02651 | 0.0066603
29 | 30 | 1.7907 | 1.146 | 3.007e-09 | 0 | 0 | 0 | 0 | 0 | 1 | -90 | 90 | -0.00083523 | -0.00020933 | 0.00083524 | 0.00020905
30 | 31 | 0.067968 | 0.0435 | 1.1414e-10 | 0 | 0 | 0 | 0 | 0 | 1 | -90 | 90 | -0.001349 | -0.00033781 | 0.001349 | 0.0003378
31 | 39 | 2.0375 | 1.304 | 3.4215e-09 | 0 | 0 | 0 | 0 | 0 | 1 | -90 | 90 | -0.002143 | -0.00053678 | 0.0021431 | 0.00053651
39 | 41 | 1.5571 | 0.99655 | 2.6148e-09 | 0 | 0 | 0 | 0 | 0 | 1 | -90 | 90 | 0.013376 | 0.003355 | -0.013373 | -0.0033533
39 | 37 | 0.95864 | 0.61353 | 1.6098e-09 | 0 | 0 | 0 | 0 | 0 | 1 | -90 | 90 | -0.015519 | -0.0038915 | 0.015522 | 0.003893
41 | 46 | 3.7853 | 2.4226 | 6.3565e-09 | 0 | 0 | 0 | 0 | 0 | 1 | -90 | 90 | 0.012305 | 0.0030856 | -0.012298 | -0.0030823
41 | 43 | 0.50317 | 0.32203 | 8.4496e-10 | 0 | 0 | 0 | 0 | 0 | 1 | -90 | 90 | 0.0010684 | 0.0002677 | -0.0010684 | -0.00026777
37 | 38 | 0.095291 | 0.060986 | 1.6002e-10 | 0 | 0 | 0 | 0 | 0 | 1 | -90 | 90 | -0.01628 | -0.004083 | 0.01628 | 0.0040831
48 | 49 | 1.268 | 0.81149 | 2.1292e-09 | 0 | 0 | 0 | 0 | 0 | 1 | -90 | 90 | 0.0061413 | 0.001539 | -0.0061407 | -0.0015388
48 | 40 | 1.3607 | 0.87084 | 2.285e-09 | 0 | 0 | 0 | 0 | 0 | 1 | -90 | 90 | 0.033713 | 0.0084662 | -0.033696 | -0.0084557
85 | 83 | 0.48393 | 0.30972 | 8.1265e-10 | 0 | 0 | 0 | 0 | 0 | 1 | -90 | 90 | 0.019223 | 0.0048224 | -0.019221 | -0.0048213
36 | 42 | 0.78153 | 0.50018 | 1.3124e-09 | 0 | 0 | 0 | 0 | 0 | 1 | -90 | 90 | 0.0039217 | 0.00098279 | -0.0039215 | -0.00098283
38 | 40 | 1.7626 | 1.1281 | 2.9599e-09 | 0 | 0 | 0 | 0 | 0 | 1 | -90 | 90 | -0.032812 | -0.0082266 | 0.032833 | 0.0082395
49 | 50 | 2.1853 | 1.3986 | 3.6697e-09 | 0 | 0 | 0 | 0 | 0 | 1 | -90 | 90 | 0.0042925 | 0.0010756 | -0.0042921 | -0.0010757
53 | 54 | 0.25679 | 0.16434 | 4.3122e-10 | 0 | 0 | 0 | 0 | 0 | 1 | -90 | 90 | -0.027851 | -0.0069962 | 0.027853 | 0.0069975
54 | 56 | 3.2779 | 2.0979 | 5.5045e-09 | 0 | 0 | 0 | 0 | 0 | 1 | -90 | 90 | -0.029195 | -0.0073339 | 0.029225 | 0.0073528
56 | 72 | 0.27679 | 0.17715 | 4.6481e-10 | 0 | 0 | 0 | 0 | 0 | 1 | -90 | 90 | -0.036944 | -0.0092868 | 0.036948 | 0.0092893
56 | 64 | 1.1134 | 0.71258 | 1.8697e-09 | 0 | 0 | 0 | 0 | 0 | 1 | -90 | 90 | 0.0077188 | 0.0019339 | -0.007718 | -0.0019336
72 | 103 | 0.49072 | 0.31406 | 8.2404e-10 | 0 | 0 | 0 | 0 | 0 | 1 | -90 | 90 | -0.037829 | -0.0095102 | 0.037837 | 0.009515
64 | 62 | 0.62871 | 0.40237 | 1.0558e-09 | 0 | 0 | 0 | 0 | 0 | 1 | -90 | 90 | 0.0065101 | 0.0016309 | -0.0065098 | -0.0016308
62 | 63 | 1.0125 | 0.64799 | 1.7002e-09 | 0 | 0 | 0 | 0 | 0 | 1 | -90 | 90 | 0.0058146 | 0.0014566 | -0.0058142 | -0.0014565
63 | 65 | 0.9951 | 0.63687 | 1.671e-09 | 0 | 0 | 0 | 0 | 0 | 1 | -90 | 90 | 0.0047827 | 0.001198 | -0.0047825 | -0.001198
65 | 66 | 0.12833 | 0.082129 | 2.155e-10 | 0 | 0 | 0 | 0 | 0 | 1 | -90 | 90 | 0.0036437 | 0.00091258 | -0.0036436 | -0.00091259
66 | 67 | 1.4966 | 0.95785 | 2.5133e-09 | 0 | 0 | 0 | 0 | 0 | 1 | -90 | 90 | 0.0036436 | 0.00091259 | -0.0036434 | -0.0009127
67 | 68 | 2.6807 | 1.7157 | 4.5017e-09 | 0 | 0 | 0 | 0 | 0 | 1 | -90 | 90 | 0.001056 | 0.00026422 | -0.0010559 | -0.00026464
81 | 79 | 1.6372 | 1.0478 | 2.7494e-09 | 0 | 0 | 0 | 0 | 0 | 1 | -90 | 90 | -0.013707 | -0.0034352 | 0.01371 | 0.0034371
79 | 77 | 0.12785 | 0.081825 | 2.147e-10 | 0 | 0 | 0 | 0 | 0 | 1 | -90 | 90 | -0.019963 | -0.0050041 | 0.019963 | 0.0050044
98 | 99 | 0.27495 | 0.17597 | 4.6171e-10 | 0 | 0 | 0 | 0 | 0 | 1 | -90 | 90 | -0.0014172 | -0.00035518 | 0.0014172 | 0.00035514
99 | 94 | 0.94821 | 0.60685 | 1.5923e-09 | 0 | 0 | 0 | 0 | 0 | 1 | -90 | 90 | -0.0014172 | -0.00035514 | 0.0014172 | 0.000355
94 | 91 | 2.3939 | 1.5321 | 4.0201e-09 | 0 | 0 | 0 | 0 | 0 | 1 | -90 | 90 | -0.0028339 | -0.00071004 | 0.0028341 | 0.00070978
77 | 78 | 0.34282 | 0.2194 | 5.7568e-10 | 0 | 0 | 0 | 0 | 0 | 1 | -90 | 90 | -0.035216 | -0.0088272 | 0.035221 | 0.0088301
78 | 80 | 1.7787 | 1.1384 | 2.9869e-09 | 0 | 0 | 0 | 0 | 0 | 1 | -90 | 90 | -0.10014 | -0.0251 | 0.10033 | 0.025222
91 | 93 | 2.6056 | 1.6676 | 4.3755e-09 | 0 | 0 | 0 | 0 | 0 | 1 | -90 | 90 | -0.0095094 | -0.0023814 | 0.009512 | 0.0023826
91 | 89 | 1.2362 | 0.79119 | 2.076e-09 | 0 | 0 | 0 | 0 | 0 | 1 | -90 | 90 | 0.0066753 | 0.0016716 | -0.0066747 | -0.0016715
93 | 95 | 0.27166 | 0.17386 | 4.562e-10 | 0 | 0 | 0 | 0 | 0 | 1 | -90 | 90 | -0.010284 | -0.0025761 | 0.010284 | 0.0025763
89 | 90 | 2.1074 | 1.3487 | 3.5389e-09 | 0 | 0 | 0 | 0 | 0 | 1 | -90 | 90 | 0.0057932 | 0.0014505 | -0.0057925 | -0.0014504
82 | 83 | 1.6352 | 1.0465 | 2.7459e-09 | 0 | 0 | 0 | 0 | 0 | 1 | -90 | 90 | -0.017349 | -0.0043502 | 0.017354 | 0.0043534
82 | 84 | 2.3504 | 1.5042 | 3.9469e-09 | 0 | 0 | 0 | 0 | 0 | 1 | -90 | 90 | 0.01635 | 0.0041 | -0.016343 | -0.004096
84 | 86 | 0.39382 | 0.25205 | 6.6133e-10 | 0 | 0 | 0 | 0 | 0 | 1 | -90 | 90 | 0.014567 | 0.0036508 | -0.014566 | -0.0036503
86 | 96 | 1.1226 | 0.71846 | 1.8851e-09 | 0 | 0 | 0 | 0 | 0 | 1 | -90 | 90 | 0.013149 | 0.0032953 | -0.013147 | -0.0032941
96 | 95 | 0.76079 | 0.48691 | 1.2776e-09 | 0 | 0 | 0 | 0 | 0 | 1 | -90 | 90 | 0.011731 | 0.0029391 | -0.01173 | -0.0029385
90 | 92 | 8.2789 | 5.2985 | 1.3903e-08 | 0 | 0 | 0 | 0 | 0 | 1 | -90 | 90 | 0.0039554 | 0.00098998 | -0.003954 | -0.00099044
92 | 101 | 5.4393 | 3.4811 | 9.134e-09 | 0 | 0 | 0 | 0 | 0 | 1 | -90 | 90 | 0.003954 | 0.00099044 | -0.0039531 | -0.00099074