## bus_data
BUS_I | BUS_TYPE | Pd | Qd | Gs | Bs | area | Vm | Va | baseKV | zone | Vmax | Vmin
1 | 1 | 0.00061705 | 0.00015465 | 0 | 0 | 1 | 0.9766 | -0.44836 | 0.4 | 1 | 1.1 | 0.9
2 | 1 | 0.0020825 | 0.00052192 | 0 | 0 | 1 | 0.97655 | -0.44946 | 0.4 | 1 | 1.1 | 0.9
3 | 1 | 0 | 0 | 0 | 0 | 1 | 0.97663 | -0.4478 | 0.4 | 1 | 1.1 | 0.9
5 | 1 | 0.00092569 | 0.000232 | 0 | 0 | 1 | 0.97662 | -0.44803 | 0.4 | 1 | 1.1 | 0.9
6 | 1 | 0 | 0 | 0 | 0 | 1 | 0.97671 | -0.4463 | 0.4 | 1 | 1.1 | 0.9
4 | 1 | 0 | 0 | 0 | 0 | 1 | 0.97118 | -0.5553 | 0.4 | 1 | 1.1 | 0.9
7 | 1 | 0.0093546 | 0.0023445 | 0 | 0 | 1 | 0.97057 | -0.56737 | 0.4 | 1 | 1.1 | 0.9
8 | 1 | 0 | 0 | 0 | 0 | 1 | 0.9717 | -0.54504 | 0.4 | 1 | 1.1 | 0.9
9 | 1 | 0.0026386 | 0.00066131 | 0 | 0 | 1 | 0.97679 | -0.44456 | 0.4 | 1 | 1.1 | 0.9
183 | 1 | 0.0048964 | 0.0012272 | 0 | 0 | 1 | 0.97051 | -0.56853 | 0.4 | 1 | 1.1 | 0.9
57 | 1 | 0.015009 | 0.0037616 | 0 | 0 | 1 | 0.97193 | -0.54059 | 0.4 | 1 | 1.1 | 0.9
12 | 1 | 0 | 0 | 0 | 0 | 1 | 0.97682 | -0.444 | 0.4 | 1 | 1.1 | 0.9
10 | 1 | 0 | 0 | 0 | 0 | 1 | 0.97608 | -0.45863 | 0.4 | 1 | 1.1 | 0.9
96 | 1 | 0.0054071 | 0.0013551 | 0 | 0 | 1 | 0.9765 | -0.45042 | 0.4 | 1 | 1.1 | 0.9
97 | 1 | 0.0035153 | 0.00088101 | 0 | 0 | 1 | 0.97586 | -0.46289 | 0.4 | 1 | 1.1 | 0.9
92 | 1 | 0.0037653 | 0.00094368 | 0 | 0 | 1 | 0.9759 | -0.46224 | 0.4 | 1 | 1.1 | 0.9
11 | 1 | 0 | 0 | 0 | 0 | 1 | 0.97691 | -0.44226 | 0.4 | 1 | 1.1 | 0.9
104 | 1 | 0.0011746 | 0.00029437 | 0 | 0 | 1 | 0.97766 | -0.42749 | 0.4 | 1 | 1.1 | 0.9
56 | 1 | 0.031416 | 0.0078736 | 0 | 0 | 1 | 0.97311 | -0.51728 | 0.4 | 1 | 1.1 | 0.9
49 | 1 | 0.0011045 | 0.00027681 | 0 | 0 | 1 | 0.99999 | -0.00028844 | 0.4 | 1 | 1.1 | 0.9
35 | 3 | 0.0011046 | 0.00027684 | 0 | 0 | 1 | 1 | 0 | 0.4 | 1 | 1.1 | 0.9
114 | 1 | 0.0055722 | 0.0013965 | 0 | 0 | 1 | 0.97565 | -0.46701 | 0.4 | 1 | 1.1 | 0.9
91 | 1 | 0.00037349 | 9.3604e-05 | 0 | 0 | 1 | 0.97585 | -0.4632 | 0.4 | 1 | 1.1 | 0.9
89 | 1 | 0 | 0 | 0 | 0 | 1 | 0.97794 | -0.42206 | 0.4 | 1 | 1.1 | 0.9
13 | 1 | 0.012732 | 0.003191 | 0 | 0 | 1 | 0.97243 | -0.53002 | 0.4 | 1 | 1.1 | 0.9
14 | 1 | 0.017453 | 0.0043742 | 0 | 0 | 1 | 0.97253 | -0.52798 | 0.4 | 1 | 1.1 | 0.9
16 | 1 | 0.00065125 | 0.00016322 | 0 | 0 | 1 | 0.97276 | -0.52348 | 0.4 | 1 | 1.1 | 0.9
44 | 1 | 0.0011873 | 0.00029756 | 0 | 0 | 1 | 0.97925 | -0.39616 | 0.4 | 1 | 1.1 | 0.9
51 | 1 | 0.011622 | 0.0029127 | 0 | 0 | 1 | 0.975 | -0.47927 | 0.4 | 1 | 1.1 | 0.9
41 | 1 | 0 | 0 | 0 | 0 | 1 | 0.9822 | -0.33879 | 0.4 | 1 | 1.1 | 0.9
18 | 1 | 0 | 0 | 0 | 0 | 1 | 0.97431 | -0.49291 | 0.4 | 1 | 1.1 | 0.9
50 | 1 | 0 | 0 | 0 | 0 | 1 | 0.97424 | -0.49429 | 0.4 | 1 | 1.1 | 0.9
19 | 1 | 0.0022016 | 0.00055176 | 0 | 0 | 1 | 0.9742 | -0.49514 | 0.4 | 1 | 1.1 | 0.9
20 | 1 | 0.0058468 | 0.0014653 | 0 | 0 | 1 | 0.9737 | -0.5056 | 0.4 | 1 | 1.1 | 0.9
21 | 1 | 0.0054382 | 0.0013629 | 0 | 0 | 1 | 0.97368 | -0.506 | 0.4 | 1 | 1.1 | 0.9
22 | 1 | 0.0054422 | 0.0013639 | 0 | 0 | 1 | 0.97402 | -0.49935 | 0.4 | 1 | 1.1 | 0.9
24 | 1 | 0.0054397 | 0.0013633 | 0 | 0 | 1 | 0.97454 | -0.48908 | 0.4 | 1 | 1.1 | 0.9
23 | 1 | 0 | 0 | 0 | 0 | 1 | 0.99482 | -0.097554 | 0.4 | 1 | 1.1 | 0.9
25 | 1 | 0.0011455 | 0.00028708 | 0 | 0 | 1 | 0.99484 | -0.097231 | 0.4 | 1 | 1.1 | 0.9
26 | 1 | 0.0011905 | 0.00029837 | 0 | 0 | 1 | 0.99482 | -0.097675 | 0.4 | 1 | 1.1 | 0.9
27 | 1 | 0 | 0 | 0 | 0 | 1 | 0.97499 | -0.48023 | 0.4 | 1 | 1.1 | 0.9
32 | 1 | 0.0014472 | 0.0003627 | 0 | 0 | 1 | 0.99487 | -0.096656 | 0.4 | 1 | 1.1 | 0.9
59 | 1 | 0 | 0 | 0 | 0 | 1 | 0.97635 | -0.45357 | 0.4 | 1 | 1.1 | 0.9
58 | 1 | 0 | 0 | 0 | 0 | 1 | 0.97393 | -0.50099 | 0.4 | 1 | 1.1 | 0.9
30 | 1 | 0 | 0 | 0 | 0 | 1 | 0.99497 | -0.094677 | 0.4 | 1 | 1.1 | 0.9
70 | 1 | 0 | 0 | 0 | 0 | 1 | 0.97919 | -0.39792 | 0.4 | 1 | 1.1 | 0.9
28 | 1 | 0.0057806 | 0.0014487 | 0 | 0 | 1 | 0.99587 | -0.077633 | 0.4 | 1 | 1.1 | 0.9
29 | 1 | 0.00047527 | 0.00011911 | 0 | 0 | 1 | 0.99608 | -0.073715 | 0.4 | 1 | 1.1 | 0.9
31 | 1 | 0 | 0 | 0 | 0 | 1 | 0.99751 | -0.046635 | 0.4 | 1 | 1.1 | 0.9
33 | 1 | 0.0021336 | 0.00053473 | 0 | 0 | 1 | 0.99125 | -0.16544 | 0.4 | 1 | 1.1 | 0.9
34 | 1 | 0 | 0 | 0 | 0 | 1 | 0.99715 | -0.053465 | 0.4 | 1 | 1.1 | 0.9
36 | 1 | 0.00054396 | 0.00013633 | 0 | 0 | 1 | 0.99742 | -0.048352 | 0.4 | 1 | 1.1 | 0.9
37 | 1 | 0.001115 | 0.00027945 | 0 | 0 | 1 | 0.9894 | -0.20064 | 0.4 | 1 | 1.1 | 0.9
48 | 1 | 0.0027028 | 0.00067739 | 0 | 0 | 1 | 0.99497 | -0.09449 | 0.4 | 1 | 1.1 | 0.9
46 | 1 | 0.0010018 | 0.00025107 | 0 | 0 | 1 | 0.99742 | -0.048356 | 0.4 | 1 | 1.1 | 0.9
74 | 1 | 0.0054407 | 0.0013636 | 0 | 0 | 1 | 0.98754 | -0.23648 | 0.4 | 1 | 1.1 | 0.9
60 | 1 | 0 | 0 | 0 | 0 | 1 | 0.9917 | -0.15651 | 0.4 | 1 | 1.1 | 0.9
47 | 1 | 0.0010013 | 0.00025096 | 0 | 0 | 1 | 0.99742 | -0.048358 | 0.4 | 1 | 1.1 | 0.9
75 | 1 | 0.0054436 | 0.0013643 | 0 | 0 | 1 | 0.9846 | -0.29309 | 0.4 | 1 | 1.1 | 0.9
38 | 1 | 0.00035215 | 8.8256e-05 | 0 | 0 | 1 | 0.98438 | -0.29669 | 0.4 | 1 | 1.1 | 0.9
39 | 1 | 0.00027909 | 6.9946e-05 | 0 | 0 | 1 | 0.98402 | -0.3036 | 0.4 | 1 | 1.1 | 0.9
40 | 1 | 0.00051807 | 0.00012984 | 0 | 0 | 1 | 0.98609 | -0.26377 | 0.4 | 1 | 1.1 | 0.9
42 | 1 | 0.00055283 | 0.00013855 | 0 | 0 | 1 | 0.98745 | -0.23757 | 0.4 | 1 | 1.1 | 0.9
43 | 1 | 0.00087119 | 0.00021834 | 0 | 0 | 1 | 0.98038 | -0.37406 | 0.4 | 1 | 1.1 | 0.9
45 | 1 | 0 | 0 | 0 | 0 | 1 | 0.99048 | -0.17965 | 0.4 | 1 | 1.1 | 0.9
52 | 1 | 0.001117 | 0.00027996 | 0 | 0 | 1 | 0.98035 | -0.37457 | 0.4 | 1 | 1.1 | 0.9
53 | 1 | 0 | 0 | 0 | 0 | 1 | 0.97837 | -0.41321 | 0.4 | 1 | 1.1 | 0.9
101 | 1 | 0.00089175 | 0.00022349 | 0 | 0 | 1 | 0.98997 | -0.1895 | 0.4 | 1 | 1.1 | 0.9
55 | 1 | 0.0015691 | 0.00039327 | 0 | 0 | 1 | 0.97639 | -0.45203 | 0.4 | 1 | 1.1 | 0.9
54 | 1 | 0.0026717 | 0.00066959 | 0 | 0 | 1 | 0.97128 | -0.55264 | 0.4 | 1 | 1.1 | 0.9
62 | 1 | 0.0026748 | 0.00067037 | 0 | 0 | 1 | 0.9713 | -0.55232 | 0.4 | 1 | 1.1 | 0.9
71 | 1 | 0.013717 | 0.0034377 | 0 | 0 | 1 | 0.97471 | -0.48486 | 0.4 | 1 | 1.1 | 0.9
61 | 1 | 0.0093169 | 0.002335 | 0 | 0 | 1 | 0.97134 | -0.55147 | 0.4 | 1 | 1.1 | 0.9
68 | 1 | 0 | 0 | 0 | 0 | 1 | 0.97461 | -0.4869 | 0.4 | 1 | 1.1 | 0.9
73 | 1 | 0.0054407 | 0.0013636 | 0 | 0 | 1 | 0.9805 | -0.37252 | 0.4 | 1 | 1.1 | 0.9
180 | 1 | 0.0013995 | 0.00035075 | 0 | 0 | 1 | 0.97123 | -0.55362 | 0.4 | 1 | 1.1 | 0.9
181 | 1 | 0.0013869 | 0.00034758 | 0 | 0 | 1 | 0.97126 | -0.55309 | 0.4 | 1 | 1.1 | 0.9
99 | 1 | 0.0013891 | 0.00034814 | 0 | 0 | 1 | 0.98868 | -0.21423 | 0.4 | 1 | 1.1 | 0.9
63 | 1 | 0.0027348 | 0.00068541 | 0 | 0 | 1 | 0.97145 | -0.54916 | 0.4 | 1 | 1.1 | 0.9
64 | 1 | 0.0027325 | 0.00068483 | 0 | 0 | 1 | 0.97153 | -0.54762 | 0.4 | 1 | 1.1 | 0.9
65 | 1 | 0.0028096 | 0.00070415 | 0 | 0 | 1 | 0.97184 | -0.54149 | 0.4 | 1 | 1.1 | 0.9
182 | 1 | 0.0028093 | 0.00070408 | 0 | 0 | 1 | 0.97199 | -0.53864 | 0.4 | 1 | 1.1 | 0.9
72 | 1 | 0 | 0 | 0 | 0 | 1 | 0.97213 | -0.53586 | 0.4 | 1 | 1.1 | 0.9
66 | 1 | 0.0096936 | 0.0024294 | 0 | 0 | 1 | 0.97336 | -0.5116 | 0.4 | 1 | 1.1 | 0.9
67 | 1 | 0.0035042 | 0.00087825 | 0 | 0 | 1 | 0.97319 | -0.5149 | 0.4 | 1 | 1.1 | 0.9
69 | 1 | 0.0035056 | 0.0008786 | 0 | 0 | 1 | 0.97316 | -0.51548 | 0.4 | 1 | 1.1 | 0.9
177 | 1 | 0.0027916 | 0.00069963 | 0 | 0 | 1 | 0.97192 | -0.53991 | 0.4 | 1 | 1.1 | 0.9
76 | 1 | 0.01755 | 0.0043984 | 0 | 0 | 1 | 0.9831 | -0.32213 | 0.4 | 1 | 1.1 | 0.9
175 | 1 | 0.0027907 | 0.00069942 | 0 | 0 | 1 | 0.9718 | -0.54242 | 0.4 | 1 | 1.1 | 0.9
77 | 1 | 0.0065173 | 0.0016334 | 0 | 0 | 1 | 0.97449 | -0.48974 | 0.4 | 1 | 1.1 | 0.9
78 | 1 | 0.0017255 | 0.00043246 | 0 | 0 | 1 | 0.97421 | -0.49524 | 0.4 | 1 | 1.1 | 0.9
79 | 1 | 0.0016851 | 0.00042233 | 0 | 0 | 1 | 0.97453 | -0.48888 | 0.4 | 1 | 1.1 | 0.9
80 | 1 | 0.0027453 | 0.00068803 | 0 | 0 | 1 | 0.97358 | -0.50773 | 0.4 | 1 | 1.1 | 0.9
81 | 1 | 0.0014966 | 0.00037508 | 0 | 0 | 1 | 0.97518 | -0.47622 | 0.4 | 1 | 1.1 | 0.9
82 | 1 | 0 | 0 | 0 | 0 | 1 | 0.97317 | -0.5158 | 0.4 | 1 | 1.1 | 0.9
83 | 1 | 0.0040705 | 0.0010202 | 0 | 0 | 1 | 0.9752 | -0.47581 | 0.4 | 1 | 1.1 | 0.9
127 | 1 | 0 | 0 | 0 | 0 | 1 | 0.97292 | -0.52065 | 0.4 | 1 | 1.1 | 0.9
128 | 1 | 0.00633 | 0.0015864 | 0 | 0 | 1 | 0.97275 | -0.52406 | 0.4 | 1 | 1.1 | 0.9
123 | 1 | 0.0048187 | 0.0012077 | 0 | 0 | 1 | 0.97262 | -0.52662 | 0.4 | 1 | 1.1 | 0.9
158 | 1 | 0.0014971 | 0.0003752 | 0 | 0 | 1 | 0.97534 | -0.47302 | 0.4 | 1 | 1.1 | 0.9
129 | 1 | 0.0012915 | 0.00032369 | 0 | 0 | 1 | 0.97281 | -0.5229 | 0.4 | 1 | 1.1 | 0.9
130 | 1 | 0.0056938 | 0.001427 | 0 | 0 | 1 | 0.97262 | -0.52654 | 0.4 | 1 | 1.1 | 0.9
121 | 1 | 0.015933 | 0.0039931 | 0 | 0 | 1 | 0.97193 | -0.54026 | 0.4 | 1 | 1.1 | 0.9
90 | 1 | 0.0014956 | 0.00037483 | 0 | 0 | 1 | 0.9755 | -0.46978 | 0.4 | 1 | 1.1 | 0.9
84 | 1 | 0.0044951 | 0.0011266 | 0 | 0 | 1 | 0.97666 | -0.44709 | 0.4 | 1 | 1.1 | 0.9
85 | 1 | 0.00070395 | 0.00017643 | 0 | 0 | 1 | 0.97741 | -0.43235 | 0.4 | 1 | 1.1 | 0.9
86 | 1 | 0.0075062 | 0.0018812 | 0 | 0 | 1 | 0.97633 | -0.45355 | 0.4 | 1 | 1.1 | 0.9
87 | 1 | 0.0023807 | 0.00059666 | 0 | 0 | 1 | 0.9775 | -0.43072 | 0.4 | 1 | 1.1 | 0.9
88 | 1 | 0.0014971 | 0.0003752 | 0 | 0 | 1 | 0.97561 | -0.46765 | 0.4 | 1 | 1.1 | 0.9
105 | 1 | 0.0027811 | 0.00069701 | 0 | 0 | 1 | 0.97906 | -0.40021 | 0.4 | 1 | 1.1 | 0.9
106 | 1 | 0.0026868 | 0.00067337 | 0 | 0 | 1 | 0.98018 | -0.37834 | 0.4 | 1 | 1.1 | 0.9
93 | 1 | 0 | 0 | 0 | 0 | 1 | 0.97579 | -0.46426 | 0.4 | 1 | 1.1 | 0.9
94 | 1 | 0.0033561 | 0.00084111 | 0 | 0 | 1 | 0.97565 | -0.46704 | 0.4 | 1 | 1.1 | 0.9
95 | 1 | 0.0027401 | 0.00068673 | 0 | 0 | 1 | 0.97121 | -0.55456 | 0.4 | 1 | 1.1 | 0.9
98 | 1 | 0 | 0 | 0 | 0 | 1 | 0.97127 | -0.55328 | 0.4 | 1 | 1.1 | 0.9
156 | 1 | 0 | 0 | 0 | 0 | 1 | 0.97133 | -0.55202 | 0.4 | 1 | 1.1 | 0.9
115 | 1 | 0.0040513 | 0.0010154 | 0 | 0 | 1 | 0.97544 | -0.47124 | 0.4 | 1 | 1.1 | 0.9
118 | 1 | 0 | 0 | 0 | 0 | 1 | 0.97519 | -0.47617 | 0.4 | 1 | 1.1 | 0.9
184 | 1 | 0.0040057 | 0.0010039 | 0 | 0 | 1 | 0.9751 | -0.4779 | 0.4 | 1 | 1.1 | 0.9
116 | 1 | 0 | 0 | 0 | 0 | 1 | 0.97533 | -0.47336 | 0.4 | 1 | 1.1 | 0.9
169 | 1 | 0.001749 | 0.00043834 | 0 | 0 | 1 | 0.97124 | -0.55387 | 0.4 | 1 | 1.1 | 0.9
154 | 1 | 0 | 0 | 0 | 0 | 1 | 0.97151 | -0.54857 | 0.4 | 1 | 1.1 | 0.9
100 | 1 | 0.0016119 | 0.00040398 | 0 | 0 | 1 | 0.98799 | -0.22744 | 0.4 | 1 | 1.1 | 0.9
102 | 1 | 0.0020567 | 0.00051546 | 0 | 0 | 1 | 0.98685 | -0.24938 | 0.4 | 1 | 1.1 | 0.9
103 | 1 | 0 | 0 | 0 | 0 | 1 | 0.986 | -0.26569 | 0.4 | 1 | 1.1 | 0.9
112 | 1 | 0.0015618 | 0.00039142 | 0 | 0 | 1 | 0.98523 | -0.28056 | 0.4 | 1 | 1.1 | 0.9
124 | 1 | 0 | 0 | 0 | 0 | 1 | 0.98579 | -0.26981 | 0.4 | 1 | 1.1 | 0.9
110 | 1 | 0.0020354 | 0.00051012 | 0 | 0 | 1 | 0.98387 | -0.30681 | 0.4 | 1 | 1.1 | 0.9
126 | 1 | 0.00094234 | 0.00023617 | 0 | 0 | 1 | 0.98578 | -0.27003 | 0.4 | 1 | 1.1 | 0.9
122 | 1 | 0 | 0 | 0 | 0 | 1 | 0.98562 | -0.27304 | 0.4 | 1 | 1.1 | 0.9
148 | 1 | 0.00083862 | 0.00021018 | 0 | 0 | 1 | 0.98029 | -0.37618 | 0.4 | 1 | 1.1 | 0.9
149 | 1 | 0.00083849 | 0.00021015 | 0 | 0 | 1 | 0.98055 | -0.37124 | 0.4 | 1 | 1.1 | 0.9
107 | 1 | 0.0016056 | 0.0004024 | 0 | 0 | 1 | 0.98273 | -0.32889 | 0.4 | 1 | 1.1 | 0.9
108 | 1 | 0.0011555 | 0.0002896 | 0 | 0 | 1 | 0.9837 | -0.31003 | 0.4 | 1 | 1.1 | 0.9
109 | 1 | 0.002891 | 0.00072456 | 0 | 0 | 1 | 0.98272 | -0.32897 | 0.4 | 1 | 1.1 | 0.9
111 | 1 | 0.0029737 | 0.00074527 | 0 | 0 | 1 | 0.98219 | -0.3392 | 0.4 | 1 | 1.1 | 0.9
113 | 1 | 0.0014747 | 0.00036961 | 0 | 0 | 1 | 0.98132 | -0.35624 | 0.4 | 1 | 1.1 | 0.9
163 | 1 | 0.0039519 | 0.00099043 | 0 | 0 | 1 | 0.98122 | -0.35812 | 0.4 | 1 | 1.1 | 0.9
164 | 1 | 0.0014735 | 0.00036929 | 0 | 0 | 1 | 0.98106 | -0.36129 | 0.4 | 1 | 1.1 | 0.9
119 | 1 | 0.0045099 | 0.0011303 | 0 | 0 | 1 | 0.97192 | -0.54038 | 0.4 | 1 | 1.1 | 0.9
120 | 1 | 0.0050459 | 0.0012646 | 0 | 0 | 1 | 0.97185 | -0.54183 | 0.4 | 1 | 1.1 | 0.9
125 | 1 | 0.016512 | 0.0041383 | 0 | 0 | 1 | 0.98516 | -0.28215 | 0.4 | 1 | 1.1 | 0.9
162 | 1 | 0 | 0 | 0 | 0 | 1 | 0.97127 | -0.55324 | 0.4 | 1 | 1.1 | 0.9
170 | 1 | 0.0027857 | 0.00069817 | 0 | 0 | 1 | 0.97109 | -0.55685 | 0.4 | 1 | 1.1 | 0.9
161 | 1 | 0.0027867 | 0.00069841 | 0 | 0 | 1 | 0.97144 | -0.54982 | 0.4 | 1 | 1.1 | 0.9
131 | 1 | 0 | 0 | 0 | 0 | 1 | 0.97269 | -0.52517 | 0.4 | 1 | 1.1 | 0.9
146 | 1 | 0.0058451 | 0.0014649 | 0 | 0 | 1 | 0.97251 | -0.52875 | 0.4 | 1 | 1.1 | 0.9
132 | 1 | 0.00086834 | 0.00021763 | 0 | 0 | 1 | 0.97247 | -0.52958 | 0.4 | 1 | 1.1 | 0.9
133 | 1 | 0.0010278 | 0.00025758 | 0 | 0 | 1 | 0.97264 | -0.52616 | 0.4 | 1 | 1.1 | 0.9
144 | 1 | 0.005828 | 0.0014606 | 0 | 0 | 1 | 0.97239 | -0.53104 | 0.4 | 1 | 1.1 | 0.9
134 | 1 | 0.00066923 | 0.00016772 | 0 | 0 | 1 | 0.97242 | -0.53048 | 0.4 | 1 | 1.1 | 0.9
135 | 1 | 0.00041424 | 0.00010382 | 0 | 0 | 1 | 0.97248 | -0.5293 | 0.4 | 1 | 1.1 | 0.9
141 | 1 | 0.00066917 | 0.00016771 | 0 | 0 | 1 | 0.97237 | -0.53147 | 0.4 | 1 | 1.1 | 0.9
166 | 1 | 0.0016107 | 0.00040368 | 0 | 0 | 1 | 0.97234 | -0.53212 | 0.4 | 1 | 1.1 | 0.9
139 | 1 | 0.00067915 | 0.00017021 | 0 | 0 | 1 | 0.97231 | -0.53265 | 0.4 | 1 | 1.1 | 0.9
165 | 1 | 0.0012082 | 0.00030281 | 0 | 0 | 1 | 0.97221 | -0.53464 | 0.4 | 1 | 1.1 | 0.9
136 | 1 | 0.00099724 | 0.00024993 | 0 | 0 | 1 | 0.97224 | -0.53403 | 0.4 | 1 | 1.1 | 0.9
137 | 1 | 0.00074075 | 0.00018565 | 0 | 0 | 1 | 0.97228 | -0.53333 | 0.4 | 1 | 1.1 | 0.9
138 | 1 | 0.00073999 | 0.00018546 | 0 | 0 | 1 | 0.97224 | -0.53411 | 0.4 | 1 | 1.1 | 0.9
140 | 1 | 0.0040231 | 0.0010083 | 0 | 0 | 1 | 0.97214 | -0.53603 | 0.4 | 1 | 1.1 | 0.9
142 | 1 | 0.0054591 | 0.0013682 | 0 | 0 | 1 | 0.97216 | -0.53576 | 0.4 | 1 | 1.1 | 0.9
143 | 1 | 0 | 0 | 0 | 0 | 1 | 0.97228 | -0.53335 | 0.4 | 1 | 1.1 | 0.9
145 | 1 | 0.017563 | 0.0044018 | 0 | 0 | 1 | 0.97192 | -0.54034 | 0.4 | 1 | 1.1 | 0.9
147 | 1 | 0.0087126 | 0.0021836 | 0 | 0 | 1 | 0.97184 | -0.54201 | 0.4 | 1 | 1.1 | 0.9
159 | 1 | 0.01681 | 0.004213 | 0 | 0 | 1 | 0.97159 | -0.54686 | 0.4 | 1 | 1.1 | 0.9
160 | 1 | 0.002784 | 0.00069773 | 0 | 0 | 1 | 0.97147 | -0.54938 | 0.4 | 1 | 1.1 | 0.9
150 | 1 | 0.001472 | 0.00036891 | 0 | 0 | 1 | 0.9808 | -0.36628 | 0.4 | 1 | 1.1 | 0.9
151 | 1 | 0.00074775 | 0.0001874 | 0 | 0 | 1 | 0.97162 | -0.54634 | 0.4 | 1 | 1.1 | 0.9
153 | 1 | 0 | 0 | 0 | 0 | 1 | 0.97164 | -0.546 | 0.4 | 1 | 1.1 | 0.9
152 | 1 | 0.0021692 | 0.00054366 | 0 | 0 | 1 | 0.97143 | -0.55022 | 0.4 | 1 | 1.1 | 0.9
155 | 1 | 0.00097187 | 0.00024357 | 0 | 0 | 1 | 0.97175 | -0.54387 | 0.4 | 1 | 1.1 | 0.9
157 | 1 | 0.00070657 | 0.00017708 | 0 | 0 | 1 | 0.97197 | -0.53939 | 0.4 | 1 | 1.1 | 0.9
168 | 1 | 0.00070657 | 0.00017708 | 0 | 0 | 1 | 0.97107 | -0.55721 | 0.4 | 1 | 1.1 | 0.9
171 | 1 | 0.002784 | 0.00069773 | 0 | 0 | 1 | 0.97105 | -0.55762 | 0.4 | 1 | 1.1 | 0.9
167 | 1 | 0.001905 | 0.00047745 | 0 | 0 | 1 | 0.97097 | -0.55931 | 0.4 | 1 | 1.1 | 0.9
172 | 1 | 0.0027867 | 0.00069841 | 0 | 0 | 1 | 0.97103 | -0.55801 | 0.4 | 1 | 1.1 | 0.9
173 | 1 | 0.0028385 | 0.0007114 | 0 | 0 | 1 | 0.9716 | -0.54619 | 0.4 | 1 | 1.1 | 0.9
174 | 1 | 0.0028377 | 0.00071119 | 0 | 0 | 1 | 0.97151 | -0.54807 | 0.4 | 1 | 1.1 | 0.9
176 | 1 | 0.0032399 | 0.00081199 | 0 | 0 | 1 | 0.97148 | -0.5486 | 0.4 | 1 | 1.1 | 0.9
178 | 1 | 0.0032399 | 0.00081199 | 0 | 0 | 1 | 0.97141 | -0.54999 | 0.4 | 1 | 1.1 | 0.9
179 | 1 | 0.003325 | 0.00083332 | 0 | 0 | 1 | 0.97128 | -0.55266 | 0.4 | 1 | 1.1 | 0.9

## generator_data
GEN_BUS | PG | QG | QMAX | QMIN | VG | MBASE | GEN_STATUS | PMAX | PMIN
35 | 0.55045 | 0.14271 | 10 | -10 | 1 | 100 | 1 | 10 | 0

## branch_data
F_BUS | T_BUS | BR_R | BR_X | BR_B | RATE_A | RATE_B | RATE_C | TAP | SHIFT | BR_STATUS | ANGMIN | ANGMAX | P_in | Q_in | P_out | Q_out
1 | 2 | 2.2533 | 1.4421 | 3.7839e-09 | 0 | 0 | 0 | 0 | 0 | 1 | -90 | 90 | 0.0020826 | 0.00052165 | -0.0020824 | -0.00052194
1 | 3 | 0.88851 | 0.56865 | 1.4921e-09 | 0 | 0 | 0 | 0 | 0 | 1 | -90 | 90 | -0.0026996 | -0.0006763 | 0.0026997 | 0.00067621
3 | 5 | 1.0847 | 0.6942 | 1.8215e-09 | 0 | 0 | 0 | 0 | 0 | 1 | -90 | 90 | 0.00092568 | 0.00023184 | -0.00092567 | -0.00023201
3 | 6 | 1.767 | 1.1308 | 2.9672e-09 | 0 | 0 | 0 | 0 | 0 | 1 | -90 | 90 | -0.0036253 | -0.00090805 | 0.0036256 | 0.00090793
6 | 9 | 2.0495 | 1.3117 | 3.4417e-09 | 0 | 0 | 0 | 0 | 0 | 1 | -90 | 90 | -0.0036256 | -0.00090793 | 0.0036259 | 0.00090779
4 | 7 | 3.5793 | 2.2908 | 6.0106e-09 | 0 | 0 | 0 | 0 | 0 | 1 | -90 | 90 | 0.014259 | 0.0035765 | -0.014251 | -0.0035718
4 | 8 | 3.0436 | 1.9479 | 5.111e-09 | 0 | 0 | 0 | 0 | 0 | 1 | -90 | 90 | -0.014259 | -0.0035765 | 0.014266 | 0.0035805
7 | 183 | 0.99977 | 0.63985 | 1.6789e-09 | 0 | 0 | 0 | 0 | 0 | 1 | -90 | 90 | 0.0048965 | 0.0012272 | -0.0048963 | -0.0012272
8 | 57 | 1.3224 | 0.84635 | 2.2207e-09 | 0 | 0 | 0 | 0 | 0 | 1 | -90 | 90 | -0.014266 | -0.0035805 | 0.014269 | 0.0035822
9 | 12 | 0.38453 | 0.2461 | 6.4573e-10 | 0 | 0 | 0 | 0 | 0 | 1 | -90 | 90 | -0.0062645 | -0.0015691 | 0.0062647 | 0.0015692
57 | 56 | 3.3775 | 2.1616 | 5.6718e-09 | 0 | 0 | 0 | 0 | 0 | 1 | -90 | 90 | -0.029277 | -0.0073439 | 0.02931 | 0.0073642
12 | 11 | 1.187 | 0.75965 | 1.9932e-09 | 0 | 0 | 0 | 0 | 0 | 1 | -90 | 90 | -0.0062647 | -0.0015692 | 0.0062652 | 0.0015693
10 | 96 | 1.4234 | 0.91097 | 2.3902e-09 | 0 | 0 | 0 | 0 | 0 | 1 | -90 | 90 | -0.02465 | -0.0061794 | 0.024659 | 0.0061853
10 | 97 | 1.06 | 0.67841 | 1.7801e-09 | 0 | 0 | 0 | 0 | 0 | 1 | -90 | 90 | 0.017153 | 0.0043009 | -0.01715 | -0.0042988
10 | 92 | 2.0534 | 1.3142 | 3.4482e-09 | 0 | 0 | 0 | 0 | 0 | 1 | -90 | 90 | 0.0074968 | 0.0018785 | -0.0074955 | -0.001878
96 | 11 | 1.1614 | 0.74327 | 1.9502e-09 | 0 | 0 | 0 | 0 | 0 | 1 | -90 | 90 | -0.030066 | -0.0075405 | 0.030078 | 0.0075478
97 | 114 | 1.2891 | 0.82502 | 2.1647e-09 | 0 | 0 | 0 | 0 | 0 | 1 | -90 | 90 | 0.013634 | 0.0034178 | -0.013632 | -0.0034163
92 | 91 | 1.1034 | 0.70621 | 1.853e-09 | 0 | 0 | 0 | 0 | 0 | 1 | -90 | 90 | 0.0037302 | 0.00093429 | -0.0037301 | -0.00093436
11 | 104 | 1.7407 | 1.1141 | 2.9231e-09 | 0 | 0 | 0 | 0 | 0 | 1 | -90 | 90 | -0.036343 | -0.0091171 | 0.036369 | 0.0091332
104 | 89 | 0.62053 | 0.39714 | 1.042e-09 | 0 | 0 | 0 | 0 | 0 | 1 | -90 | 90 | -0.037543 | -0.0094275 | 0.037553 | 0.0094336
56 | 58 | 1.1404 | 0.72983 | 1.915e-09 | 0 | 0 | 0 | 0 | 0 | 1 | -90 | 90 | -0.060725 | -0.015238 | 0.060772 | 0.015268
49 | 35 | 1.1703 | 0.74901 | 1.9653e-09 | 0 | 0 | 0 | 0 | 0 | 1 | -90 | 90 | -0.0011045 | -0.00027681 | 0.0011045 | 0.00027662
35 | 31 | 0.38899 | 0.24895 | 3.2661e-09 | 0 | 0 | 0 | 0 | 0 | 1 | -90 | 90 | 0.54824 | 0.14215 | -0.547 | -0.14135
114 | 115 | 2.24 | 1.4336 | 3.7616e-09 | 0 | 0 | 0 | 0 | 0 | 1 | -90 | 90 | 0.0080597 | 0.0020197 | -0.0080581 | -0.002019
91 | 93 | 1.3511 | 0.8647 | 2.2688e-09 | 0 | 0 | 0 | 0 | 0 | 1 | -90 | 90 | 0.0033566 | 0.00084075 | -0.0033564 | -0.00084086
89 | 105 | 0.42929 | 0.27474 | 3.6044e-09 | 0 | 0 | 0 | 0 | 0 | 1 | -90 | 90 | -0.21937 | -0.055339 | 0.2196 | 0.055485
89 | 87 | 0.20512 | 0.13128 | 1.7222e-09 | 0 | 0 | 0 | 0 | 0 | 1 | -90 | 90 | 0.18182 | 0.045905 | -0.18174 | -0.045857
13 | 14 | 0.68193 | 0.43643 | 1.1451e-09 | 0 | 0 | 0 | 0 | 0 | 1 | -90 | 90 | -0.012732 | -0.0031911 | 0.012733 | 0.0031918
14 | 16 | 0.63108 | 0.40389 | 1.0597e-09 | 0 | 0 | 0 | 0 | 0 | 1 | -90 | 90 | -0.030185 | -0.0075661 | 0.030192 | 0.0075702
16 | 18 | 4.2127 | 2.6961 | 7.0743e-09 | 0 | 0 | 0 | 0 | 0 | 1 | -90 | 90 | -0.030843 | -0.0077334 | 0.030888 | 0.0077615
44 | 51 | 7.9644 | 5.0972 | 1.3374e-08 | 0 | 0 | 0 | 0 | 0 | 1 | -90 | 90 | 0.044911 | 0.011352 | -0.044733 | -0.011239
44 | 41 | 5.3931 | 3.4516 | 9.0565e-09 | 0 | 0 | 0 | 0 | 0 | 1 | -90 | 90 | -0.046099 | -0.011649 | 0.046226 | 0.011729
51 | 18 | 1.757 | 1.1245 | 2.9504e-09 | 0 | 0 | 0 | 0 | 0 | 1 | -90 | 90 | 0.033111 | 0.0083262 | -0.03309 | -0.0083127
41 | 43 | 1.8213 | 1.1656 | 3.0584e-09 | 0 | 0 | 0 | 0 | 0 | 1 | -90 | 90 | 0.084323 | 0.021421 | -0.08418 | -0.02133
41 | 39 | 1.1779 | 0.75383 | 1.9779e-09 | 0 | 0 | 0 | 0 | 0 | 1 | -90 | 90 | -0.13055 | -0.03315 | 0.13077 | 0.033292
18 | 50 | 2.6716 | 1.7099 | 4.4864e-09 | 0 | 0 | 0 | 0 | 0 | 1 | -90 | 90 | 0.0022017 | 0.00055125 | -0.0022016 | -0.00055158
50 | 19 | 1.6488 | 1.0552 | 2.7688e-09 | 0 | 0 | 0 | 0 | 0 | 1 | -90 | 90 | 0.0022016 | 0.00055158 | -0.0022015 | -0.00055179
20 | 21 | 0.31539 | 0.20185 | 5.2963e-10 | 0 | 0 | 0 | 0 | 0 | 1 | -90 | 90 | 0.0054381 | 0.001363 | -0.005438 | -0.001363
20 | 22 | 2.3542 | 1.5067 | 3.9533e-09 | 0 | 0 | 0 | 0 | 0 | 1 | -90 | 90 | -0.011285 | -0.0028284 | 0.011288 | 0.0028302
22 | 24 | 2.6118 | 1.6715 | 4.3858e-09 | 0 | 0 | 0 | 0 | 0 | 1 | -90 | 90 | -0.01673 | -0.0041942 | 0.016738 | 0.004199
24 | 27 | 1.7006 | 1.0884 | 2.8558e-09 | 0 | 0 | 0 | 0 | 0 | 1 | -90 | 90 | -0.022178 | -0.0055624 | 0.022187 | 0.0055681
23 | 25 | 1.2054 | 0.77147 | 2.0242e-09 | 0 | 0 | 0 | 0 | 0 | 1 | -90 | 90 | -0.0011905 | -0.0002983 | 0.0011905 | 0.00029811
23 | 26 | 0.45001 | 0.28801 | 7.5569e-10 | 0 | 0 | 0 | 0 | 0 | 1 | -90 | 90 | 0.0011905 | 0.0002983 | -0.0011905 | -0.00029837
25 | 32 | 1.0904 | 0.69786 | 1.8311e-09 | 0 | 0 | 0 | 0 | 0 | 1 | -90 | 90 | -0.002336 | -0.0005852 | 0.0023361 | 0.00058505
27 | 59 | 1.3732 | 0.87885 | 2.306e-09 | 0 | 0 | 0 | 0 | 0 | 1 | -90 | 90 | -0.08302 | -0.020874 | 0.083126 | 0.020942
27 | 58 | 1.456 | 0.93185 | 2.445e-09 | 0 | 0 | 0 | 0 | 0 | 1 | -90 | 90 | 0.060833 | 0.015306 | -0.060772 | -0.015268
32 | 30 | 2.3205 | 1.4851 | 3.8968e-09 | 0 | 0 | 0 | 0 | 0 | 1 | -90 | 90 | -0.0037833 | -0.00094776 | 0.0037836 | 0.0009476
59 | 70 | 2.8785 | 1.8422 | 4.8338e-09 | 0 | 0 | 0 | 0 | 0 | 1 | -90 | 90 | -0.083126 | -0.020942 | 0.083348 | 0.021083
30 | 33 | 2.6073 | 1.6687 | 4.3784e-09 | 0 | 0 | 0 | 0 | 0 | 1 | -90 | 90 | 0.12207 | 0.031407 | -0.12165 | -0.03114
30 | 28 | 0.61162 | 0.39144 | 1.0271e-09 | 0 | 0 | 0 | 0 | 0 | 1 | -90 | 90 | -0.12585 | -0.032355 | 0.12596 | 0.032422
70 | 73 | 1.3194 | 0.84439 | 2.2156e-09 | 0 | 0 | 0 | 0 | 0 | 1 | -90 | 90 | -0.083348 | -0.021083 | 0.08345 | 0.021148
28 | 29 | 0.13448 | 0.086069 | 2.2583e-10 | 0 | 0 | 0 | 0 | 0 | 1 | -90 | 90 | -0.13174 | -0.03387 | 0.13176 | 0.033886
29 | 31 | 0.92756 | 0.59364 | 4.6729e-09 | 0 | 0 | 0 | 0 | 0 | 1 | -90 | 90 | -0.13224 | -0.034006 | 0.13241 | 0.034117
31 | 34 | 0.075469 | 0.0483 | 6.3366e-10 | 0 | 0 | 0 | 0 | 0 | 1 | -90 | 90 | 0.41204 | 0.1066 | -0.4119 | -0.10651
31 | 36 | 3.005 | 1.9232 | 5.0463e-09 | 0 | 0 | 0 | 0 | 0 | 1 | -90 | 90 | 0.0025473 | 0.00063798 | -0.0025471 | -0.00063835
33 | 37 | 1.3129 | 0.84029 | 2.2048e-09 | 0 | 0 | 0 | 0 | 0 | 1 | -90 | 90 | 0.11952 | 0.030606 | -0.11932 | -0.030476
34 | 48 | 0.45219 | 0.2894 | 3.7967e-09 | 0 | 0 | 0 | 0 | 0 | 1 | -90 | 90 | 0.4119 | 0.10651 | -0.41107 | -0.10599
36 | 46 | 0.010076 | 0.0064488 | 1.6921e-11 | 0 | 0 | 0 | 0 | 0 | 1 | -90 | 90 | 0.0020031 | 0.00050202 | -0.0020031 | -0.00050202
37 | 74 | 1.3448 | 0.86064 | 2.2582e-09 | 0 | 0 | 0 | 0 | 0 | 1 | -90 | 90 | 0.1182 | 0.030196 | -0.118 | -0.030066
48 | 60 | 0.68441 | 0.43802 | 5.7465e-09 | 0 | 0 | 0 | 0 | 0 | 1 | -90 | 90 | 0.40837 | 0.10531 | -0.40714 | -0.10452
46 | 47 | 0.0085077 | 0.0054449 | 1.4287e-11 | 0 | 0 | 0 | 0 | 0 | 1 | -90 | 90 | 0.0010013 | 0.00025096 | -0.0010013 | -0.00025096
74 | 75 | 2.2172 | 1.419 | 3.7232e-09 | 0 | 0 | 0 | 0 | 0 | 1 | -90 | 90 | 0.11256 | 0.028702 | -0.11225 | -0.028506
60 | 101 | 0.53848 | 0.34463 | 4.5213e-09 | 0 | 0 | 0 | 0 | 0 | 1 | -90 | 90 | 0.27373 | 0.070203 | -0.27329 | -0.069924
60 | 45 | 0.77682 | 0.49717 | 6.5225e-09 | 0 | 0 | 0 | 0 | 0 | 1 | -90 | 90 | 0.13342 | 0.03432 | -0.13327 | -0.034225
75 | 76 | 1.1904 | 0.76188 | 1.9991e-09 | 0 | 0 | 0 | 0 | 0 | 1 | -90 | 90 | 0.1068 | 0.027142 | -0.10666 | -0.027047
38 | 39 | 0.23125 | 0.148 | 3.8833e-10 | 0 | 0 | 0 | 0 | 0 | 1 | -90 | 90 | 0.13109 | 0.03339 | -0.13105 | -0.033362
38 | 40 | 1.1012 | 0.70478 | 1.8492e-09 | 0 | 0 | 0 | 0 | 0 | 1 | -90 | 90 | -0.13144 | -0.033478 | 0.13165 | 0.033611
40 | 42 | 0.87586 | 0.56055 | 2.9416e-09 | 0 | 0 | 0 | 0 | 0 | 1 | -90 | 90 | -0.13217 | -0.033741 | 0.13234 | 0.033848
42 | 45 | 1.9361 | 1.2391 | 6.5026e-09 | 0 | 0 | 0 | 0 | 0 | 1 | -90 | 90 | -0.13289 | -0.033986 | 0.13327 | 0.034225
43 | 52 | 0.026404 | 0.016898 | 4.4339e-11 | 0 | 0 | 0 | 0 | 0 | 1 | -90 | 90 | 0.083308 | 0.021112 | -0.083306 | -0.021111
52 | 53 | 2.0359 | 1.303 | 3.4189e-09 | 0 | 0 | 0 | 0 | 0 | 1 | -90 | 90 | 0.082189 | 0.020831 | -0.082037 | -0.020734
53 | 55 | 2.0374 | 1.3039 | 3.4213e-09 | 0 | 0 | 0 | 0 | 0 | 1 | -90 | 90 | 0.082037 | 0.020734 | -0.081885 | -0.020637
101 | 99 | 0.40384 | 0.25846 | 3.3908e-09 | 0 | 0 | 0 | 0 | 0 | 1 | -90 | 90 | 0.2724 | 0.0697 | -0.27207 | -0.069492
55 | 71 | 1.7499 | 1.1199 | 2.9385e-09 | 0 | 0 | 0 | 0 | 0 | 1 | -90 | 90 | 0.080315 | 0.020244 | -0.080189 | -0.020163
54 | 62 | 0.51405 | 0.32899 | 8.6323e-10 | 0 | 0 | 0 | 0 | 0 | 1 | -90 | 90 | -0.0026716 | -0.00066962 | 0.0026716 | 0.00066957
62 | 61 | 0.67299 | 0.43072 | 1.1301e-09 | 0 | 0 | 0 | 0 | 0 | 1 | -90 | 90 | -0.0053463 | -0.00134 | 0.0053465 | 0.00134
71 | 68 | 0.13126 | 0.084009 | 2.2043e-10 | 0 | 0 | 0 | 0 | 0 | 1 | -90 | 90 | 0.066473 | 0.016725 | -0.066467 | -0.016721
61 | 63 | 0.66601 | 0.42624 | 1.1184e-09 | 0 | 0 | 0 | 0 | 0 | 1 | -90 | 90 | -0.014663 | -0.0036751 | 0.014665 | 0.0036761
68 | 66 | 1.5841 | 1.0138 | 2.6601e-09 | 0 | 0 | 0 | 0 | 0 | 1 | -90 | 90 | 0.066467 | 0.016721 | -0.066388 | -0.016672
73 | 76 | 2.4657 | 1.578 | 4.1405e-09 | 0 | 0 | 0 | 0 | 0 | 1 | -90 | 90 | -0.08889 | -0.022511 | 0.089106 | 0.022649
180 | 181 | 1.6102 | 1.0305 | 2.704e-09 | 0 | 0 | 0 | 0 | 0 | 1 | -90 | 90 | -0.0013994 | -0.00035077 | 0.0013995 | 0.00035053
181 | 179 | 0.65613 | 0.41992 | 1.1018e-09 | 0 | 0 | 0 | 0 | 0 | 1 | -90 | 90 | -0.0027863 | -0.00069813 | 0.0027864 | 0.00069807
99 | 100 | 0.21629 | 0.13843 | 1.8161e-09 | 0 | 0 | 0 | 0 | 0 | 1 | -90 | 90 | 0.27068 | 0.069144 | -0.27051 | -0.069034
63 | 64 | 0.3737 | 0.23917 | 6.2755e-10 | 0 | 0 | 0 | 0 | 0 | 1 | -90 | 90 | -0.017399 | -0.0043615 | 0.017401 | 0.0043623
64 | 65 | 1.288 | 0.82429 | 2.1628e-09 | 0 | 0 | 0 | 0 | 0 | 1 | -90 | 90 | -0.020133 | -0.0050471 | 0.020139 | 0.0050507
65 | 182 | 0.52756 | 0.33764 | 8.8591e-10 | 0 | 0 | 0 | 0 | 0 | 1 | -90 | 90 | -0.022948 | -0.0057549 | 0.022952 | 0.0057568
182 | 72 | 0.45647 | 0.29214 | 7.6654e-10 | 0 | 0 | 0 | 0 | 0 | 1 | -90 | 90 | -0.025761 | -0.0064609 | 0.025764 | 0.006463
72 | 177 | 0.719 | 0.46016 | 1.2074e-09 | 0 | 0 | 0 | 0 | 0 | 1 | -90 | 90 | 0.023862 | 0.0059851 | -0.023858 | -0.0059822
72 | 69 | 1.742 | 1.1149 | 2.9253e-09 | 0 | 0 | 0 | 0 | 0 | 1 | -90 | 90 | -0.049627 | -0.012448 | 0.049675 | 0.012479
66 | 67 | 0.24764 | 0.15849 | 4.1586e-10 | 0 | 0 | 0 | 0 | 0 | 1 | -90 | 90 | 0.056695 | 0.014242 | -0.056686 | -0.014236
67 | 69 | 0.046514 | 0.029769 | 7.8109e-11 | 0 | 0 | 0 | 0 | 0 | 1 | -90 | 90 | 0.053182 | 0.013358 | -0.05318 | -0.013357
177 | 175 | 0.5048 | 0.32307 | 8.4769e-10 | 0 | 0 | 0 | 0 | 0 | 1 | -90 | 90 | 0.021066 | 0.0052826 | -0.021064 | -0.005281
175 | 173 | 0.8729 | 0.55866 | 1.4658e-09 | 0 | 0 | 0 | 0 | 0 | 1 | -90 | 90 | 0.018273 | 0.0045816 | -0.01827 | -0.0045796
77 | 78 | 0.15852 | 0.10146 | 1.331e-09 | 0 | 0 | 0 | 0 | 0 | 1 | -90 | 90 | 0.14792 | 0.037199 | -0.14789 | -0.037174
77 | 79 | 0.023957 | 0.015333 | 2.0116e-10 | 0 | 0 | 0 | 0 | 0 | 1 | -90 | 90 | -0.15444 | -0.038832 | 0.15445 | 0.038836
78 | 80 | 0.36378 | 0.23282 | 3.0544e-09 | 0 | 0 | 0 | 0 | 0 | 1 | -90 | 90 | 0.14616 | 0.036742 | -0.14607 | -0.036686
79 | 81 | 0.34604 | 0.22147 | 2.9055e-09 | 0 | 0 | 0 | 0 | 0 | 1 | -90 | 90 | -0.15613 | -0.039259 | 0.15623 | 0.039319
80 | 82 | 0.23951 | 0.15329 | 2.011e-09 | 0 | 0 | 0 | 0 | 0 | 1 | -90 | 90 | 0.14333 | 0.035998 | -0.14327 | -0.035963
81 | 83 | 0.01106 | 0.0070787 | 9.2868e-11 | 0 | 0 | 0 | 0 | 0 | 1 | -90 | 90 | -0.15772 | -0.039694 | 0.15773 | 0.039696
82 | 127 | 0.77214 | 0.49417 | 6.4832e-09 | 0 | 0 | 0 | 0 | 0 | 1 | -90 | 90 | 0.026667 | 0.0066887 | -0.026661 | -0.0066854
82 | 128 | 0.40673 | 0.26031 | 3.4151e-09 | 0 | 0 | 0 | 0 | 0 | 1 | -90 | 90 | 0.086267 | 0.021659 | -0.086233 | -0.021637
82 | 123 | 1.5146 | 0.96936 | 2.5435e-09 | 0 | 0 | 0 | 0 | 0 | 1 | -90 | 90 | 0.030339 | 0.0076161 | -0.030323 | -0.0076064
83 | 158 | 0.07369 | 0.047161 | 6.1872e-10 | 0 | 0 | 0 | 0 | 0 | 1 | -90 | 90 | -0.1618 | -0.040716 | 0.16182 | 0.04073
127 | 129 | 0.35823 | 0.22926 | 3.0078e-09 | 0 | 0 | 0 | 0 | 0 | 1 | -90 | 90 | 0.026661 | 0.0066854 | -0.026658 | -0.0066838
128 | 130 | 0.13201 | 0.084488 | 1.1084e-09 | 0 | 0 | 0 | 0 | 0 | 1 | -90 | 90 | 0.079903 | 0.020051 | -0.079894 | -0.020045
123 | 121 | 2.2689 | 1.4521 | 3.81e-09 | 0 | 0 | 0 | 0 | 0 | 1 | -90 | 90 | 0.025505 | 0.0063986 | -0.025488 | -0.0063884
158 | 90 | 0.084807 | 0.054276 | 7.1207e-10 | 0 | 0 | 0 | 0 | 0 | 1 | -90 | 90 | -0.16332 | -0.041105 | 0.16334 | 0.041121
129 | 131 | 0.37961 | 0.24295 | 3.1874e-09 | 0 | 0 | 0 | 0 | 0 | 1 | -90 | 90 | 0.025366 | 0.0063601 | -0.025363 | -0.0063587
130 | 146 | 0.12636 | 0.080869 | 1.0609e-09 | 0 | 0 | 0 | 0 | 0 | 1 | -90 | 90 | 0.0742 | 0.018618 | -0.074192 | -0.018613
121 | 119 | 0.052209 | 0.033414 | 8.7673e-11 | 0 | 0 | 0 | 0 | 0 | 1 | -90 | 90 | 0.0095559 | 0.0023951 | -0.0095558 | -0.0023951
90 | 88 | 0.055361 | 0.035431 | 4.6483e-10 | 0 | 0 | 0 | 0 | 0 | 1 | -90 | 90 | -0.16484 | -0.041496 | 0.16485 | 0.041506
84 | 85 | 0.35455 | 0.22691 | 2.9769e-09 | 0 | 0 | 0 | 0 | 0 | 1 | -90 | 90 | -0.17852 | -0.044995 | 0.17864 | 0.045075
84 | 86 | 0.15937 | 0.10199 | 1.3381e-09 | 0 | 0 | 0 | 0 | 0 | 1 | -90 | 90 | 0.17402 | 0.043868 | -0.17397 | -0.043834
85 | 87 | 0.039084 | 0.025014 | 3.2816e-10 | 0 | 0 | 0 | 0 | 0 | 1 | -90 | 90 | -0.17935 | -0.045252 | 0.17936 | 0.045261
86 | 88 | 0.36289 | 0.23225 | 3.047e-09 | 0 | 0 | 0 | 0 | 0 | 1 | -90 | 90 | 0.16646 | 0.041953 | -0.16635 | -0.041881
105 | 106 | 0.42513 | 0.27208 | 3.5695e-09 | 0 | 0 | 0 | 0 | 0 | 1 | -90 | 90 | -0.22238 | -0.056182 | 0.22262 | 0.056331
106 | 148 | 0.041568 | 0.026603 | 3.4902e-10 | 0 | 0 | 0 | 0 | 0 | 1 | -90 | 90 | -0.2253 | -0.057004 | 0.22533 | 0.057019
93 | 94 | 3.5274 | 2.2575 | 5.9235e-09 | 0 | 0 | 0 | 0 | 0 | 1 | -90 | 90 | 0.0033564 | 0.00084086 | -0.003356 | -0.00084114
95 | 98 | 1.9777 | 1.2657 | 3.321e-09 | 0 | 0 | 0 | 0 | 0 | 1 | -90 | 90 | -0.00274 | -0.00068676 | 0.0027401 | 0.00068656
98 | 156 | 1.9423 | 1.2431 | 3.2617e-09 | 0 | 0 | 0 | 0 | 0 | 1 | -90 | 90 | -0.0027401 | -0.00068655 | 0.0027403 | 0.00068635
156 | 169 | 1.7964 | 1.1497 | 3.0166e-09 | 0 | 0 | 0 | 0 | 0 | 1 | -90 | 90 | 0.0043614 | 0.0010917 | -0.004361 | -0.0010917
156 | 154 | 2.0563 | 1.316 | 3.4531e-09 | 0 | 0 | 0 | 0 | 0 | 1 | -90 | 90 | -0.0071017 | -0.001778 | 0.0071029 | 0.0017785
115 | 116 | 2.2535 | 1.4422 | 3.7842e-09 | 0 | 0 | 0 | 0 | 0 | 1 | -90 | 90 | 0.0040068 | 0.0010036 | -0.0040064 | -0.0010037
118 | 184 | 1.8461 | 1.1815 | 3.1001e-09 | 0 | 0 | 0 | 0 | 0 | 1 | -90 | 90 | 0.0040059 | 0.0010039 | -0.0040056 | -0.001004
118 | 116 | 2.9928 | 1.9154 | 5.0258e-09 | 0 | 0 | 0 | 0 | 0 | 1 | -90 | 90 | -0.0040059 | -0.0010039 | 0.0040064 | 0.0010037
169 | 168 | 5.3922 | 3.451 | 9.055e-09 | 0 | 0 | 0 | 0 | 0 | 1 | -90 | 90 | 0.0026121 | 0.00065336 | -0.0026117 | -0.00065395
154 | 153 | 1.1715 | 0.74975 | 1.9672e-09 | 0 | 0 | 0 | 0 | 0 | 1 | -90 | 90 | -0.0092722 | -0.0023217 | 0.0092734 | 0.0023223
154 | 152 | 3.2292 | 2.0667 | 5.4228e-09 | 0 | 0 | 0 | 0 | 0 | 1 | -90 | 90 | 0.0021693 | 0.00054328 | -0.0021691 | -0.00054369
100 | 102 | 0.36088 | 0.23096 | 3.0301e-09 | 0 | 0 | 0 | 0 | 0 | 1 | -90 | 90 | 0.2689 | 0.06863 | -0.26861 | -0.068448
102 | 103 | 0.26977 | 0.17265 | 2.2651e-09 | 0 | 0 | 0 | 0 | 0 | 1 | -90 | 90 | 0.26656 | 0.067933 | -0.26635 | -0.067799
103 | 112 | 0.26307 | 0.16837 | 2.2088e-09 | 0 | 0 | 0 | 0 | 0 | 1 | -90 | 90 | 0.24888 | 0.063417 | -0.2487 | -0.063303
103 | 124 | 1.0283 | 0.6581 | 1.7268e-09 | 0 | 0 | 0 | 0 | 0 | 1 | -90 | 90 | 0.017467 | 0.0043821 | -0.017464 | -0.00438
112 | 110 | 0.46608 | 0.29829 | 3.9134e-09 | 0 | 0 | 0 | 0 | 0 | 1 | -90 | 90 | 0.24714 | 0.062912 | -0.24683 | -0.062713
124 | 126 | 1.0232 | 0.65486 | 1.7183e-09 | 0 | 0 | 0 | 0 | 0 | 1 | -90 | 90 | 0.00094234 | 0.00023601 | -0.00094233 | -0.00023617
124 | 122 | 0.85187 | 0.5452 | 1.4305e-09 | 0 | 0 | 0 | 0 | 0 | 1 | -90 | 90 | 0.016522 | 0.004144 | -0.016519 | -0.0041425
110 | 108 | 0.057733 | 0.036949 | 4.8475e-10 | 0 | 0 | 0 | 0 | 0 | 1 | -90 | 90 | 0.24479 | 0.062203 | -0.24475 | -0.062178
122 | 125 | 2.4027 | 1.5377 | 4.0348e-09 | 0 | 0 | 0 | 0 | 0 | 1 | -90 | 90 | 0.016519 | 0.0041425 | -0.016512 | -0.0041383
148 | 149 | 0.094818 | 0.060683 | 7.9612e-10 | 0 | 0 | 0 | 0 | 0 | 1 | -90 | 90 | -0.22616 | -0.057229 | 0.22622 | 0.057264
149 | 150 | 0.094722 | 0.060622 | 7.9532e-10 | 0 | 0 | 0 | 0 | 0 | 1 | -90 | 90 | -0.22706 | -0.057474 | 0.22711 | 0.057508
107 | 108 | 0.33832 | 0.21652 | 2.8406e-09 | 0 | 0 | 0 | 0 | 0 | 1 | -90 | 90 | -0.24338 | -0.061748 | 0.2436 | 0.061889
107 | 109 | 0.0015887 | 0.0010168 | 1.3339e-11 | 0 | 0 | 0 | 0 | 0 | 1 | -90 | 90 | 0.24177 | 0.061345 | -0.24177 | -0.061345
109 | 111 | 0.18663 | 0.11944 | 1.567e-09 | 0 | 0 | 0 | 0 | 0 | 1 | -90 | 90 | 0.23888 | 0.06062 | -0.23876 | -0.060545
111 | 113 | 0.31469 | 0.2014 | 2.6422e-09 | 0 | 0 | 0 | 0 | 0 | 1 | -90 | 90 | 0.23579 | 0.0598 | -0.23559 | -0.059677
113 | 163 | 0.034906 | 0.02234 | 2.9308e-10 | 0 | 0 | 0 | 0 | 0 | 1 | -90 | 90 | 0.23412 | 0.059308 | -0.2341 | -0.059294
163 | 164 | 0.059897 | 0.038334 | 5.0292e-10 | 0 | 0 | 0 | 0 | 0 | 1 | -90 | 90 | 0.23015 | 0.058304 | -0.23011 | -0.058281
164 | 150 | 0.094752 | 0.060641 | 7.9557e-10 | 0 | 0 | 0 | 0 | 0 | 1 | -90 | 90 | 0.22864 | 0.057912 | -0.22858 | -0.057877
119 | 120 | 1.2173 | 0.77908 | 2.0442e-09 | 0 | 0 | 0 | 0 | 0 | 1 | -90 | 90 | 0.0050461 | 0.0012647 | -0.0050457 | -0.0012647
162 | 170 | 1.8246 | 1.1677 | 3.064e-09 | 0 | 0 | 0 | 0 | 0 | 1 | -90 | 90 | 0.0083578 | 0.002095 | -0.0083563 | -0.0020944
162 | 161 | 1.733 | 1.1091 | 2.9102e-09 | 0 | 0 | 0 | 0 | 0 | 1 | -90 | 90 | -0.0083578 | -0.002095 | 0.0083591 | 0.0020956
170 | 171 | 0.58645 | 0.37533 | 9.8481e-10 | 0 | 0 | 0 | 0 | 0 | 1 | -90 | 90 | 0.0055707 | 0.0013962 | -0.0055705 | -0.0013961
161 | 160 | 0.16722 | 0.10702 | 2.8081e-10 | 0 | 0 | 0 | 0 | 0 | 1 | -90 | 90 | -0.011146 | -0.0027941 | 0.011146 | 0.0027942
131 | 132 | 1.9922 | 1.275 | 3.3455e-09 | 0 | 0 | 0 | 0 | 0 | 1 | -90 | 90 | 0.0093906 | 0.0023541 | -0.0093886 | -0.0023532
131 | 133 | 0.26295 | 0.16829 | 2.2078e-09 | 0 | 0 | 0 | 0 | 0 | 1 | -90 | 90 | 0.015973 | 0.0040045 | -0.015972 | -0.0040043
146 | 144 | 0.14199 | 0.090875 | 1.1922e-09 | 0 | 0 | 0 | 0 | 0 | 1 | -90 | 90 | 0.068347 | 0.017148 | -0.06834 | -0.017143
132 | 134 | 0.45011 | 0.28807 | 7.5586e-10 | 0 | 0 | 0 | 0 | 0 | 1 | -90 | 90 | 0.0085203 | 0.0021356 | -0.00852 | -0.0021354
133 | 135 | 0.89104 | 0.57027 | 2.9926e-09 | 0 | 0 | 0 | 0 | 0 | 1 | -90 | 90 | 0.014944 | 0.0037467 | -0.014942 | -0.0037455
144 | 143 | 0.15654 | 0.10019 | 1.3144e-09 | 0 | 0 | 0 | 0 | 0 | 1 | -90 | 90 | 0.062512 | 0.015682 | -0.062505 | -0.015678
134 | 141 | 0.53144 | 0.34012 | 8.9243e-10 | 0 | 0 | 0 | 0 | 0 | 1 | -90 | 90 | 0.0078508 | 0.0019677 | -0.0078504 | -0.0019675
135 | 166 | 0.82476 | 0.52785 | 1.385e-09 | 0 | 0 | 0 | 0 | 0 | 1 | -90 | 90 | 0.014528 | 0.0036417 | -0.014526 | -0.0036406
141 | 139 | 0.6966 | 0.44583 | 1.1698e-09 | 0 | 0 | 0 | 0 | 0 | 1 | -90 | 90 | 0.0071812 | 0.0017998 | -0.0071808 | -0.0017997
166 | 165 | 0.82692 | 0.52923 | 1.3886e-09 | 0 | 0 | 0 | 0 | 0 | 1 | -90 | 90 | 0.012915 | 0.0032369 | -0.012914 | -0.003236
139 | 137 | 0.44585 | 0.28534 | 7.487e-10 | 0 | 0 | 0 | 0 | 0 | 1 | -90 | 90 | 0.0065017 | 0.0016294 | -0.0065015 | -0.0016294
165 | 157 | 1.7169 | 1.0988 | 2.8831e-09 | 0 | 0 | 0 | 0 | 0 | 1 | -90 | 90 | 0.011705 | 0.0029332 | -0.011703 | -0.0029318
136 | 137 | 0.51368 | 0.32876 | 8.6261e-10 | 0 | 0 | 0 | 0 | 0 | 1 | -90 | 90 | -0.0057606 | -0.0014437 | 0.0057608 | 0.0014437
136 | 138 | 0.073559 | 0.047078 | 1.2352e-10 | 0 | 0 | 0 | 0 | 0 | 1 | -90 | 90 | 0.0047634 | 0.0011937 | -0.0047634 | -0.0011937
138 | 140 | 2.0191 | 1.2922 | 3.3906e-09 | 0 | 0 | 0 | 0 | 0 | 1 | -90 | 90 | 0.0040234 | 0.0010083 | -0.004023 | -0.0010083
142 | 143 | 1.8695 | 1.1964 | 3.1393e-09 | 0 | 0 | 0 | 0 | 0 | 1 | -90 | 90 | -0.005459 | -0.0013683 | 0.0054596 | 0.0013684
143 | 145 | 0.51978 | 0.33266 | 4.3642e-09 | 0 | 0 | 0 | 0 | 0 | 1 | -90 | 90 | 0.057046 | 0.01431 | -0.057027 | -0.014298
145 | 147 | 0.17842 | 0.11419 | 1.4981e-09 | 0 | 0 | 0 | 0 | 0 | 1 | -90 | 90 | 0.039464 | 0.009896 | -0.039461 | -0.0098942
147 | 159 | 0.66863 | 0.42792 | 2.2456e-09 | 0 | 0 | 0 | 0 | 0 | 1 | -90 | 90 | 0.030748 | 0.0077105 | -0.030741 | -0.0077061
159 | 160 | 0.76463 | 0.48936 | 1.284e-09 | 0 | 0 | 0 | 0 | 0 | 1 | -90 | 90 | 0.013931 | 0.0034929 | -0.01393 | -0.0034919
151 | 153 | 1.9646 | 1.2574 | 3.2992e-09 | 0 | 0 | 0 | 0 | 0 | 1 | -90 | 90 | -0.00074772 | -0.00018741 | 0.00074774 | 0.00018711
153 | 155 | 0.89725 | 0.57424 | 1.5067e-09 | 0 | 0 | 0 | 0 | 0 | 1 | -90 | 90 | -0.010021 | -0.0025094 | 0.010022 | 0.0025099
155 | 157 | 1.7252 | 1.1041 | 2.897e-09 | 0 | 0 | 0 | 0 | 0 | 1 | -90 | 90 | -0.010994 | -0.0027535 | 0.010996 | 0.0027547
168 | 167 | 4.6676 | 2.9873 | 7.8382e-09 | 0 | 0 | 0 | 0 | 0 | 1 | -90 | 90 | 0.0019052 | 0.00047685 | -0.001905 | -0.00047747
171 | 172 | 0.58659 | 0.37542 | 9.8505e-10 | 0 | 0 | 0 | 0 | 0 | 1 | -90 | 90 | 0.0027866 | 0.00069838 | -0.0027866 | -0.00069844
173 | 174 | 0.51493 | 0.32956 | 8.6471e-10 | 0 | 0 | 0 | 0 | 0 | 1 | -90 | 90 | 0.015431 | 0.0038682 | -0.01543 | -0.0038674
174 | 176 | 0.18096 | 0.11582 | 3.0389e-10 | 0 | 0 | 0 | 0 | 0 | 1 | -90 | 90 | 0.012592 | 0.0031562 | -0.012592 | -0.003156
176 | 178 | 0.6247 | 0.39981 | 1.049e-09 | 0 | 0 | 0 | 0 | 0 | 1 | -90 | 90 | 0.0093524 | 0.002344 | -0.0093518 | -0.0023437
178 | 179 | 1.8469 | 1.182 | 3.1015e-09 | 0 | 0 | 0 | 0 | 0 | 1 | -90 | 90 | 0.006112 | 0.0015316 | -0.0061112 | -0.0015314