## bus_data
BUS_I | BUS_TYPE | Pd | Qd | Gs | Bs | area | Vm | Va | baseKV | zone | Vmax | Vmin
1 | 1 | 0.003175 | 0.00079574 | 0 | 0 | 1 | 0.99324 | -0.12907 | 0.4 | 1 | 1.1 | 0.9
2 | 1 | 0.00309 | 0.00077442 | 0 | 0 | 1 | 0.9934 | -0.12583 | 0.4 | 1 | 1.1 | 0.9
3 | 1 | 0.0063275 | 0.0015858 | 0 | 0 | 1 | 0.99321 | -0.12967 | 0.4 | 1 | 1.1 | 0.9
4 | 1 | 0.0036913 | 0.00092512 | 0 | 0 | 1 | 0.99347 | -0.12459 | 0.4 | 1 | 1.1 | 0.9
5 | 1 | 0.00074069 | 0.00018563 | 0 | 0 | 1 | 0.99318 | -0.13015 | 0.4 | 1 | 1.1 | 0.9
6 | 1 | 0 | 0 | 0 | 0 | 1 | 0.99365 | -0.1211 | 0.4 | 1 | 1.1 | 0.9
53 | 1 | 0.0018465 | 0.00046277 | 0 | 0 | 1 | 0.99441 | -0.10652 | 0.4 | 1 | 1.1 | 0.9
24 | 1 | 0.00081151 | 0.00020338 | 0 | 0 | 1 | 0.99308 | -0.13204 | 0.4 | 1 | 1.1 | 0.9
56 | 1 | 0.00072193 | 0.00018093 | 0 | 0 | 1 | 0.99364 | -0.12134 | 0.4 | 1 | 1.1 | 0.9
52 | 1 | 0.019196 | 0.0048111 | 0 | 0 | 1 | 0.99445 | -0.10568 | 0.4 | 1 | 1.1 | 0.9
21 | 1 | 0 | 0 | 0 | 0 | 1 | 0.99249 | -0.14343 | 0.4 | 1 | 1.1 | 0.9
7 | 1 | 0.0002908 | 7.2881e-05 | 0 | 0 | 1 | 0.97952 | -0.39365 | 0.4 | 1 | 1.1 | 0.9
8 | 1 | 0 | 0 | 0 | 0 | 1 | 0.97953 | -0.39358 | 0.4 | 1 | 1.1 | 0.9
18 | 1 | 0 | 0 | 0 | 0 | 1 | 0.97959 | -0.3923 | 0.4 | 1 | 1.1 | 0.9
17 | 1 | 0.0006216 | 0.00015579 | 0 | 0 | 1 | 0.9796 | -0.39201 | 0.4 | 1 | 1.1 | 0.9
144 | 1 | 0 | 0 | 0 | 0 | 1 | 0.9861 | -0.26627 | 0.4 | 1 | 1.1 | 0.9
16 | 1 | 0 | 0 | 0 | 0 | 1 | 0.98529 | -0.28183 | 0.4 | 1 | 1.1 | 0.9
143 | 1 | 0.0013952 | 0.00034966 | 0 | 0 | 1 | 0.98653 | -0.25789 | 0.4 | 1 | 1.1 | 0.9
9 | 1 | 0.00034428 | 8.6284e-05 | 0 | 0 | 1 | 0.97871 | -0.40933 | 0.4 | 1 | 1.1 | 0.9
10 | 1 | 0 | 0 | 0 | 0 | 1 | 0.97507 | -0.48053 | 0.4 | 1 | 1.1 | 0.9
11 | 1 | 0 | 0 | 0 | 0 | 1 | 0.97979 | -0.38833 | 0.4 | 1 | 1.1 | 0.9
12 | 1 | 0 | 0 | 0 | 0 | 1 | 0.9733 | -0.51533 | 0.4 | 1 | 1.1 | 0.9
13 | 1 | 0 | 0 | 0 | 0 | 1 | 0.98038 | -0.37681 | 0.4 | 1 | 1.1 | 0.9
14 | 1 | 0.0013176 | 0.00033023 | 0 | 0 | 1 | 0.97962 | -0.3917 | 0.4 | 1 | 1.1 | 0.9
149 | 1 | 0 | 0 | 0 | 0 | 1 | 0.97129 | -0.55511 | 0.4 | 1 | 1.1 | 0.9
148 | 1 | 0.0038537 | 0.00096583 | 0 | 0 | 1 | 0.97318 | -0.51781 | 0.4 | 1 | 1.1 | 0.9
15 | 1 | 0.00069146 | 0.0001733 | 0 | 0 | 1 | 0.98114 | -0.36199 | 0.4 | 1 | 1.1 | 0.9
150 | 1 | 0.019362 | 0.0048526 | 0 | 0 | 1 | 0.97074 | -0.56594 | 0.4 | 1 | 1.1 | 0.9
19 | 1 | 0.003546 | 0.00088871 | 0 | 0 | 1 | 0.99237 | -0.14572 | 0.4 | 1 | 1.1 | 0.9
20 | 1 | 0.0042681 | 0.0010697 | 0 | 0 | 1 | 0.99226 | -0.14786 | 0.4 | 1 | 1.1 | 0.9
22 | 1 | 0 | 0 | 0 | 0 | 1 | 0.99207 | -0.15151 | 0.4 | 1 | 1.1 | 0.9
23 | 1 | 0.0013103 | 0.0003284 | 0 | 0 | 1 | 0.99201 | -0.15263 | 0.4 | 1 | 1.1 | 0.9
27 | 1 | 0.0043188 | 0.0010824 | 0 | 0 | 1 | 0.99199 | -0.15297 | 0.4 | 1 | 1.1 | 0.9
25 | 1 | 0.0053946 | 0.001352 | 0 | 0 | 1 | 0.9913 | -0.16615 | 0.4 | 1 | 1.1 | 0.9
105 | 1 | 0 | 0 | 0 | 0 | 1 | 0.99184 | -0.1559 | 0.4 | 1 | 1.1 | 0.9
26 | 1 | 0.0056299 | 0.001411 | 0 | 0 | 1 | 0.99127 | -0.16679 | 0.4 | 1 | 1.1 | 0.9
58 | 1 | 0 | 0 | 0 | 0 | 1 | 0.99073 | -0.1771 | 0.4 | 1 | 1.1 | 0.9
104 | 1 | 0.00039918 | 0.00010004 | 0 | 0 | 1 | 0.99066 | -0.17845 | 0.4 | 1 | 1.1 | 0.9
57 | 1 | 0 | 0 | 0 | 0 | 1 | 0.99069 | -0.17797 | 0.4 | 1 | 1.1 | 0.9
106 | 1 | 0.00054063 | 0.0001355 | 0 | 0 | 1 | 0.99172 | -0.15831 | 0.4 | 1 | 1.1 | 0.9
28 | 1 | 0.001982 | 0.00049673 | 0 | 0 | 1 | 0.97033 | -0.57197 | 0.4 | 1 | 1.1 | 0.9
29 | 1 | 0.0014865 | 0.00037255 | 0 | 0 | 1 | 0.97034 | -0.57193 | 0.4 | 1 | 1.1 | 0.9
31 | 1 | 0.0017615 | 0.00044147 | 0 | 0 | 1 | 0.9704 | -0.57063 | 0.4 | 1 | 1.1 | 0.9
33 | 1 | 0.0025717 | 0.00064452 | 0 | 0 | 1 | 0.97044 | -0.56993 | 0.4 | 1 | 1.1 | 0.9
34 | 1 | 0.0038172 | 0.00095668 | 0 | 0 | 1 | 0.97056 | -0.56757 | 0.4 | 1 | 1.1 | 0.9
35 | 1 | 0.0091036 | 0.0022816 | 0 | 0 | 1 | 0.9707 | -0.56462 | 0.4 | 1 | 1.1 | 0.9
36 | 1 | 0.017717 | 0.0044402 | 0 | 0 | 1 | 0.97075 | -0.5637 | 0.4 | 1 | 1.1 | 0.9
37 | 1 | 0.0015222 | 0.0003815 | 0 | 0 | 1 | 0.97083 | -0.56206 | 0.4 | 1 | 1.1 | 0.9
38 | 1 | 0.0019205 | 0.00048133 | 0 | 0 | 1 | 0.97104 | -0.55804 | 0.4 | 1 | 1.1 | 0.9
39 | 1 | 0.013136 | 0.0032923 | 0 | 0 | 1 | 0.97151 | -0.54867 | 0.4 | 1 | 1.1 | 0.9
40 | 1 | 0.00081435 | 0.0002041 | 0 | 0 | 1 | 0.97184 | -0.5421 | 0.4 | 1 | 1.1 | 0.9
41 | 1 | 0.022459 | 0.0056287 | 0 | 0 | 1 | 0.97216 | -0.53575 | 0.4 | 1 | 1.1 | 0.9
42 | 1 | 0.023929 | 0.0059973 | 0 | 0 | 1 | 0.97223 | -0.53446 | 0.4 | 1 | 1.1 | 0.9
43 | 1 | 0.0035211 | 0.00088247 | 0 | 0 | 1 | 0.97298 | -0.51973 | 0.4 | 1 | 1.1 | 0.9
44 | 1 | 0.019407 | 0.0048639 | 0 | 0 | 1 | 0.97365 | -0.50636 | 0.4 | 1 | 1.1 | 0.9
45 | 1 | 0.0011217 | 0.00028112 | 0 | 0 | 1 | 0.97805 | -0.4202 | 0.4 | 1 | 1.1 | 0.9
46 | 1 | 0.003335 | 0.00083583 | 0 | 0 | 1 | 0.98025 | -0.37737 | 0.4 | 1 | 1.1 | 0.9
124 | 1 | 0.0011453 | 0.00028704 | 0 | 0 | 1 | 0.98397 | -0.30532 | 0.4 | 1 | 1.1 | 0.9
126 | 1 | 0.0028312 | 0.00070957 | 0 | 0 | 1 | 0.98404 | -0.30393 | 0.4 | 1 | 1.1 | 0.9
47 | 1 | 0.005477 | 0.0013727 | 0 | 0 | 1 | 0.99538 | -0.087878 | 0.4 | 1 | 1.1 | 0.9
48 | 1 | 0.0054091 | 0.0013557 | 0 | 0 | 1 | 0.99517 | -0.091862 | 0.4 | 1 | 1.1 | 0.9
49 | 1 | 0.012426 | 0.0031141 | 0 | 0 | 1 | 0.99609 | -0.074303 | 0.4 | 1 | 1.1 | 0.9
50 | 1 | 0.0066297 | 0.0016616 | 0 | 0 | 1 | 0.9949 | -0.097192 | 0.4 | 1 | 1.1 | 0.9
51 | 1 | 0.0044307 | 0.0011104 | 0 | 0 | 1 | 0.99679 | -0.060865 | 0.4 | 1 | 1.1 | 0.9
60 | 1 | 0 | 0 | 0 | 0 | 1 | 0.99723 | -0.052532 | 0.4 | 1 | 1.1 | 0.9
61 | 1 | 0.017604 | 0.0044119 | 0 | 0 | 1 | 0.99656 | -0.065162 | 0.4 | 1 | 1.1 | 0.9
62 | 1 | 0.0011735 | 0.00029412 | 0 | 0 | 1 | 0.99935 | -0.012227 | 0.4 | 1 | 1.1 | 0.9
54 | 1 | 0.00076981 | 0.00019293 | 0 | 0 | 1 | 0.99066 | -0.1785 | 0.4 | 1 | 1.1 | 0.9
55 | 1 | 0.0011495 | 0.00028809 | 0 | 0 | 1 | 0.99067 | -0.17825 | 0.4 | 1 | 1.1 | 0.9
59 | 1 | 0.0023258 | 0.0005829 | 0 | 0 | 1 | 0.98956 | -0.19967 | 0.4 | 1 | 1.1 | 0.9
98 | 1 | 0 | 0 | 0 | 0 | 1 | 0.98958 | -0.19923 | 0.4 | 1 | 1.1 | 0.9
102 | 1 | 0.0015776 | 0.00039537 | 0 | 0 | 1 | 0.99051 | -0.18139 | 0.4 | 1 | 1.1 | 0.9
99 | 1 | 0.0017207 | 0.00043124 | 0 | 0 | 1 | 0.98983 | -0.19455 | 0.4 | 1 | 1.1 | 0.9
100 | 1 | 0.004258 | 0.0010672 | 0 | 0 | 1 | 0.98919 | -0.20679 | 0.4 | 1 | 1.1 | 0.9
63 | 1 | 0.0012102 | 0.00030329 | 0 | 0 | 1 | 0.99614 | -0.073124 | 0.4 | 1 | 1.1 | 0.9
74 | 3 | 0.004526 | 0.0011343 | 0 | 0 | 1 | 1 | 0 | 0.4 | 1 | 1.1 | 0.9
64 | 1 | 0.024559 | 0.006155 | 0 | 0 | 1 | 0.99573 | -0.080938 | 0.4 | 1 | 1.1 | 0.9
73 | 1 | 0.0017222 | 0.00043161 | 0 | 0 | 1 | 0.9994 | -0.011588 | 0.4 | 1 | 1.1 | 0.9
65 | 1 | 0.0024488 | 0.00061372 | 0 | 0 | 1 | 0.99491 | -0.096264 | 0.4 | 1 | 1.1 | 0.9
121 | 1 | 0.001559 | 0.00039073 | 0 | 0 | 1 | 0.99453 | -0.10345 | 0.4 | 1 | 1.1 | 0.9
118 | 1 | 0 | 0 | 0 | 0 | 1 | 0.9938 | -0.11735 | 0.4 | 1 | 1.1 | 0.9
66 | 1 | 0.0010068 | 0.00025233 | 0 | 0 | 1 | 0.99821 | -0.034347 | 0.4 | 1 | 1.1 | 0.9
67 | 1 | 0.0027813 | 0.00069705 | 0 | 0 | 1 | 0.99782 | -0.041914 | 0.4 | 1 | 1.1 | 0.9
68 | 1 | 0.0035425 | 0.00088783 | 0 | 0 | 1 | 0.99858 | -0.027203 | 0.4 | 1 | 1.1 | 0.9
69 | 1 | 0.0020083 | 0.00050333 | 0 | 0 | 1 | 0.99764 | -0.045304 | 0.4 | 1 | 1.1 | 0.9
70 | 1 | 0.0015337 | 0.00038439 | 0 | 0 | 1 | 0.99858 | -0.027184 | 0.4 | 1 | 1.1 | 0.9
91 | 1 | 0.00089436 | 0.00022415 | 0 | 0 | 1 | 0.99755 | -0.047171 | 0.4 | 1 | 1.1 | 0.9
71 | 1 | 0.0021563 | 0.00054042 | 0 | 0 | 1 | 0.99893 | -0.020619 | 0.4 | 1 | 1.1 | 0.9
89 | 1 | 0 | 0 | 0 | 0 | 1 | 0.99746 | -0.048929 | 0.4 | 1 | 1.1 | 0.9
72 | 1 | 0.001121 | 0.00028095 | 0 | 0 | 1 | 0.99933 | -0.012953 | 0.4 | 1 | 1.1 | 0.9
75 | 1 | 0.00095487 | 0.00023931 | 0 | 0 | 1 | 0.99666 | -0.06424 | 0.4 | 1 | 1.1 | 0.9
76 | 1 | 0.00030205 | 7.5702e-05 | 0 | 0 | 1 | 0.99693 | -0.058966 | 0.4 | 1 | 1.1 | 0.9
77 | 1 | 0.0065035 | 0.0016299 | 0 | 0 | 1 | 0.9965 | -0.067352 | 0.4 | 1 | 1.1 | 0.9
78 | 1 | 0.00077021 | 0.00019303 | 0 | 0 | 1 | 0.99701 | -0.057562 | 0.4 | 1 | 1.1 | 0.9
79 | 1 | 0.00011598 | 2.9066e-05 | 0 | 0 | 1 | 0.9965 | -0.067399 | 0.4 | 1 | 1.1 | 0.9
87 | 1 | 0.00024722 | 6.196e-05 | 0 | 0 | 1 | 0.99702 | -0.057381 | 0.4 | 1 | 1.1 | 0.9
80 | 1 | 0.00064416 | 0.00016144 | 0 | 0 | 1 | 0.99646 | -0.068055 | 0.4 | 1 | 1.1 | 0.9
88 | 1 | 0.0015941 | 0.00039952 | 0 | 0 | 1 | 0.99731 | -0.051722 | 0.4 | 1 | 1.1 | 0.9
81 | 1 | 0.0012861 | 0.00032232 | 0 | 0 | 1 | 0.9964 | -0.069264 | 0.4 | 1 | 1.1 | 0.9
82 | 1 | 0.00015417 | 3.864e-05 | 0 | 0 | 1 | 0.99638 | -0.069693 | 0.4 | 1 | 1.1 | 0.9
83 | 1 | 0 | 0 | 0 | 0 | 1 | 0.99636 | -0.07007 | 0.4 | 1 | 1.1 | 0.9
84 | 1 | 0.00024873 | 6.2338e-05 | 0 | 0 | 1 | 0.99634 | -0.070482 | 0.4 | 1 | 1.1 | 0.9
85 | 1 | 0.00056309 | 0.00014112 | 0 | 0 | 1 | 0.99632 | -0.070755 | 0.4 | 1 | 1.1 | 0.9
90 | 1 | 0 | 0 | 0 | 0 | 1 | 0.98914 | -0.20776 | 0.4 | 1 | 1.1 | 0.9
95 | 1 | 0 | 0 | 0 | 0 | 1 | 0.98891 | -0.21219 | 0.4 | 1 | 1.1 | 0.9
97 | 1 | 0.00056015 | 0.00014039 | 0 | 0 | 1 | 0.98886 | -0.21315 | 0.4 | 1 | 1.1 | 0.9
93 | 1 | 0.0027858 | 0.00069818 | 0 | 0 | 1 | 0.98878 | -0.21473 | 0.4 | 1 | 1.1 | 0.9
92 | 1 | 0.0011459 | 0.00028718 | 0 | 0 | 1 | 0.98846 | -0.22078 | 0.4 | 1 | 1.1 | 0.9
94 | 1 | 0.0028578 | 0.00071622 | 0 | 0 | 1 | 0.98834 | -0.2231 | 0.4 | 1 | 1.1 | 0.9
96 | 1 | 0.0017429 | 0.00043681 | 0 | 0 | 1 | 0.98799 | -0.22989 | 0.4 | 1 | 1.1 | 0.9
110 | 1 | 0.0019298 | 0.00048365 | 0 | 0 | 1 | 0.98796 | -0.23051 | 0.4 | 1 | 1.1 | 0.9
109 | 1 | 0 | 0 | 0 | 0 | 1 | 0.98884 | -0.21358 | 0.4 | 1 | 1.1 | 0.9
111 | 1 | 0.00090103 | 0.00022582 | 0 | 0 | 1 | 0.98784 | -0.23268 | 0.4 | 1 | 1.1 | 0.9
108 | 1 | 0.00093933 | 0.00023542 | 0 | 0 | 1 | 0.98883 | -0.21379 | 0.4 | 1 | 1.1 | 0.9
103 | 1 | 0.0022623 | 0.00056699 | 0 | 0 | 1 | 0.99007 | -0.18992 | 0.4 | 1 | 1.1 | 0.9
101 | 1 | 0.00082512 | 0.0002068 | 0 | 0 | 1 | 0.99028 | -0.18586 | 0.4 | 1 | 1.1 | 0.9
107 | 1 | 0.0013462 | 0.00033739 | 0 | 0 | 1 | 0.99168 | -0.15909 | 0.4 | 1 | 1.1 | 0.9
112 | 1 | 0 | 0 | 0 | 0 | 1 | 0.98747 | -0.23997 | 0.4 | 1 | 1.1 | 0.9
113 | 1 | 0.0032285 | 0.00080914 | 0 | 0 | 1 | 0.98729 | -0.24336 | 0.4 | 1 | 1.1 | 0.9
114 | 1 | 0.00028687 | 7.1896e-05 | 0 | 0 | 1 | 0.98702 | -0.24849 | 0.4 | 1 | 1.1 | 0.9
115 | 1 | 0.00085391 | 0.00021401 | 0 | 0 | 1 | 0.98685 | -0.25172 | 0.4 | 1 | 1.1 | 0.9
141 | 1 | 0.0021879 | 0.00054835 | 0 | 0 | 1 | 0.98655 | -0.25751 | 0.4 | 1 | 1.1 | 0.9
116 | 1 | 0.0023753 | 0.00059532 | 0 | 0 | 1 | 0.99374 | -0.11854 | 0.4 | 1 | 1.1 | 0.9
117 | 1 | 0.0014052 | 0.00035218 | 0 | 0 | 1 | 0.99372 | -0.11883 | 0.4 | 1 | 1.1 | 0.9
120 | 1 | 0.0010035 | 0.0002515 | 0 | 0 | 1 | 0.99362 | -0.12086 | 0.4 | 1 | 1.1 | 0.9
122 | 1 | 0.00080606 | 0.00020202 | 0 | 0 | 1 | 0.99125 | -0.16572 | 0.4 | 1 | 1.1 | 0.9
140 | 1 | 0 | 0 | 0 | 0 | 1 | 0.98693 | -0.24858 | 0.4 | 1 | 1.1 | 0.9
147 | 1 | 0.0030318 | 0.00075983 | 0 | 0 | 1 | 0.98703 | -0.24671 | 0.4 | 1 | 1.1 | 0.9
145 | 1 | 0.0027355 | 0.00068557 | 0 | 0 | 1 | 0.98676 | -0.25197 | 0.4 | 1 | 1.1 | 0.9
123 | 1 | 0.00082253 | 0.00020615 | 0 | 0 | 1 | 0.9899 | -0.19158 | 0.4 | 1 | 1.1 | 0.9
125 | 1 | 0.0018667 | 0.00046783 | 0 | 0 | 1 | 0.98907 | -0.20731 | 0.4 | 1 | 1.1 | 0.9
128 | 1 | 0 | 0 | 0 | 0 | 1 | 0.98773 | -0.233 | 0.4 | 1 | 1.1 | 0.9
127 | 1 | 0.0019362 | 0.00048526 | 0 | 0 | 1 | 0.9841 | -0.30278 | 0.4 | 1 | 1.1 | 0.9
129 | 1 | 0 | 0 | 0 | 0 | 1 | 0.98748 | -0.23779 | 0.4 | 1 | 1.1 | 0.9
130 | 1 | 0.00087304 | 0.00021881 | 0 | 0 | 1 | 0.98752 | -0.23713 | 0.4 | 1 | 1.1 | 0.9
133 | 1 | 0.0023996 | 0.0006014 | 0 | 0 | 1 | 0.98563 | -0.27338 | 0.4 | 1 | 1.1 | 0.9
131 | 1 | 0.0025795 | 0.00064649 | 0 | 0 | 1 | 0.98737 | -0.23994 | 0.4 | 1 | 1.1 | 0.9
132 | 1 | 0 | 0 | 0 | 0 | 1 | 0.98737 | -0.24004 | 0.4 | 1 | 1.1 | 0.9
134 | 1 | 0.00059961 | 0.00015028 | 0 | 0 | 1 | 0.98727 | -0.24199 | 0.4 | 1 | 1.1 | 0.9
135 | 1 | 0.0016431 | 0.0004118 | 0 | 0 | 1 | 0.98731 | -0.24105 | 0.4 | 1 | 1.1 | 0.9
136 | 1 | 0.00062427 | 0.00015646 | 0 | 0 | 1 | 0.98726 | -0.24205 | 0.4 | 1 | 1.1 | 0.9
137 | 1 | 0.0011266 | 0.00028236 | 0 | 0 | 1 | 0.98721 | -0.24303 | 0.4 | 1 | 1.1 | 0.9
138 | 1 | 0.0006625 | 0.00016604 | 0 | 0 | 1 | 0.98721 | -0.24309 | 0.4 | 1 | 1.1 | 0.9
142 | 1 | 0.002123 | 0.00053207 | 0 | 0 | 1 | 0.98667 | -0.25361 | 0.4 | 1 | 1.1 | 0.9
146 | 1 | 0 | 0 | 0 | 0 | 1 | 0.98673 | -0.25247 | 0.4 | 1 | 1.1 | 0.9

## generator_data
GEN_BUS | PG | QG | QMAX | QMIN | VG | MBASE | GEN_STATUS | PMAX | PMIN
74 | 0.41398 | 0.1059 | 10 | -10 | 1 | 100 | 1 | 10 | 0

## branch_data
F_BUS | T_BUS | BR_R | BR_X | BR_B | RATE_A | RATE_B | RATE_C | TAP | SHIFT | BR_STATUS | ANGMIN | ANGMAX | P_in | Q_in | P_out | Q_out
1 | 2 | 1.3969 | 0.89404 | 2.3458e-09 | 0 | 0 | 0 | 0 | 0 | 1 | -90 | 90 | -0.010243 | -0.0025668 | 0.010245 | 0.0025676
1 | 3 | 0.38004 | 0.24322 | 6.3819e-10 | 0 | 0 | 0 | 0 | 0 | 1 | -90 | 90 | 0.0070684 | 0.0017711 | -0.0070682 | -0.001771
2 | 4 | 0.41099 | 0.26303 | 6.9016e-10 | 0 | 0 | 0 | 0 | 0 | 1 | -90 | 90 | -0.013335 | -0.003342 | 0.013336 | 0.0033425
3 | 5 | 2.8346 | 1.8142 | 4.7601e-09 | 0 | 0 | 0 | 0 | 0 | 1 | -90 | 90 | 0.00074071 | 0.00018518 | -0.00074069 | -0.00018564
4 | 6 | 0.90644 | 0.58012 | 1.5222e-09 | 0 | 0 | 0 | 0 | 0 | 1 | -90 | 90 | -0.017027 | -0.0042676 | 0.01703 | 0.0042692
6 | 53 | 0.60026 | 0.38416 | 3.024e-09 | 0 | 0 | 0 | 0 | 0 | 1 | -90 | 90 | -0.10825 | -0.027394 | 0.10832 | 0.027443
6 | 24 | 0.53856 | 0.34468 | 2.7131e-09 | 0 | 0 | 0 | 0 | 0 | 1 | -90 | 90 | 0.090497 | 0.022944 | -0.090449 | -0.022914
6 | 56 | 1.4353 | 0.91856 | 2.4102e-09 | 0 | 0 | 0 | 0 | 0 | 1 | -90 | 90 | 0.00072193 | 0.0001807 | -0.00072193 | -0.00018093
53 | 52 | 0.034071 | 0.021806 | 1.7164e-10 | 0 | 0 | 0 | 0 | 0 | 1 | -90 | 90 | -0.11017 | -0.027905 | 0.11018 | 0.027908
24 | 21 | 0.56549 | 0.36191 | 2.8488e-09 | 0 | 0 | 0 | 0 | 0 | 1 | -90 | 90 | 0.089638 | 0.022711 | -0.089588 | -0.02268
52 | 50 | 0.29279 | 0.18739 | 1.475e-09 | 0 | 0 | 0 | 0 | 0 | 1 | -90 | 90 | -0.12937 | -0.032719 | 0.12942 | 0.032753
21 | 23 | 0.54128 | 0.34642 | 2.7269e-09 | 0 | 0 | 0 | 0 | 0 | 1 | -90 | 90 | 0.075564 | 0.019167 | -0.075531 | -0.019145
21 | 19 | 0.72012 | 0.46088 | 1.2093e-09 | 0 | 0 | 0 | 0 | 0 | 1 | -90 | 90 | 0.014024 | 0.0035133 | -0.014023 | -0.0035125
7 | 8 | 1.0892 | 0.6971 | 1.8291e-09 | 0 | 0 | 0 | 0 | 0 | 1 | -90 | 90 | -0.00029079 | -7.2882e-05 | 0.00029079 | 7.2707e-05
8 | 18 | 18.6031 | 11.906 | 3.124e-08 | 0 | 0 | 0 | 0 | 0 | 1 | -90 | 90 | -0.00029079 | -7.2707e-05 | 0.00029081 | 6.9721e-05
18 | 17 | 4.2044 | 2.6908 | 7.0602e-09 | 0 | 0 | 0 | 0 | 0 | 1 | -90 | 90 | -0.00029081 | -6.9721e-05 | 0.00029082 | 6.9046e-05
17 | 14 | 1.4306 | 0.91557 | 2.4023e-09 | 0 | 0 | 0 | 0 | 0 | 1 | -90 | 90 | -0.00091241 | -0.00022484 | 0.00091242 | 0.00022462
144 | 16 | 2.556 | 1.6358 | 1.2877e-08 | 0 | 0 | 0 | 0 | 0 | 1 | -90 | 90 | 0.026827 | 0.0068431 | -0.026807 | -0.0068315
144 | 143 | 1.3781 | 0.88196 | 6.9424e-09 | 0 | 0 | 0 | 0 | 0 | 1 | -90 | 90 | -0.026827 | -0.0068431 | 0.026838 | 0.0068494
16 | 15 | 13.1004 | 8.3842 | 2.1999e-08 | 0 | 0 | 0 | 0 | 0 | 1 | -90 | 90 | 0.026807 | 0.0068315 | -0.026704 | -0.0067676
143 | 141 | 0.059302 | 0.037953 | 2.9875e-10 | 0 | 0 | 0 | 0 | 0 | 1 | -90 | 90 | -0.028233 | -0.0071991 | 0.028234 | 0.0071994
9 | 10 | 13.1138 | 8.3928 | 2.2022e-08 | 0 | 0 | 0 | 0 | 0 | 1 | -90 | 90 | 0.023381 | 0.0059191 | -0.023301 | -0.0058702
9 | 11 | 3.8282 | 2.4501 | 6.4286e-09 | 0 | 0 | 0 | 0 | 0 | 1 | -90 | 90 | -0.023725 | -0.0060053 | 0.023749 | 0.00602
10 | 12 | 6.3757 | 4.0804 | 1.0706e-08 | 0 | 0 | 0 | 0 | 0 | 1 | -90 | 90 | 0.023301 | 0.0058703 | -0.023262 | -0.0058466
11 | 13 | 1.9216 | 1.2298 | 3.2268e-09 | 0 | 0 | 0 | 0 | 0 | 1 | -90 | 90 | -0.025979 | -0.006574 | 0.025994 | 0.0065829
11 | 14 | 6.4652 | 4.1377 | 1.0857e-08 | 0 | 0 | 0 | 0 | 0 | 1 | -90 | 90 | 0.0022304 | 0.00055404 | -0.00223 | -0.00055485
12 | 149 | 8.7048 | 5.5711 | 1.4618e-08 | 0 | 0 | 0 | 0 | 0 | 1 | -90 | 90 | 0.019408 | 0.0048809 | -0.019371 | -0.0048588
12 | 148 | 2.7265 | 1.745 | 4.5786e-09 | 0 | 0 | 0 | 0 | 0 | 1 | -90 | 90 | 0.003854 | 0.00096572 | -0.0038536 | -0.00096586
13 | 15 | 2.4745 | 1.5837 | 4.1554e-09 | 0 | 0 | 0 | 0 | 0 | 1 | -90 | 90 | -0.025994 | -0.0065829 | 0.026012 | 0.0065944
149 | 150 | 2.3632 | 1.5125 | 3.9685e-09 | 0 | 0 | 0 | 0 | 0 | 1 | -90 | 90 | 0.019371 | 0.0048588 | -0.019361 | -0.0048528
19 | 20 | 0.90178 | 0.57714 | 1.5143e-09 | 0 | 0 | 0 | 0 | 0 | 1 | -90 | 90 | 0.010477 | 0.0026237 | -0.010476 | -0.0026232
20 | 22 | 2.5938 | 1.66 | 4.3557e-09 | 0 | 0 | 0 | 0 | 0 | 1 | -90 | 90 | 0.0062077 | 0.0015535 | -0.0062066 | -0.0015532
22 | 27 | 1.0327 | 0.66094 | 1.7342e-09 | 0 | 0 | 0 | 0 | 0 | 1 | -90 | 90 | 0.0062066 | 0.0015532 | -0.0062062 | -0.0015531
23 | 25 | 0.80938 | 0.518 | 4.0775e-09 | 0 | 0 | 0 | 0 | 0 | 1 | -90 | 90 | 0.07422 | 0.018817 | -0.074172 | -0.018787
27 | 105 | 6.8334 | 4.3734 | 1.1475e-08 | 0 | 0 | 0 | 0 | 0 | 1 | -90 | 90 | 0.0018874 | 0.00047075 | -0.0018871 | -0.00047171
25 | 26 | 0.041288 | 0.026424 | 2.08e-10 | 0 | 0 | 0 | 0 | 0 | 1 | -90 | 90 | 0.068778 | 0.017435 | -0.068775 | -0.017433
105 | 106 | 5.6154 | 3.5939 | 9.4298e-09 | 0 | 0 | 0 | 0 | 0 | 1 | -90 | 90 | 0.0018871 | 0.00047171 | -0.0018869 | -0.0004725
26 | 58 | 0.72431 | 0.46356 | 3.6489e-09 | 0 | 0 | 0 | 0 | 0 | 1 | -90 | 90 | 0.063146 | 0.016022 | -0.063114 | -0.016003
58 | 104 | 0.097914 | 0.062665 | 4.9327e-10 | 0 | 0 | 0 | 0 | 0 | 1 | -90 | 90 | 0.061195 | 0.015522 | -0.061191 | -0.01552
58 | 57 | 1.9809 | 1.2678 | 3.3265e-09 | 0 | 0 | 0 | 0 | 0 | 1 | -90 | 90 | 0.0019194 | 0.00048043 | -0.0019193 | -0.0004807
104 | 102 | 0.21383 | 0.13685 | 1.0772e-09 | 0 | 0 | 0 | 0 | 0 | 1 | -90 | 90 | 0.060792 | 0.01542 | -0.060783 | -0.015414
57 | 55 | 0.63908 | 0.40901 | 1.0732e-09 | 0 | 0 | 0 | 0 | 0 | 1 | -90 | 90 | 0.0019193 | 0.0004807 | -0.0019193 | -0.00048079
106 | 107 | 2.5731 | 1.6468 | 4.3209e-09 | 0 | 0 | 0 | 0 | 0 | 1 | -90 | 90 | 0.0013463 | 0.000337 | -0.0013462 | -0.00033739
28 | 29 | 0.099008 | 0.063365 | 1.6626e-10 | 0 | 0 | 0 | 0 | 0 | 1 | -90 | 90 | -0.0019819 | -0.00049676 | 0.0019819 | 0.00049674
29 | 31 | 1.5765 | 1.009 | 2.6474e-09 | 0 | 0 | 0 | 0 | 0 | 1 | -90 | 90 | -0.0034683 | -0.00086931 | 0.0034686 | 0.0008692
31 | 33 | 0.56715 | 0.36297 | 9.5239e-10 | 0 | 0 | 0 | 0 | 0 | 1 | -90 | 90 | -0.00523 | -0.0013107 | 0.0052301 | 0.0013107
33 | 34 | 1.2766 | 0.81702 | 2.1437e-09 | 0 | 0 | 0 | 0 | 0 | 1 | -90 | 90 | -0.0078017 | -0.0019553 | 0.0078026 | 0.0019556
34 | 35 | 1.071 | 0.68542 | 1.7984e-09 | 0 | 0 | 0 | 0 | 0 | 1 | -90 | 90 | -0.01162 | -0.0029124 | 0.011621 | 0.0029132
35 | 36 | 0.18808 | 0.12037 | 3.1584e-10 | 0 | 0 | 0 | 0 | 0 | 1 | -90 | 90 | -0.020725 | -0.0051949 | 0.020725 | 0.0051955
36 | 37 | 0.18005 | 0.11523 | 3.0235e-10 | 0 | 0 | 0 | 0 | 0 | 1 | -90 | 90 | -0.038442 | -0.0096359 | 0.038445 | 0.0096378
37 | 38 | 0.42525 | 0.27216 | 7.1411e-10 | 0 | 0 | 0 | 0 | 0 | 1 | -90 | 90 | -0.039967 | -0.010019 | 0.039974 | 0.010024
38 | 39 | 0.94627 | 0.60561 | 1.589e-09 | 0 | 0 | 0 | 0 | 0 | 1 | -90 | 90 | -0.041895 | -0.010506 | 0.041914 | 0.010517
39 | 40 | 0.50513 | 0.32329 | 8.4826e-10 | 0 | 0 | 0 | 0 | 0 | 1 | -90 | 90 | -0.05505 | -0.01381 | 0.055067 | 0.013821
40 | 41 | 0.48186 | 0.30839 | 8.0917e-10 | 0 | 0 | 0 | 0 | 0 | 1 | -90 | 90 | -0.055881 | -0.014025 | 0.055898 | 0.014036
41 | 42 | 0.069843 | 0.0447 | 1.1729e-10 | 0 | 0 | 0 | 0 | 0 | 1 | -90 | 90 | -0.078356 | -0.019664 | 0.078361 | 0.019668
42 | 43 | 0.6111 | 0.39111 | 1.0262e-09 | 0 | 0 | 0 | 0 | 0 | 1 | -90 | 90 | -0.10229 | -0.025665 | 0.10236 | 0.025711
43 | 44 | 0.53693 | 0.34363 | 9.0165e-10 | 0 | 0 | 0 | 0 | 0 | 1 | -90 | 90 | -0.10588 | -0.026593 | 0.10595 | 0.026636
44 | 45 | 2.9385 | 1.8806 | 4.9345e-09 | 0 | 0 | 0 | 0 | 0 | 1 | -90 | 90 | -0.12536 | -0.0315 | 0.12587 | 0.031831
45 | 46 | 1.4577 | 0.93295 | 2.4479e-09 | 0 | 0 | 0 | 0 | 0 | 1 | -90 | 90 | -0.127 | -0.032111 | 0.12726 | 0.032279
46 | 124 | 2.4033 | 1.5381 | 4.0358e-09 | 0 | 0 | 0 | 0 | 0 | 1 | -90 | 90 | -0.13059 | -0.033114 | 0.13105 | 0.033404
124 | 126 | 0.046155 | 0.029539 | 7.7507e-11 | 0 | 0 | 0 | 0 | 0 | 1 | -90 | 90 | -0.13219 | -0.033691 | 0.1322 | 0.033697
126 | 127 | 0.03741 | 0.023943 | 6.2822e-11 | 0 | 0 | 0 | 0 | 0 | 1 | -90 | 90 | -0.13503 | -0.034406 | 0.13504 | 0.034411
47 | 48 | 0.12578 | 0.0805 | 6.3366e-10 | 0 | 0 | 0 | 0 | 0 | 1 | -90 | 90 | 0.14152 | 0.03581 | -0.1415 | -0.035792
47 | 49 | 0.41286 | 0.26423 | 2.0799e-09 | 0 | 0 | 0 | 0 | 0 | 1 | -90 | 90 | -0.147 | -0.037182 | 0.1471 | 0.037243
48 | 50 | 0.17489 | 0.11193 | 8.8106e-10 | 0 | 0 | 0 | 0 | 0 | 1 | -90 | 90 | 0.13609 | 0.034437 | -0.13605 | -0.034414
49 | 51 | 0.37719 | 0.2414 | 1.9002e-09 | 0 | 0 | 0 | 0 | 0 | 1 | -90 | 90 | -0.15952 | -0.040357 | 0.15963 | 0.040423
51 | 60 | 0.22782 | 0.1458 | 1.1477e-09 | 0 | 0 | 0 | 0 | 0 | 1 | -90 | 90 | -0.16406 | -0.041534 | 0.16412 | 0.041575
60 | 61 | 0.26842 | 0.17179 | 1.3522e-09 | 0 | 0 | 0 | 0 | 0 | 1 | -90 | 90 | 0.21298 | 0.054692 | -0.21285 | -0.054608
60 | 62 | 0.48322 | 0.30926 | 2.4344e-09 | 0 | 0 | 0 | 0 | 0 | 1 | -90 | 90 | -0.3771 | -0.096267 | 0.37784 | 0.096738
61 | 63 | 0.18453 | 0.1181 | 9.296e-10 | 0 | 0 | 0 | 0 | 0 | 1 | -90 | 90 | 0.19524 | 0.050196 | -0.19517 | -0.050148
62 | 74 | 0.14654 | 0.093783 | 7.3822e-10 | 0 | 0 | 0 | 0 | 0 | 1 | -90 | 90 | -0.37901 | -0.097032 | 0.37923 | 0.097176
54 | 55 | 1.4287 | 0.91439 | 2.3992e-09 | 0 | 0 | 0 | 0 | 0 | 1 | -90 | 90 | -0.0007698 | -0.00019293 | 0.00076981 | 0.0001927
59 | 98 | 0.83441 | 0.53402 | 1.4012e-09 | 0 | 0 | 0 | 0 | 0 | 1 | -90 | 90 | -0.0023258 | -0.00058291 | 0.0023259 | 0.0005828
98 | 99 | 0.38092 | 0.24379 | 1.919e-09 | 0 | 0 | 0 | 0 | 0 | 1 | -90 | 90 | -0.054349 | -0.013783 | 0.054361 | 0.013791
98 | 100 | 0.6423 | 0.41107 | 3.2358e-09 | 0 | 0 | 0 | 0 | 0 | 1 | -90 | 90 | 0.052023 | 0.013201 | -0.052004 | -0.013189
102 | 101 | 0.33477 | 0.21425 | 1.6865e-09 | 0 | 0 | 0 | 0 | 0 | 1 | -90 | 90 | 0.059206 | 0.015019 | -0.059193 | -0.015011
99 | 103 | 0.36545 | 0.23389 | 1.841e-09 | 0 | 0 | 0 | 0 | 0 | 1 | -90 | 90 | -0.056081 | -0.014222 | 0.056094 | 0.01423
100 | 90 | 0.090116 | 0.057674 | 4.5399e-10 | 0 | 0 | 0 | 0 | 0 | 1 | -90 | 90 | 0.047746 | 0.012122 | -0.047744 | -0.01212
63 | 64 | 0.18211 | 0.11655 | 9.1744e-10 | 0 | 0 | 0 | 0 | 0 | 1 | -90 | 90 | 0.19396 | 0.049845 | -0.19388 | -0.049798
74 | 73 | 1.7209 | 1.1014 | 2.8899e-09 | 0 | 0 | 0 | 0 | 0 | 1 | -90 | 90 | 0.030216 | 0.0075934 | -0.030199 | -0.007583
64 | 65 | 0.4094 | 0.26202 | 2.0625e-09 | 0 | 0 | 0 | 0 | 0 | 1 | -90 | 90 | 0.16933 | 0.043643 | -0.1692 | -0.043562
73 | 72 | 0.21491 | 0.13754 | 3.609e-10 | 0 | 0 | 0 | 0 | 0 | 1 | -90 | 90 | 0.028477 | 0.0071514 | -0.028475 | -0.0071502
65 | 121 | 0.19468 | 0.1246 | 9.8077e-10 | 0 | 0 | 0 | 0 | 0 | 1 | -90 | 90 | 0.16675 | 0.042949 | -0.16669 | -0.042911
121 | 118 | 0.37964 | 0.24297 | 1.9125e-09 | 0 | 0 | 0 | 0 | 0 | 1 | -90 | 90 | 0.16513 | 0.042521 | -0.16502 | -0.042449
118 | 120 | 0.097857 | 0.062629 | 4.9299e-10 | 0 | 0 | 0 | 0 | 0 | 1 | -90 | 90 | 0.16124 | 0.041502 | -0.16121 | -0.041485
118 | 116 | 1.3896 | 0.88934 | 2.3335e-09 | 0 | 0 | 0 | 0 | 0 | 1 | -90 | 90 | 0.0037808 | 0.00094727 | -0.0037806 | -0.00094736
66 | 67 | 1.7708 | 1.1333 | 2.9737e-09 | 0 | 0 | 0 | 0 | 0 | 1 | -90 | 90 | 0.01909 | 0.0047891 | -0.019083 | -0.004785
66 | 68 | 1.5892 | 1.0171 | 2.6687e-09 | 0 | 0 | 0 | 0 | 0 | 1 | -90 | 90 | -0.020097 | -0.0050415 | 0.020104 | 0.0050456
67 | 69 | 0.92805 | 0.59395 | 1.5584e-09 | 0 | 0 | 0 | 0 | 0 | 1 | -90 | 90 | 0.016302 | 0.004088 | -0.016299 | -0.0040864
68 | 70 | 0.0036082 | 0.0023093 | 6.0592e-12 | 0 | 0 | 0 | 0 | 0 | 1 | -90 | 90 | -0.023646 | -0.0059334 | 0.023646 | 0.0059334
69 | 91 | 0.58304 | 0.37315 | 9.7908e-10 | 0 | 0 | 0 | 0 | 0 | 1 | -90 | 90 | 0.014291 | 0.0035831 | -0.01429 | -0.0035824
70 | 71 | 1.1666 | 0.74665 | 1.9591e-09 | 0 | 0 | 0 | 0 | 0 | 1 | -90 | 90 | -0.02518 | -0.0063178 | 0.025188 | 0.0063227
91 | 89 | 0.58561 | 0.37479 | 9.834e-10 | 0 | 0 | 0 | 0 | 0 | 1 | -90 | 90 | 0.013395 | 0.0033583 | -0.013394 | -0.0033576
71 | 72 | 1.2556 | 0.8036 | 2.1085e-09 | 0 | 0 | 0 | 0 | 0 | 1 | -90 | 90 | -0.027344 | -0.0068631 | 0.027354 | 0.0068693
89 | 88 | 0.92973 | 0.59503 | 1.5613e-09 | 0 | 0 | 0 | 0 | 0 | 1 | -90 | 90 | 0.013394 | 0.0033576 | -0.013392 | -0.0033566
75 | 76 | 2.2421 | 1.4349 | 3.7651e-09 | 0 | 0 | 0 | 0 | 0 | 1 | -90 | 90 | -0.010472 | -0.002623 | 0.010475 | 0.0026243
75 | 77 | 1.4546 | 0.93096 | 2.4427e-09 | 0 | 0 | 0 | 0 | 0 | 1 | -90 | 90 | 0.0095174 | 0.0023837 | -0.009516 | -0.0023831
76 | 78 | 0.5804 | 0.37146 | 9.7466e-10 | 0 | 0 | 0 | 0 | 0 | 1 | -90 | 90 | -0.010777 | -0.0027 | 0.010778 | 0.0027004
77 | 79 | 0.06966 | 0.044583 | 1.1698e-10 | 0 | 0 | 0 | 0 | 0 | 1 | -90 | 90 | 0.0030125 | 0.00075312 | -0.0030125 | -0.00075313
78 | 87 | 0.06984 | 0.044698 | 1.1728e-10 | 0 | 0 | 0 | 0 | 0 | 1 | -90 | 90 | -0.011548 | -0.0028934 | 0.011548 | 0.0028935
79 | 80 | 1.0064 | 0.6441 | 1.69e-09 | 0 | 0 | 0 | 0 | 0 | 1 | -90 | 90 | 0.0028965 | 0.00072406 | -0.0028964 | -0.00072417
87 | 88 | 2.138 | 1.3683 | 3.5902e-09 | 0 | 0 | 0 | 0 | 0 | 1 | -90 | 90 | -0.011795 | -0.0029555 | 0.011798 | 0.0029571
80 | 81 | 2.3855 | 1.5267 | 4.0059e-09 | 0 | 0 | 0 | 0 | 0 | 1 | -90 | 90 | 0.0022522 | 0.00056273 | -0.0022521 | -0.00056305
81 | 82 | 1.9715 | 1.2618 | 3.3107e-09 | 0 | 0 | 0 | 0 | 0 | 1 | -90 | 90 | 0.00096605 | 0.00024073 | -0.00096603 | -0.00024105
82 | 83 | 2.0595 | 1.3181 | 3.4585e-09 | 0 | 0 | 0 | 0 | 0 | 1 | -90 | 90 | 0.00081186 | 0.00020241 | -0.00081184 | -0.00020274
83 | 84 | 2.2515 | 1.441 | 3.7809e-09 | 0 | 0 | 0 | 0 | 0 | 1 | -90 | 90 | 0.00081184 | 0.00020274 | -0.00081183 | -0.00020311
84 | 85 | 2.1594 | 1.382 | 3.6262e-09 | 0 | 0 | 0 | 0 | 0 | 1 | -90 | 90 | 0.0005631 | 0.00014077 | -0.00056309 | -0.00014112
90 | 95 | 0.40997 | 0.26238 | 2.0654e-09 | 0 | 0 | 0 | 0 | 0 | 1 | -90 | 90 | 0.047744 | 0.01212 | -0.047733 | -0.012114
95 | 97 | 2.8245 | 1.8077 | 4.7431e-09 | 0 | 0 | 0 | 0 | 0 | 1 | -90 | 90 | 0.0014996 | 0.00037492 | -0.0014995 | -0.00037534
95 | 93 | 0.24366 | 0.15595 | 1.2275e-09 | 0 | 0 | 0 | 0 | 0 | 1 | -90 | 90 | 0.046234 | 0.011739 | -0.046228 | -0.011735
97 | 109 | 2.0106 | 1.2868 | 3.3763e-09 | 0 | 0 | 0 | 0 | 0 | 1 | -90 | 90 | 0.00093935 | 0.00023495 | -0.00093933 | -0.00023527
93 | 92 | 0.61519 | 0.39372 | 3.0992e-09 | 0 | 0 | 0 | 0 | 0 | 1 | -90 | 90 | 0.043442 | 0.011037 | -0.04343 | -0.01103
92 | 94 | 0.24244 | 0.15516 | 1.2214e-09 | 0 | 0 | 0 | 0 | 0 | 1 | -90 | 90 | 0.042284 | 0.010742 | -0.042279 | -0.010739
94 | 96 | 0.76065 | 0.48681 | 3.832e-09 | 0 | 0 | 0 | 0 | 0 | 1 | -90 | 90 | 0.039421 | 0.010023 | -0.039409 | -0.010015
96 | 110 | 0.073454 | 0.047011 | 3.7005e-10 | 0 | 0 | 0 | 0 | 0 | 1 | -90 | 90 | 0.037666 | 0.0095785 | -0.037665 | -0.0095778
110 | 111 | 0.2681 | 0.17158 | 1.3506e-09 | 0 | 0 | 0 | 0 | 0 | 1 | -90 | 90 | 0.035735 | 0.0090942 | -0.035731 | -0.0090919
109 | 108 | 0.96362 | 0.61672 | 1.6182e-09 | 0 | 0 | 0 | 0 | 0 | 1 | -90 | 90 | 0.00093933 | 0.00023527 | -0.00093933 | -0.00023542
111 | 112 | 0.9243 | 0.59155 | 4.6564e-09 | 0 | 0 | 0 | 0 | 0 | 1 | -90 | 90 | 0.03483 | 0.0088661 | -0.034818 | -0.0088587
103 | 101 | 0.30843 | 0.19739 | 1.5538e-09 | 0 | 0 | 0 | 0 | 0 | 1 | -90 | 90 | -0.058356 | -0.014797 | 0.058368 | 0.014804
112 | 113 | 0.42967 | 0.27499 | 2.1646e-09 | 0 | 0 | 0 | 0 | 0 | 1 | -90 | 90 | 0.034818 | 0.0088587 | -0.034812 | -0.0088553
113 | 114 | 0.7174 | 0.45914 | 3.6141e-09 | 0 | 0 | 0 | 0 | 0 | 1 | -90 | 90 | 0.031584 | 0.0080462 | -0.031576 | -0.0080415
114 | 115 | 0.45456 | 0.29092 | 2.29e-09 | 0 | 0 | 0 | 0 | 0 | 1 | -90 | 90 | 0.031289 | 0.0079696 | -0.031284 | -0.0079667
115 | 141 | 0.83972 | 0.53742 | 4.2303e-09 | 0 | 0 | 0 | 0 | 0 | 1 | -90 | 90 | 0.03043 | 0.0077527 | -0.030422 | -0.0077477
116 | 117 | 0.92508 | 0.59205 | 1.5535e-09 | 0 | 0 | 0 | 0 | 0 | 1 | -90 | 90 | 0.0014052 | 0.00035204 | -0.0014052 | -0.00035218
120 | 122 | 1.258 | 0.80511 | 6.3375e-09 | 0 | 0 | 0 | 0 | 0 | 1 | -90 | 90 | 0.16021 | 0.041233 | -0.15986 | -0.041011
122 | 123 | 0.72624 | 0.46479 | 3.6586e-09 | 0 | 0 | 0 | 0 | 0 | 1 | -90 | 90 | 0.15905 | 0.040809 | -0.15886 | -0.040682
140 | 147 | 1.6775 | 1.0736 | 2.817e-09 | 0 | 0 | 0 | 0 | 0 | 1 | -90 | 90 | -0.0048594 | -0.0012172 | 0.0048598 | 0.0012172
140 | 145 | 3.0401 | 1.9456 | 5.1051e-09 | 0 | 0 | 0 | 0 | 0 | 1 | -90 | 90 | 0.0048594 | 0.0012172 | -0.0048586 | -0.0012172
147 | 130 | 5.302 | 3.3933 | 8.9035e-09 | 0 | 0 | 0 | 0 | 0 | 1 | -90 | 90 | -0.0078915 | -0.001977 | 0.0078951 | 0.0019785
145 | 146 | 1.0259 | 0.65657 | 1.7227e-09 | 0 | 0 | 0 | 0 | 0 | 1 | -90 | 90 | 0.0021231 | 0.00053163 | -0.0021231 | -0.00053176
123 | 125 | 0.44322 | 0.28366 | 2.2329e-09 | 0 | 0 | 0 | 0 | 0 | 1 | -90 | 90 | 0.15803 | 0.040476 | -0.15791 | -0.040399
125 | 128 | 0.73059 | 0.46758 | 3.6806e-09 | 0 | 0 | 0 | 0 | 0 | 1 | -90 | 90 | 0.15605 | 0.039931 | -0.15585 | -0.039807
128 | 129 | 0.14438 | 0.0924 | 7.2733e-10 | 0 | 0 | 0 | 0 | 0 | 1 | -90 | 90 | 0.14708 | 0.037609 | -0.14705 | -0.037588
128 | 130 | 2.0633 | 1.3205 | 3.4648e-09 | 0 | 0 | 0 | 0 | 0 | 1 | -90 | 90 | 0.0087699 | 0.0021981 | -0.0087682 | -0.0021973
127 | 133 | 0.94316 | 0.60362 | 1.5838e-09 | 0 | 0 | 0 | 0 | 0 | 1 | -90 | 90 | -0.13698 | -0.034896 | 0.13717 | 0.03502
129 | 131 | 1.2991 | 0.83145 | 2.1816e-09 | 0 | 0 | 0 | 0 | 0 | 1 | -90 | 90 | 0.0072368 | 0.0018126 | -0.0072361 | -0.0018124
129 | 133 | 1.1258 | 0.72053 | 3.7812e-09 | 0 | 0 | 0 | 0 | 0 | 1 | -90 | 90 | 0.13981 | 0.035775 | -0.13957 | -0.035622
131 | 132 | 0.092913 | 0.059464 | 1.5603e-10 | 0 | 0 | 0 | 0 | 0 | 1 | -90 | 90 | 0.0046565 | 0.0011659 | -0.0046565 | -0.0011659
132 | 134 | 2.8188 | 1.804 | 4.7335e-09 | 0 | 0 | 0 | 0 | 0 | 1 | -90 | 90 | 0.0030134 | 0.00075444 | -0.0030131 | -0.00075472
132 | 135 | 2.6875 | 1.72 | 4.5131e-09 | 0 | 0 | 0 | 0 | 0 | 1 | -90 | 90 | 0.0016432 | 0.00041141 | -0.0016431 | -0.0004118
134 | 136 | 0.12017 | 0.076906 | 2.0179e-10 | 0 | 0 | 0 | 0 | 0 | 1 | -90 | 90 | 0.0024135 | 0.00060445 | -0.0024135 | -0.00060446
136 | 137 | 2.3829 | 1.5251 | 4.0016e-09 | 0 | 0 | 0 | 0 | 0 | 1 | -90 | 90 | 0.0017892 | 0.000448 | -0.0017891 | -0.00044834
137 | 138 | 0.38987 | 0.24952 | 6.547e-10 | 0 | 0 | 0 | 0 | 0 | 1 | -90 | 90 | 0.0006625 | 0.00016598 | -0.0006625 | -0.00016604
142 | 146 | 2.359 | 1.5098 | 3.9614e-09 | 0 | 0 | 0 | 0 | 0 | 1 | -90 | 90 | -0.002123 | -0.00053208 | 0.0021231 | 0.00053176