## bus_data
BUS_I | BUS_TYPE | Pd | Qd | Gs | Bs | area | Vm | Va | baseKV | zone | Vmax | Vmin
1 | 1 | 0.0068905 | 0.0017269 | 0 | 0 | 1 | 0.98277 | -0.33222 | 0.4 | 1 | 1.1 | 0.9
2 | 1 | 0.0030385 | 0.00076153 | 0 | 0 | 1 | 0.98274 | -0.33269 | 0.4 | 1 | 1.1 | 0.9
3 | 1 | 0 | 0 | 0 | 0 | 1 | 0.98303 | -0.32709 | 0.4 | 1 | 1.1 | 0.9
4 | 1 | 0 | 0 | 0 | 0 | 1 | 0.98271 | -0.3333 | 0.4 | 1 | 1.1 | 0.9
5 | 1 | 0 | 0 | 0 | 0 | 1 | 0.98295 | -0.32864 | 0.4 | 1 | 1.1 | 0.9
6 | 1 | 0.0010935 | 0.00027407 | 0 | 0 | 1 | 0.98317 | -0.32437 | 0.4 | 1 | 1.1 | 0.9
139 | 1 | 0.0017233 | 0.00043191 | 0 | 0 | 1 | 0.98268 | -0.33399 | 0.4 | 1 | 1.1 | 0.9
8 | 1 | 0.0019096 | 0.00047859 | 0 | 0 | 1 | 0.9829 | -0.32963 | 0.4 | 1 | 1.1 | 0.9
11 | 1 | 0.001582 | 0.0003965 | 0 | 0 | 1 | 0.98329 | -0.32206 | 0.4 | 1 | 1.1 | 0.9
116 | 1 | 0.0017303 | 0.00043366 | 0 | 0 | 1 | 0.99567 | -0.082907 | 0.4 | 1 | 1.1 | 0.9
112 | 1 | 0.04501 | 0.011281 | 0 | 0 | 1 | 0.9957 | -0.082184 | 0.4 | 1 | 1.1 | 0.9
7 | 1 | 0.0020482 | 0.00051333 | 0 | 0 | 1 | 0.98282 | -0.33116 | 0.4 | 1 | 1.1 | 0.9
9 | 1 | 0.0031801 | 0.00079701 | 0 | 0 | 1 | 0.98369 | -0.31417 | 0.4 | 1 | 1.1 | 0.9
109 | 1 | 0 | 0 | 0 | 0 | 1 | 0.99687 | -0.059615 | 0.4 | 1 | 1.1 | 0.9
10 | 1 | 0.0024847 | 0.00062272 | 0 | 0 | 1 | 0.9837 | -0.31397 | 0.4 | 1 | 1.1 | 0.9
12 | 1 | 0.016124 | 0.0040412 | 0 | 0 | 1 | 0.9842 | -0.3042 | 0.4 | 1 | 1.1 | 0.9
13 | 1 | 0.024106 | 0.0060416 | 0 | 0 | 1 | 0.98452 | -0.29798 | 0.4 | 1 | 1.1 | 0.9
14 | 1 | 0.016123 | 0.0040407 | 0 | 0 | 1 | 0.98482 | -0.29216 | 0.4 | 1 | 1.1 | 0.9
111 | 1 | 0 | 0 | 0 | 0 | 1 | 0.99526 | -0.090695 | 0.4 | 1 | 1.1 | 0.9
36 | 1 | 0.01778 | 0.0044561 | 0 | 0 | 1 | 0.99037 | -0.18432 | 0.4 | 1 | 1.1 | 0.9
107 | 1 | 0.037589 | 0.0094208 | 0 | 0 | 1 | 0.99927 | -0.013845 | 0.4 | 1 | 1.1 | 0.9
15 | 1 | 0 | 0 | 0 | 0 | 1 | 0.98664 | -0.25661 | 0.4 | 1 | 1.1 | 0.9
16 | 1 | 0.023578 | 0.0059092 | 0 | 0 | 1 | 0.98802 | -0.22998 | 0.4 | 1 | 1.1 | 0.9
35 | 1 | 0.01178 | 0.0029523 | 0 | 0 | 1 | 0.99005 | -0.19057 | 0.4 | 1 | 1.1 | 0.9
128 | 1 | 0.00020298 | 5.0871e-05 | 0 | 0 | 1 | 0.99526 | -0.090735 | 0.4 | 1 | 1.1 | 0.9
135 | 1 | 0 | 0 | 0 | 0 | 1 | 0.99356 | -0.12352 | 0.4 | 1 | 1.1 | 0.9
17 | 1 | 0.0036771 | 0.00092158 | 0 | 0 | 1 | 0.98977 | -0.19576 | 0.4 | 1 | 1.1 | 0.9
18 | 1 | 0 | 0 | 0 | 0 | 1 | 0.99132 | -0.16595 | 0.4 | 1 | 1.1 | 0.9
19 | 1 | 0 | 0 | 0 | 0 | 1 | 0.98816 | -0.22684 | 0.4 | 1 | 1.1 | 0.9
21 | 1 | 0.0023822 | 0.00059704 | 0 | 0 | 1 | 0.99208 | -0.15122 | 0.4 | 1 | 1.1 | 0.9
22 | 1 | 0.0025276 | 0.00063348 | 0 | 0 | 1 | 0.98797 | -0.23049 | 0.4 | 1 | 1.1 | 0.9
23 | 1 | 0.0021172 | 0.00053061 | 0 | 0 | 1 | 0.98786 | -0.23278 | 0.4 | 1 | 1.1 | 0.9
20 | 1 | 0.0026288 | 0.00065884 | 0 | 0 | 1 | 0.98986 | -0.19473 | 0.4 | 1 | 1.1 | 0.9
71 | 1 | 0 | 0 | 0 | 0 | 1 | 0.98992 | -0.19359 | 0.4 | 1 | 1.1 | 0.9
114 | 1 | 0.0030326 | 0.00076005 | 0 | 0 | 1 | 0.99292 | -0.13519 | 0.4 | 1 | 1.1 | 0.9
83 | 1 | 0.0019497 | 0.00048864 | 0 | 0 | 1 | 0.98777 | -0.23452 | 0.4 | 1 | 1.1 | 0.9
65 | 1 | 0 | 0 | 0 | 0 | 1 | 0.98669 | -0.25533 | 0.4 | 1 | 1.1 | 0.9
46 | 1 | 0 | 0 | 0 | 0 | 1 | 0.98973 | -0.19722 | 0.4 | 1 | 1.1 | 0.9
69 | 1 | 0.0040794 | 0.0010224 | 0 | 0 | 1 | 0.99002 | -0.19158 | 0.4 | 1 | 1.1 | 0.9
113 | 1 | 0 | 0 | 0 | 0 | 1 | 0.99516 | -0.092255 | 0.4 | 1 | 1.1 | 0.9
84 | 1 | 0.0019181 | 0.00048071 | 0 | 0 | 1 | 0.98761 | -0.23753 | 0.4 | 1 | 1.1 | 0.9
66 | 1 | 0 | 0 | 0 | 0 | 1 | 0.98554 | -0.2778 | 0.4 | 1 | 1.1 | 0.9
44 | 1 | 0.0019353 | 0.00048504 | 0 | 0 | 1 | 0.98654 | -0.25832 | 0.4 | 1 | 1.1 | 0.9
24 | 1 | 0.002696 | 0.00067569 | 0 | 0 | 1 | 0.98933 | -0.2051 | 0.4 | 1 | 1.1 | 0.9
25 | 1 | 0.0027881 | 0.00069877 | 0 | 0 | 1 | 0.98945 | -0.20264 | 0.4 | 1 | 1.1 | 0.9
26 | 1 | 0 | 0 | 0 | 0 | 1 | 0.98932 | -0.20515 | 0.4 | 1 | 1.1 | 0.9
27 | 1 | 0.0028091 | 0.00070403 | 0 | 0 | 1 | 0.98963 | -0.19917 | 0.4 | 1 | 1.1 | 0.9
29 | 1 | 0.002032 | 0.00050926 | 0 | 0 | 1 | 0.98918 | -0.208 | 0.4 | 1 | 1.1 | 0.9
121 | 1 | 0 | 0 | 0 | 0 | 1 | 0.9898 | -0.19582 | 0.4 | 1 | 1.1 | 0.9
51 | 1 | 0 | 0 | 0 | 0 | 1 | 0.99014 | -0.1893 | 0.4 | 1 | 1.1 | 0.9
40 | 1 | 0.003107 | 0.00077869 | 0 | 0 | 1 | 0.98335 | -0.32029 | 0.4 | 1 | 1.1 | 0.9
56 | 1 | 0 | 0 | 0 | 0 | 1 | 0.98342 | -0.31899 | 0.4 | 1 | 1.1 | 0.9
37 | 1 | 0.0022591 | 0.00056619 | 0 | 0 | 1 | 0.9874 | -0.24159 | 0.4 | 1 | 1.1 | 0.9
38 | 1 | 0.0019858 | 0.00049768 | 0 | 0 | 1 | 0.98742 | -0.2413 | 0.4 | 1 | 1.1 | 0.9
30 | 1 | 0.00048962 | 0.00012271 | 0 | 0 | 1 | 0.98939 | -0.20373 | 0.4 | 1 | 1.1 | 0.9
31 | 1 | 0.0012271 | 0.00030754 | 0 | 0 | 1 | 0.98963 | -0.19904 | 0.4 | 1 | 1.1 | 0.9
32 | 1 | 0.0017988 | 0.00045083 | 0 | 0 | 1 | 0.9891 | -0.20947 | 0.4 | 1 | 1.1 | 0.9
33 | 1 | 0.0018129 | 0.00045437 | 0 | 0 | 1 | 0.98966 | -0.19851 | 0.4 | 1 | 1.1 | 0.9
34 | 1 | 0 | 0 | 0 | 0 | 1 | 0.98877 | -0.21583 | 0.4 | 1 | 1.1 | 0.9
58 | 1 | 0.0010172 | 0.00025492 | 0 | 0 | 1 | 0.99 | -0.19201 | 0.4 | 1 | 1.1 | 0.9
76 | 1 | 0.0017028 | 0.00042675 | 0 | 0 | 1 | 0.98867 | -0.21778 | 0.4 | 1 | 1.1 | 0.9
77 | 1 | 0.0018406 | 0.0004613 | 0 | 0 | 1 | 0.98867 | -0.21767 | 0.4 | 1 | 1.1 | 0.9
59 | 1 | 0.001195 | 0.00029949 | 0 | 0 | 1 | 0.99007 | -0.19047 | 0.4 | 1 | 1.1 | 0.9
87 | 1 | 0.0017766 | 0.00044525 | 0 | 0 | 1 | 0.98863 | -0.2185 | 0.4 | 1 | 1.1 | 0.9
91 | 1 | 0.0023067 | 0.00057811 | 0 | 0 | 1 | 0.98863 | -0.21846 | 0.4 | 1 | 1.1 | 0.9
136 | 1 | 0.0012959 | 0.00032478 | 0 | 0 | 1 | 0.99032 | -0.18537 | 0.4 | 1 | 1.1 | 0.9
39 | 1 | 0.001649 | 0.00041327 | 0 | 0 | 1 | 0.98746 | -0.2405 | 0.4 | 1 | 1.1 | 0.9
67 | 1 | 0.0021607 | 0.00054152 | 0 | 0 | 1 | 0.98376 | -0.31237 | 0.4 | 1 | 1.1 | 0.9
54 | 1 | 0 | 0 | 0 | 0 | 1 | 0.98192 | -0.34832 | 0.4 | 1 | 1.1 | 0.9
41 | 1 | 0.0018163 | 0.0004552 | 0 | 0 | 1 | 0.98645 | -0.25998 | 0.4 | 1 | 1.1 | 0.9
42 | 1 | 0.0020061 | 0.00050277 | 0 | 0 | 1 | 0.98648 | -0.25942 | 0.4 | 1 | 1.1 | 0.9
101 | 1 | 0.0020857 | 0.00052273 | 0 | 0 | 1 | 0.98954 | -0.2009 | 0.4 | 1 | 1.1 | 0.9
93 | 1 | 0.0048449 | 0.0012142 | 0 | 0 | 1 | 0.98528 | -0.28275 | 0.4 | 1 | 1.1 | 0.9
94 | 1 | 0.0047938 | 0.0012014 | 0 | 0 | 1 | 0.98529 | -0.28263 | 0.4 | 1 | 1.1 | 0.9
100 | 1 | 0.0020231 | 0.00050704 | 0 | 0 | 1 | 0.98948 | -0.20211 | 0.4 | 1 | 1.1 | 0.9
47 | 1 | 0.0015928 | 0.00039918 | 0 | 0 | 1 | 0.99069 | -0.17867 | 0.4 | 1 | 1.1 | 0.9
48 | 1 | 0.0016331 | 0.00040929 | 0 | 0 | 1 | 0.99076 | -0.17726 | 0.4 | 1 | 1.1 | 0.9
49 | 1 | 0.0046888 | 0.0011751 | 0 | 0 | 1 | 0.99039 | -0.18454 | 0.4 | 1 | 1.1 | 0.9
50 | 1 | 0 | 0 | 0 | 0 | 1 | 0.99104 | -0.17182 | 0.4 | 1 | 1.1 | 0.9
61 | 1 | 0.0029353 | 0.00073565 | 0 | 0 | 1 | 0.99131 | -0.16664 | 0.4 | 1 | 1.1 | 0.9
62 | 1 | 0.0029349 | 0.00073555 | 0 | 0 | 1 | 0.99143 | -0.16426 | 0.4 | 1 | 1.1 | 0.9
52 | 1 | 0.004402 | 0.0011032 | 0 | 0 | 1 | 0.9817 | -0.35258 | 0.4 | 1 | 1.1 | 0.9
53 | 1 | 0.0043396 | 0.0010876 | 0 | 0 | 1 | 0.98126 | -0.36118 | 0.4 | 1 | 1.1 | 0.9
55 | 1 | 0.0017541 | 0.00043963 | 0 | 0 | 1 | 0.98125 | -0.36139 | 0.4 | 1 | 1.1 | 0.9
57 | 1 | 0.001555 | 0.00038972 | 0 | 0 | 1 | 0.98175 | -0.35161 | 0.4 | 1 | 1.1 | 0.9
118 | 1 | 0 | 0 | 0 | 0 | 1 | 0.98089 | -0.36849 | 0.4 | 1 | 1.1 | 0.9
141 | 1 | 0.0027709 | 0.00069445 | 0 | 0 | 1 | 0.98169 | -0.35282 | 0.4 | 1 | 1.1 | 0.9
119 | 1 | 0.0016092 | 0.0004033 | 0 | 0 | 1 | 0.98086 | -0.36906 | 0.4 | 1 | 1.1 | 0.9
105 | 1 | 0.0021275 | 0.0005332 | 0 | 0 | 1 | 0.98081 | -0.37009 | 0.4 | 1 | 1.1 | 0.9
133 | 1 | 0.0015491 | 0.00038824 | 0 | 0 | 1 | 0.98439 | -0.30007 | 0.4 | 1 | 1.1 | 0.9
140 | 1 | 0 | 0 | 0 | 0 | 1 | 0.98167 | -0.35316 | 0.4 | 1 | 1.1 | 0.9
60 | 1 | 0 | 0 | 0 | 0 | 1 | 0.99077 | -0.17699 | 0.4 | 1 | 1.1 | 0.9
74 | 1 | 0.0011003 | 0.00027575 | 0 | 0 | 1 | 0.99074 | -0.17758 | 0.4 | 1 | 1.1 | 0.9
96 | 1 | 0.00075903 | 0.00019023 | 0 | 0 | 1 | 0.99092 | -0.17412 | 0.4 | 1 | 1.1 | 0.9
73 | 1 | 0.00069363 | 0.00017384 | 0 | 0 | 1 | 0.99073 | -0.1778 | 0.4 | 1 | 1.1 | 0.9
97 | 1 | 0.0016844 | 0.00042215 | 0 | 0 | 1 | 0.99127 | -0.16731 | 0.4 | 1 | 1.1 | 0.9
63 | 1 | 0.0022594 | 0.00056627 | 0 | 0 | 1 | 0.9919 | -0.1551 | 0.4 | 1 | 1.1 | 0.9
85 | 1 | 0.0016596 | 0.00041594 | 0 | 0 | 1 | 0.99191 | -0.15489 | 0.4 | 1 | 1.1 | 0.9
86 | 1 | 0.0014758 | 0.00036986 | 0 | 0 | 1 | 0.99276 | -0.13863 | 0.4 | 1 | 1.1 | 0.9
134 | 1 | 0.0009055 | 0.00022694 | 0 | 0 | 1 | 0.98552 | -0.2781 | 0.4 | 1 | 1.1 | 0.9
131 | 1 | 0.0010416 | 0.00026106 | 0 | 0 | 1 | 0.9851 | -0.28628 | 0.4 | 1 | 1.1 | 0.9
95 | 1 | 0.0015986 | 0.00040064 | 0 | 0 | 1 | 0.98543 | -0.27984 | 0.4 | 1 | 1.1 | 0.9
132 | 1 | 0.001549 | 0.00038823 | 0 | 0 | 1 | 0.98488 | -0.29056 | 0.4 | 1 | 1.1 | 0.9
68 | 1 | 0.0034169 | 0.00085636 | 0 | 0 | 1 | 0.99023 | -0.18741 | 0.4 | 1 | 1.1 | 0.9
70 | 1 | 0 | 0 | 0 | 0 | 1 | 0.99083 | -0.17589 | 0.4 | 1 | 1.1 | 0.9
72 | 1 | 0.0011202 | 0.00028075 | 0 | 0 | 1 | 0.99142 | -0.16444 | 0.4 | 1 | 1.1 | 0.9
98 | 1 | 0 | 0 | 0 | 0 | 1 | 0.99197 | -0.15376 | 0.4 | 1 | 1.1 | 0.9
117 | 1 | 0.0025053 | 0.00062788 | 0 | 0 | 1 | 0.99379 | -0.11871 | 0.4 | 1 | 1.1 | 0.9
88 | 1 | 0.0020457 | 0.00051269 | 0 | 0 | 1 | 0.98861 | -0.21885 | 0.4 | 1 | 1.1 | 0.9
92 | 1 | 0.0016872 | 0.00042286 | 0 | 0 | 1 | 0.98856 | -0.21999 | 0.4 | 1 | 1.1 | 0.9
78 | 1 | 0.00084564 | 0.00021194 | 0 | 0 | 1 | 0.99251 | -0.14372 | 0.4 | 1 | 1.1 | 0.9
79 | 1 | 0.0013549 | 0.00033958 | 0 | 0 | 1 | 0.9925 | -0.1439 | 0.4 | 1 | 1.1 | 0.9
80 | 1 | 0 | 0 | 0 | 0 | 1 | 0.99258 | -0.14239 | 0.4 | 1 | 1.1 | 0.9
81 | 1 | 0.0017813 | 0.00044643 | 0 | 0 | 1 | 0.99248 | -0.14431 | 0.4 | 1 | 1.1 | 0.9
82 | 1 | 0.0061848 | 0.00155 | 0 | 0 | 1 | 0.99269 | -0.14038 | 0.4 | 1 | 1.1 | 0.9
137 | 1 | 0.0022409 | 0.00056161 | 0 | 0 | 1 | 0.99245 | -0.14503 | 0.4 | 1 | 1.1 | 0.9
130 | 1 | 0.00043534 | 0.00010911 | 0 | 0 | 1 | 0.99336 | -0.12725 | 0.4 | 1 | 1.1 | 0.9
138 | 1 | 0.0073691 | 0.0018469 | 0 | 0 | 1 | 0.99229 | -0.14806 | 0.4 | 1 | 1.1 | 0.9
89 | 1 | 0.0014456 | 0.00036231 | 0 | 0 | 1 | 0.99363 | -0.12174 | 0.4 | 1 | 1.1 | 0.9
90 | 1 | 0.0027529 | 0.00068994 | 0 | 0 | 1 | 0.99449 | -0.10508 | 0.4 | 1 | 1.1 | 0.9
115 | 1 | 0.0015588 | 0.00039066 | 0 | 0 | 1 | 0.99443 | -0.10629 | 0.4 | 1 | 1.1 | 0.9
110 | 1 | 0.0015599 | 0.00039094 | 0 | 0 | 1 | 0.99631 | -0.07031 | 0.4 | 1 | 1.1 | 0.9
120 | 1 | 0.0018957 | 0.00047511 | 0 | 0 | 1 | 0.98851 | -0.22092 | 0.4 | 1 | 1.1 | 0.9
99 | 1 | 0.0016484 | 0.00041312 | 0 | 0 | 1 | 0.98946 | -0.2025 | 0.4 | 1 | 1.1 | 0.9
102 | 1 | 0.002156 | 0.00054035 | 0 | 0 | 1 | 0.98137 | -0.35903 | 0.4 | 1 | 1.1 | 0.9
103 | 1 | 0 | 0 | 0 | 0 | 1 | 0.98149 | -0.35677 | 0.4 | 1 | 1.1 | 0.9
106 | 1 | 0.0015536 | 0.00038938 | 0 | 0 | 1 | 0.98162 | -0.35418 | 0.4 | 1 | 1.1 | 0.9
104 | 1 | 0.0022125 | 0.0005545 | 0 | 0 | 1 | 0.98075 | -0.37114 | 0.4 | 1 | 1.1 | 0.9
108 | 3 | 0.0075676 | 0.0018966 | 0 | 0 | 1 | 1 | 0 | 0.4 | 1 | 1.1 | 0.9
122 | 1 | 0.0032357 | 0.00081094 | 0 | 0 | 1 | 0.98058 | -0.37446 | 0.4 | 1 | 1.1 | 0.9
123 | 1 | 0.0021742 | 0.0005449 | 0 | 0 | 1 | 0.9804 | -0.37801 | 0.4 | 1 | 1.1 | 0.9
129 | 1 | 0.0056061 | 0.001405 | 0 | 0 | 1 | 0.98032 | -0.37967 | 0.4 | 1 | 1.1 | 0.9
124 | 1 | 0.00026179 | 6.5611e-05 | 0 | 0 | 1 | 0.99297 | -0.13498 | 0.4 | 1 | 1.1 | 0.9
125 | 1 | 0.00043574 | 0.00010921 | 0 | 0 | 1 | 0.99304 | -0.13345 | 0.4 | 1 | 1.1 | 0.9
126 | 1 | 0.006032 | 0.0015118 | 0 | 0 | 1 | 0.99292 | -0.13579 | 0.4 | 1 | 1.1 | 0.9
127 | 1 | 0.0014385 | 0.00036053 | 0 | 0 | 1 | 0.99322 | -0.13009 | 0.4 | 1 | 1.1 | 0.9

## generator_data
GEN_BUS | PG | QG | QMAX | QMIN | VG | MBASE | GEN_STATUS | PMAX | PMIN
108 | 0.42697 | 0.10856 | 10 | -10 | 1 | 100 | 1 | 10 | 0

## branch_data
F_BUS | T_BUS | BR_R | BR_X | BR_B | RATE_A | RATE_B | RATE_C | TAP | SHIFT | BR_STATUS | ANGMIN | ANGMAX | P_in | Q_in | P_out | Q_out
1 | 2 | 0.43297 | 0.2771 | 7.2707e-10 | 0 | 0 | 0 | 0 | 0 | 1 | -90 | 90 | 0.0047621 | 0.001193 | -0.0047619 | -0.001193
1 | 3 | 1.905 | 1.2192 | 3.1989e-09 | 0 | 0 | 0 | 0 | 0 | 1 | -90 | 90 | -0.011653 | -0.0029199 | 0.011655 | 0.0029214
2 | 4 | 1.5149 | 0.96953 | 2.5439e-09 | 0 | 0 | 0 | 0 | 0 | 1 | -90 | 90 | 0.0017234 | 0.00043145 | -0.0017234 | -0.00043167
3 | 5 | 1.6998 | 1.0878 | 2.8544e-09 | 0 | 0 | 0 | 0 | 0 | 1 | -90 | 90 | 0.0039584 | 0.00099136 | -0.0039581 | -0.00099144
3 | 6 | 0.75406 | 0.4826 | 1.2663e-09 | 0 | 0 | 0 | 0 | 0 | 1 | -90 | 90 | -0.015614 | -0.0039128 | 0.015616 | 0.003914
4 | 139 | 1.7424 | 1.1152 | 2.926e-09 | 0 | 0 | 0 | 0 | 0 | 1 | -90 | 90 | 0.0017234 | 0.00043167 | -0.0017233 | -0.00043191
5 | 8 | 1.078 | 0.68992 | 1.8102e-09 | 0 | 0 | 0 | 0 | 0 | 1 | -90 | 90 | 0.0039581 | 0.00099144 | -0.0039579 | -0.0009915
6 | 11 | 0.60079 | 0.38451 | 1.0089e-09 | 0 | 0 | 0 | 0 | 0 | 1 | -90 | 90 | -0.016709 | -0.004188 | 0.016711 | 0.0041891
8 | 7 | 3.2436 | 2.0759 | 5.4469e-09 | 0 | 0 | 0 | 0 | 0 | 1 | -90 | 90 | 0.0020484 | 0.00051291 | -0.0020482 | -0.00051334
11 | 9 | 1.8687 | 1.196 | 3.138e-09 | 0 | 0 | 0 | 0 | 0 | 1 | -90 | 90 | -0.018293 | -0.0045856 | 0.0183 | 0.0045897
116 | 112 | 1.8562 | 1.188 | 3.1171e-09 | 0 | 0 | 0 | 0 | 0 | 1 | -90 | 90 | -0.0017303 | -0.00043366 | 0.0017304 | 0.00043339
112 | 109 | 2.1483 | 1.3749 | 3.6076e-09 | 0 | 0 | 0 | 0 | 0 | 1 | -90 | 90 | -0.046741 | -0.011714 | 0.046791 | 0.011746
9 | 10 | 0.039909 | 0.025542 | 6.7018e-11 | 0 | 0 | 0 | 0 | 0 | 1 | -90 | 90 | -0.02148 | -0.0053867 | 0.02148 | 0.0053868
109 | 111 | 4.8337 | 3.0935 | 8.117e-09 | 0 | 0 | 0 | 0 | 0 | 1 | -90 | 90 | 0.028694 | 0.0072297 | -0.028652 | -0.0072032
109 | 36 | 4.0956 | 2.6212 | 6.8776e-09 | 0 | 0 | 0 | 0 | 0 | 1 | -90 | 90 | 0.13608 | 0.03462 | -0.13526 | -0.0341
109 | 107 | 0.97276 | 0.62257 | 3.267e-09 | 0 | 0 | 0 | 0 | 0 | 1 | -90 | 90 | -0.21156 | -0.053595 | 0.21203 | 0.053893
10 | 12 | 1.7707 | 1.1332 | 2.9734e-09 | 0 | 0 | 0 | 0 | 0 | 1 | -90 | 90 | -0.023965 | -0.0060096 | 0.023976 | 0.0060164
12 | 13 | 0.67348 | 0.43103 | 1.131e-09 | 0 | 0 | 0 | 0 | 0 | 1 | -90 | 90 | -0.040101 | -0.010058 | 0.040112 | 0.010065
13 | 14 | 0.39453 | 0.2525 | 6.6251e-10 | 0 | 0 | 0 | 0 | 0 | 1 | -90 | 90 | -0.064219 | -0.016107 | 0.064236 | 0.016118
14 | 15 | 1.928 | 1.2339 | 3.2376e-09 | 0 | 0 | 0 | 0 | 0 | 1 | -90 | 90 | -0.080359 | -0.020159 | 0.080495 | 0.020246
111 | 128 | 0.8681 | 0.55559 | 1.4578e-09 | 0 | 0 | 0 | 0 | 0 | 1 | -90 | 90 | 0.00020298 | 5.0727e-05 | -0.00020298 | -5.0871e-05
111 | 135 | 5.1247 | 3.2798 | 8.6058e-09 | 0 | 0 | 0 | 0 | 0 | 1 | -90 | 90 | 0.028449 | 0.0071525 | -0.028404 | -0.0071249
36 | 136 | 3.545 | 2.2688 | 5.9531e-09 | 0 | 0 | 0 | 0 | 0 | 1 | -90 | 90 | 0.0012959 | 0.00032424 | -0.0012959 | -0.00032478
36 | 35 | 0.23733 | 0.15189 | 3.9853e-10 | 0 | 0 | 0 | 0 | 0 | 1 | -90 | 90 | 0.11619 | 0.02932 | -0.11615 | -0.029298
107 | 108 | 0.25038 | 0.16024 | 8.4091e-10 | 0 | 0 | 0 | 0 | 0 | 1 | -90 | 90 | -0.24962 | -0.063314 | 0.24978 | 0.06342
15 | 16 | 1.4488 | 0.92726 | 2.433e-09 | 0 | 0 | 0 | 0 | 0 | 1 | -90 | 90 | -0.080495 | -0.020246 | 0.080598 | 0.020311
16 | 35 | 1.6631 | 1.0644 | 2.7928e-09 | 0 | 0 | 0 | 0 | 0 | 1 | -90 | 90 | -0.10418 | -0.02622 | 0.10437 | 0.026346
135 | 130 | 1.918 | 1.2275 | 3.2208e-09 | 0 | 0 | 0 | 0 | 0 | 1 | -90 | 90 | 0.0086078 | 0.0021578 | -0.0086063 | -0.0021572
135 | 82 | 3.7677 | 2.4113 | 6.327e-09 | 0 | 0 | 0 | 0 | 0 | 1 | -90 | 90 | 0.019796 | 0.0049671 | -0.01978 | -0.0049575
17 | 18 | 1.6208 | 1.0373 | 2.7217e-09 | 0 | 0 | 0 | 0 | 0 | 1 | -90 | 90 | -0.081322 | -0.020541 | 0.081438 | 0.020615
17 | 19 | 1.764 | 1.1289 | 2.9622e-09 | 0 | 0 | 0 | 0 | 0 | 1 | -90 | 90 | 0.077645 | 0.01962 | -0.077529 | -0.019546
18 | 21 | 0.80245 | 0.51357 | 1.3475e-09 | 0 | 0 | 0 | 0 | 0 | 1 | -90 | 90 | -0.081438 | -0.020615 | 0.081496 | 0.020652
19 | 22 | 1.2975 | 0.83041 | 2.1789e-09 | 0 | 0 | 0 | 0 | 0 | 1 | -90 | 90 | 0.012295 | 0.0030826 | -0.012293 | -0.0030814
19 | 23 | 0.40035 | 0.25623 | 6.723e-10 | 0 | 0 | 0 | 0 | 0 | 1 | -90 | 90 | 0.065234 | 0.016463 | -0.065216 | -0.016452
21 | 114 | 0.84982 | 0.54388 | 1.4271e-09 | 0 | 0 | 0 | 0 | 0 | 1 | -90 | 90 | -0.083878 | -0.021249 | 0.083943 | 0.02129
22 | 83 | 1.8082 | 1.1573 | 3.0365e-09 | 0 | 0 | 0 | 0 | 0 | 1 | -90 | 90 | 0.0097656 | 0.0024479 | -0.0097637 | -0.002447
23 | 65 | 1.5683 | 1.0037 | 2.6336e-09 | 0 | 0 | 0 | 0 | 0 | 1 | -90 | 90 | 0.063098 | 0.015921 | -0.06303 | -0.015878
20 | 71 | 1.9029 | 1.2179 | 3.1955e-09 | 0 | 0 | 0 | 0 | 0 | 1 | -90 | 90 | -0.0026288 | -0.00065884 | 0.0026289 | 0.00065862
71 | 46 | 2.7706 | 1.7732 | 4.6526e-09 | 0 | 0 | 0 | 0 | 0 | 1 | -90 | 90 | 0.0057595 | 0.001443 | -0.0057585 | -0.0014428
71 | 69 | 1.0491 | 0.67145 | 1.7618e-09 | 0 | 0 | 0 | 0 | 0 | 1 | -90 | 90 | -0.0083884 | -0.0021016 | 0.0083892 | 0.002102
114 | 113 | 2.2026 | 1.4097 | 3.6988e-09 | 0 | 0 | 0 | 0 | 0 | 1 | -90 | 90 | -0.086976 | -0.02205 | 0.087155 | 0.022165
83 | 84 | 1.6856 | 1.0788 | 2.8305e-09 | 0 | 0 | 0 | 0 | 0 | 1 | -90 | 90 | 0.007814 | 0.0019584 | -0.0078129 | -0.0019579
65 | 66 | 1.7162 | 1.0983 | 2.8819e-09 | 0 | 0 | 0 | 0 | 0 | 1 | -90 | 90 | 0.057272 | 0.014435 | -0.05721 | -0.014396
65 | 44 | 2.26 | 1.4464 | 3.7951e-09 | 0 | 0 | 0 | 0 | 0 | 1 | -90 | 90 | 0.0057587 | 0.0014429 | -0.0057579 | -0.0014427
46 | 101 | 2.8061 | 1.7959 | 4.7123e-09 | 0 | 0 | 0 | 0 | 0 | 1 | -90 | 90 | 0.0057585 | 0.0014428 | -0.0057575 | -0.0014426
69 | 68 | 1.4706 | 0.94119 | 2.4695e-09 | 0 | 0 | 0 | 0 | 0 | 1 | -90 | 90 | -0.012469 | -0.0031244 | 0.012471 | 0.0031257
113 | 115 | 1.3498 | 0.86385 | 2.2666e-09 | 0 | 0 | 0 | 0 | 0 | 1 | -90 | 90 | 0.046321 | 0.011687 | -0.04629 | -0.011667
113 | 110 | 0.58692 | 0.37563 | 1.9712e-09 | 0 | 0 | 0 | 0 | 0 | 1 | -90 | 90 | -0.16731 | -0.042375 | 0.16748 | 0.042488
113 | 90 | 1.6872 | 1.0798 | 2.8332e-09 | 0 | 0 | 0 | 0 | 0 | 1 | -90 | 90 | 0.033831 | 0.0085235 | -0.033811 | -0.0085105
84 | 39 | 2.2012 | 1.4088 | 3.6964e-09 | 0 | 0 | 0 | 0 | 0 | 1 | -90 | 90 | 0.0058949 | 0.0014772 | -0.005894 | -0.001477
66 | 134 | 0.10653 | 0.06818 | 1.789e-10 | 0 | 0 | 0 | 0 | 0 | 1 | -90 | 90 | 0.012145 | 0.0030445 | -0.012145 | -0.0030444
66 | 131 | 0.82161 | 0.52583 | 1.3797e-09 | 0 | 0 | 0 | 0 | 0 | 1 | -90 | 90 | 0.045065 | 0.011351 | -0.045047 | -0.01134
44 | 42 | 1.262 | 0.80767 | 2.1192e-09 | 0 | 0 | 0 | 0 | 0 | 1 | -90 | 90 | 0.0038226 | 0.00095771 | -0.0038224 | -0.00095779
24 | 25 | 2.2777 | 1.4577 | 3.8248e-09 | 0 | 0 | 0 | 0 | 0 | 1 | -90 | 90 | -0.0047283 | -0.0011841 | 0.0047288 | 0.0011841
24 | 26 | 0.12485 | 0.079903 | 2.0966e-10 | 0 | 0 | 0 | 0 | 0 | 1 | -90 | 90 | 0.0020322 | 0.00050841 | -0.0020322 | -0.00050843
25 | 27 | 2.026 | 1.2967 | 3.4022e-09 | 0 | 0 | 0 | 0 | 0 | 1 | -90 | 90 | -0.0075169 | -0.0018829 | 0.0075182 | 0.0018833
26 | 29 | 6.132 | 3.9245 | 1.0297e-08 | 0 | 0 | 0 | 0 | 0 | 1 | -90 | 90 | 0.0020322 | 0.00050843 | -0.002032 | -0.00050926
27 | 121 | 1.4238 | 0.91124 | 2.391e-09 | 0 | 0 | 0 | 0 | 0 | 1 | -90 | 90 | -0.010327 | -0.0025873 | 0.010329 | 0.0025882
121 | 51 | 2.7742 | 1.7755 | 4.6587e-09 | 0 | 0 | 0 | 0 | 0 | 1 | -90 | 90 | -0.010329 | -0.0025882 | 0.010332 | 0.0025898
51 | 49 | 2.025 | 1.296 | 3.4005e-09 | 0 | 0 | 0 | 0 | 0 | 1 | -90 | 90 | -0.010332 | -0.0025898 | 0.010335 | 0.0025909
40 | 56 | 1.8264 | 1.1689 | 3.0671e-09 | 0 | 0 | 0 | 0 | 0 | 1 | -90 | 90 | -0.003107 | -0.00077869 | 0.0031072 | 0.00077852
56 | 67 | 0.74256 | 0.47524 | 1.247e-09 | 0 | 0 | 0 | 0 | 0 | 1 | -90 | 90 | -0.038682 | -0.0097201 | 0.038694 | 0.0097278
56 | 54 | 3.5754 | 2.2883 | 6.004e-09 | 0 | 0 | 0 | 0 | 0 | 1 | -90 | 90 | 0.035575 | 0.0089416 | -0.035525 | -0.0089103
37 | 38 | 0.56267 | 0.36011 | 9.4488e-10 | 0 | 0 | 0 | 0 | 0 | 1 | -90 | 90 | -0.0022591 | -0.0005662 | 0.0022592 | 0.00056613
38 | 39 | 0.821 | 0.52544 | 1.3787e-09 | 0 | 0 | 0 | 0 | 0 | 1 | -90 | 90 | -0.0042449 | -0.0010638 | 0.0042451 | 0.0010638
30 | 31 | 1.3243 | 0.84753 | 2.2238e-09 | 0 | 0 | 0 | 0 | 0 | 1 | -90 | 90 | -0.015554 | -0.0039 | 0.015557 | 0.003902
30 | 32 | 1.6742 | 1.0715 | 2.8114e-09 | 0 | 0 | 0 | 0 | 0 | 1 | -90 | 90 | 0.015064 | 0.0037773 | -0.01506 | -0.0037749
31 | 33 | 0.1382 | 0.088446 | 2.3207e-10 | 0 | 0 | 0 | 0 | 0 | 1 | -90 | 90 | -0.016784 | -0.0042096 | 0.016785 | 0.0042098
32 | 34 | 2.1011 | 1.3447 | 3.5283e-09 | 0 | 0 | 0 | 0 | 0 | 1 | -90 | 90 | 0.013261 | 0.0033241 | -0.013257 | -0.0033219
33 | 58 | 1.5349 | 0.98237 | 2.5776e-09 | 0 | 0 | 0 | 0 | 0 | 1 | -90 | 90 | -0.018598 | -0.0046642 | 0.018603 | 0.0046676
34 | 76 | 1.5492 | 0.99147 | 2.6015e-09 | 0 | 0 | 0 | 0 | 0 | 1 | -90 | 90 | 0.0055257 | 0.0013846 | -0.0055252 | -0.0013846
34 | 77 | 1.0431 | 0.66756 | 1.7516e-09 | 0 | 0 | 0 | 0 | 0 | 1 | -90 | 90 | 0.0077315 | 0.0019373 | -0.0077308 | -0.001937
58 | 59 | 0.34526 | 0.22097 | 5.7979e-10 | 0 | 0 | 0 | 0 | 0 | 1 | -90 | 90 | -0.019621 | -0.0049225 | 0.019622 | 0.0049234
76 | 87 | 0.82115 | 0.52554 | 1.3789e-09 | 0 | 0 | 0 | 0 | 0 | 1 | -90 | 90 | 0.0038224 | 0.0009578 | -0.0038223 | -0.00095785
77 | 91 | 0.5888 | 0.37683 | 9.8875e-10 | 0 | 0 | 0 | 0 | 0 | 1 | -90 | 90 | 0.0058902 | 0.0014757 | -0.00589 | -0.0014756
59 | 60 | 2.848 | 1.8228 | 4.7826e-09 | 0 | 0 | 0 | 0 | 0 | 1 | -90 | 90 | -0.020817 | -0.0052229 | 0.02083 | 0.005231
87 | 88 | 0.73867 | 0.47275 | 1.2404e-09 | 0 | 0 | 0 | 0 | 0 | 1 | -90 | 90 | 0.0020457 | 0.00051259 | -0.0020457 | -0.00051269
91 | 92 | 1.8667 | 1.1947 | 3.1347e-09 | 0 | 0 | 0 | 0 | 0 | 1 | -90 | 90 | 0.0035833 | 0.00089753 | -0.003583 | -0.00089767
67 | 133 | 1.3096 | 0.83815 | 2.1992e-09 | 0 | 0 | 0 | 0 | 0 | 1 | -90 | 90 | -0.040855 | -0.010269 | 0.040879 | 0.010284
54 | 57 | 1.7682 | 1.1317 | 2.9693e-09 | 0 | 0 | 0 | 0 | 0 | 1 | -90 | 90 | 0.0080379 | 0.0020132 | -0.0080366 | -0.0020127
54 | 52 | 0.67068 | 0.42923 | 1.1262e-09 | 0 | 0 | 0 | 0 | 0 | 1 | -90 | 90 | 0.027487 | 0.0068971 | -0.027481 | -0.0068937
41 | 42 | 1.333 | 0.85312 | 2.2385e-09 | 0 | 0 | 0 | 0 | 0 | 1 | -90 | 90 | -0.0018162 | -0.0004552 | 0.0018163 | 0.00045501
101 | 100 | 1.4425 | 0.9232 | 2.4223e-09 | 0 | 0 | 0 | 0 | 0 | 1 | -90 | 90 | 0.0036717 | 0.00091992 | -0.0036715 | -0.00092002
93 | 94 | 0.10621 | 0.067971 | 1.7835e-10 | 0 | 0 | 0 | 0 | 0 | 1 | -90 | 90 | -0.0048449 | -0.0012143 | 0.0048449 | 0.0012143
94 | 95 | 1.2609 | 0.80697 | 2.1174e-09 | 0 | 0 | 0 | 0 | 0 | 1 | -90 | 90 | -0.0096386 | -0.0024157 | 0.0096399 | 0.0024163
100 | 99 | 1.0485 | 0.67106 | 1.7608e-09 | 0 | 0 | 0 | 0 | 0 | 1 | -90 | 90 | 0.0016484 | 0.00041297 | -0.0016484 | -0.00041312
47 | 48 | 0.37467 | 0.23979 | 6.2917e-10 | 0 | 0 | 0 | 0 | 0 | 1 | -90 | 90 | -0.01662 | -0.0041676 | 0.016621 | 0.0041683
47 | 49 | 1.7165 | 1.0986 | 2.8825e-09 | 0 | 0 | 0 | 0 | 0 | 1 | -90 | 90 | 0.015027 | 0.0037685 | -0.015023 | -0.0037661
48 | 50 | 1.3106 | 0.83876 | 2.2008e-09 | 0 | 0 | 0 | 0 | 0 | 1 | -90 | 90 | -0.018254 | -0.0045776 | 0.018259 | 0.0045804
50 | 61 | 1.2511 | 0.80068 | 2.1009e-09 | 0 | 0 | 0 | 0 | 0 | 1 | -90 | 90 | -0.018259 | -0.0045804 | 0.018264 | 0.0045831
61 | 62 | 0.49438 | 0.31641 | 8.302e-10 | 0 | 0 | 0 | 0 | 0 | 1 | -90 | 90 | -0.021199 | -0.0053187 | 0.021201 | 0.0053202
62 | 63 | 1.6745 | 1.0717 | 2.8119e-09 | 0 | 0 | 0 | 0 | 0 | 1 | -90 | 90 | -0.024136 | -0.0060557 | 0.024147 | 0.0060622
52 | 53 | 1.611 | 1.031 | 2.7052e-09 | 0 | 0 | 0 | 0 | 0 | 1 | -90 | 90 | 0.023079 | 0.0057904 | -0.02307 | -0.0057846
53 | 55 | 0.047574 | 0.030447 | 7.989e-11 | 0 | 0 | 0 | 0 | 0 | 1 | -90 | 90 | 0.01873 | 0.004697 | -0.01873 | -0.0046969
55 | 118 | 1.8057 | 1.1557 | 3.0323e-09 | 0 | 0 | 0 | 0 | 0 | 1 | -90 | 90 | 0.016976 | 0.0042573 | -0.01697 | -0.0042539
57 | 141 | 0.8069 | 0.51642 | 1.355e-09 | 0 | 0 | 0 | 0 | 0 | 1 | -90 | 90 | 0.0064816 | 0.001623 | -0.0064812 | -0.0016228
118 | 119 | 0.19213 | 0.12296 | 3.2264e-10 | 0 | 0 | 0 | 0 | 0 | 1 | -90 | 90 | 0.01263 | 0.0031665 | -0.01263 | -0.0031663
118 | 105 | 1.5823 | 1.0126 | 2.657e-09 | 0 | 0 | 0 | 0 | 0 | 1 | -90 | 90 | 0.0043404 | 0.0010874 | -0.00434 | -0.0010875
141 | 140 | 0.39337 | 0.25175 | 6.6057e-10 | 0 | 0 | 0 | 0 | 0 | 1 | -90 | 90 | 0.0037104 | 0.00092839 | -0.0037103 | -0.00092841
119 | 122 | 2.1134 | 1.3526 | 3.5489e-09 | 0 | 0 | 0 | 0 | 0 | 1 | -90 | 90 | 0.01102 | 0.002763 | -0.011018 | -0.0027615
105 | 104 | 2.0445 | 1.3085 | 3.4333e-09 | 0 | 0 | 0 | 0 | 0 | 1 | -90 | 90 | 0.0022126 | 0.00055425 | -0.0022125 | -0.00055451
133 | 132 | 0.97596 | 0.62461 | 1.6389e-09 | 0 | 0 | 0 | 0 | 0 | 1 | -90 | 90 | -0.042428 | -0.010673 | 0.042447 | 0.010685
140 | 106 | 1.1889 | 0.76088 | 1.9964e-09 | 0 | 0 | 0 | 0 | 0 | 1 | -90 | 90 | 0.0037103 | 0.00092841 | -0.0037101 | -0.00092849
60 | 74 | 1.4402 | 0.92174 | 2.4185e-09 | 0 | 0 | 0 | 0 | 0 | 1 | -90 | 90 | 0.0017939 | 0.00044916 | -0.0017939 | -0.00044937
60 | 96 | 0.55909 | 0.35782 | 9.3887e-10 | 0 | 0 | 0 | 0 | 0 | 1 | -90 | 90 | -0.022624 | -0.0056801 | 0.022627 | 0.005682
74 | 73 | 1.4072 | 0.9006 | 2.3631e-09 | 0 | 0 | 0 | 0 | 0 | 1 | -90 | 90 | 0.00069364 | 0.00017361 | -0.00069363 | -0.00017384
96 | 97 | 1.2834 | 0.82135 | 2.1551e-09 | 0 | 0 | 0 | 0 | 0 | 1 | -90 | 90 | -0.023386 | -0.0058723 | 0.023394 | 0.0058769
97 | 98 | 2.3855 | 1.5267 | 4.006e-09 | 0 | 0 | 0 | 0 | 0 | 1 | -90 | 90 | -0.025078 | -0.0062991 | 0.025095 | 0.0063091
63 | 85 | 0.034523 | 0.022095 | 5.7973e-11 | 0 | 0 | 0 | 0 | 0 | 1 | -90 | 90 | -0.026406 | -0.0066285 | 0.026406 | 0.0066286
85 | 86 | 2.5601 | 1.6385 | 4.2991e-09 | 0 | 0 | 0 | 0 | 0 | 1 | -90 | 90 | -0.028066 | -0.0070446 | 0.028088 | 0.0070581
86 | 89 | 2.5301 | 1.6193 | 4.2488e-09 | 0 | 0 | 0 | 0 | 0 | 1 | -90 | 90 | -0.029564 | -0.0074279 | 0.029587 | 0.0074428
134 | 95 | 0.67487 | 0.43192 | 1.1333e-09 | 0 | 0 | 0 | 0 | 0 | 1 | -90 | 90 | 0.011239 | 0.0028174 | -0.011238 | -0.002817
131 | 132 | 0.4245 | 0.27168 | 7.1285e-10 | 0 | 0 | 0 | 0 | 0 | 1 | -90 | 90 | 0.044005 | 0.011079 | -0.043996 | -0.011073
68 | 70 | 3.1899 | 2.0415 | 5.3566e-09 | 0 | 0 | 0 | 0 | 0 | 1 | -90 | 90 | -0.015888 | -0.0039821 | 0.015897 | 0.0039871
70 | 72 | 3.1702 | 2.0289 | 5.3237e-09 | 0 | 0 | 0 | 0 | 0 | 1 | -90 | 90 | -0.015897 | -0.0039871 | 0.015905 | 0.0039922
72 | 98 | 2.7688 | 1.772 | 4.6496e-09 | 0 | 0 | 0 | 0 | 0 | 1 | -90 | 90 | -0.017026 | -0.0042729 | 0.017034 | 0.004278
98 | 117 | 3.6824 | 2.3567 | 6.1837e-09 | 0 | 0 | 0 | 0 | 0 | 1 | -90 | 90 | -0.042129 | -0.010587 | 0.0422 | 0.010632
117 | 115 | 1.2349 | 0.79032 | 2.0737e-09 | 0 | 0 | 0 | 0 | 0 | 1 | -90 | 90 | -0.044705 | -0.01126 | 0.044731 | 0.011276
92 | 120 | 2.1417 | 1.3707 | 3.5965e-09 | 0 | 0 | 0 | 0 | 0 | 1 | -90 | 90 | 0.0018958 | 0.00047481 | -0.0018957 | -0.00047511
78 | 79 | 0.25669 | 0.16428 | 4.3106e-10 | 0 | 0 | 0 | 0 | 0 | 1 | -90 | 90 | 0.0031363 | 0.00078584 | -0.0031363 | -0.00078587
78 | 80 | 1.4736 | 0.94309 | 2.4745e-09 | 0 | 0 | 0 | 0 | 0 | 1 | -90 | 90 | -0.0039819 | -0.00099778 | 0.0039822 | 0.0009977
79 | 81 | 1.0097 | 0.64623 | 1.6956e-09 | 0 | 0 | 0 | 0 | 0 | 1 | -90 | 90 | 0.0017813 | 0.00044629 | -0.0017813 | -0.00044643
80 | 82 | 2.232 | 1.4285 | 3.7482e-09 | 0 | 0 | 0 | 0 | 0 | 1 | -90 | 90 | -0.0039822 | -0.0009977 | 0.0039825 | 0.00099757
82 | 137 | 2.1398 | 1.3695 | 3.5934e-09 | 0 | 0 | 0 | 0 | 0 | 1 | -90 | 90 | 0.0096132 | 0.0024099 | -0.009611 | -0.0024089
137 | 138 | 1.8142 | 1.1611 | 3.0465e-09 | 0 | 0 | 0 | 0 | 0 | 1 | -90 | 90 | 0.0073702 | 0.0018473 | -0.0073691 | -0.0018469
130 | 127 | 1.5357 | 0.98283 | 2.5788e-09 | 0 | 0 | 0 | 0 | 0 | 1 | -90 | 90 | 0.0081709 | 0.0020481 | -0.0081698 | -0.0020476
89 | 90 | 2.3835 | 1.5254 | 4.0026e-09 | 0 | 0 | 0 | 0 | 0 | 1 | -90 | 90 | -0.031033 | -0.0078051 | 0.031058 | 0.0078205
110 | 108 | 1.872 | 1.1981 | 6.2872e-09 | 0 | 0 | 0 | 0 | 0 | 1 | -90 | 90 | -0.16904 | -0.042879 | 0.16962 | 0.043245
102 | 103 | 4.5271 | 2.8974 | 7.6022e-09 | 0 | 0 | 0 | 0 | 0 | 1 | -90 | 90 | -0.002156 | -0.00054036 | 0.0021562 | 0.00053977
103 | 106 | 5.1789 | 3.3145 | 8.6968e-09 | 0 | 0 | 0 | 0 | 0 | 1 | -90 | 90 | -0.0021562 | -0.00053977 | 0.0021565 | 0.00053911
122 | 123 | 1.9654 | 1.2579 | 3.3004e-09 | 0 | 0 | 0 | 0 | 0 | 1 | -90 | 90 | 0.007782 | 0.0019506 | -0.0077806 | -0.00195
123 | 129 | 1.2814 | 0.82009 | 2.1518e-09 | 0 | 0 | 0 | 0 | 0 | 1 | -90 | 90 | 0.0056065 | 0.0014051 | -0.005606 | -0.001405
124 | 125 | 1.0753 | 0.68817 | 1.8057e-09 | 0 | 0 | 0 | 0 | 0 | 1 | -90 | 90 | -0.006294 | -0.0015774 | 0.0062945 | 0.0015775
124 | 126 | 0.59469 | 0.3806 | 9.9864e-10 | 0 | 0 | 0 | 0 | 0 | 1 | -90 | 90 | 0.0060322 | 0.0015118 | -0.006032 | -0.0015118
125 | 127 | 2.2076 | 1.4129 | 3.7072e-09 | 0 | 0 | 0 | 0 | 0 | 1 | -90 | 90 | -0.0067302 | -0.0016867 | 0.0067313 | 0.0016871