## bus_data
BUS_I | BUS_TYPE | Pd | Qd | Gs | Bs | area | Vm | Va | baseKV | zone | Vmax | Vmin
1 | 1 | 0.0036992 | 0.00092712 | 0 | 0 | 1 | 0.98364 | -0.31149 | 0.4 | 1 | 1.1 | 0.9
2 | 1 | 0.0016397 | 0.00041095 | 0 | 0 | 1 | 0.98258 | -0.33194 | 0.4 | 1 | 1.1 | 0.9
3 | 1 | 0.0021629 | 0.00054208 | 0 | 0 | 1 | 0.98371 | -0.31003 | 0.4 | 1 | 1.1 | 0.9
4 | 1 | 0.0014095 | 0.00035326 | 0 | 0 | 1 | 0.98254 | -0.33276 | 0.4 | 1 | 1.1 | 0.9
5 | 1 | 0.00062989 | 0.00015786 | 0 | 0 | 1 | 0.9838 | -0.30821 | 0.4 | 1 | 1.1 | 0.9
55 | 1 | 0.0014095 | 0.00035326 | 0 | 0 | 1 | 0.98253 | -0.33301 | 0.4 | 1 | 1.1 | 0.9
24 | 1 | 0 | 0 | 0 | 0 | 1 | 0.98422 | -0.30015 | 0.4 | 1 | 1.1 | 0.9
56 | 1 | 0.0023024 | 0.00057704 | 0 | 0 | 1 | 0.98145 | -0.35386 | 0.4 | 1 | 1.1 | 0.9
26 | 1 | 0.0030935 | 0.0007753 | 0 | 0 | 1 | 0.98737 | -0.23949 | 0.4 | 1 | 1.1 | 0.9
22 | 1 | 0.0030498 | 0.00076434 | 0 | 0 | 1 | 0.98335 | -0.31702 | 0.4 | 1 | 1.1 | 0.9
6 | 1 | 0.0038588 | 0.00096711 | 0 | 0 | 1 | 0.97049 | -0.56873 | 0.4 | 1 | 1.1 | 0.9
7 | 1 | 0.0075558 | 0.0018937 | 0 | 0 | 1 | 0.97058 | -0.56703 | 0.4 | 1 | 1.1 | 0.9
9 | 1 | 0.0065945 | 0.0016527 | 0 | 0 | 1 | 0.97059 | -0.56683 | 0.4 | 1 | 1.1 | 0.9
62 | 1 | 0.0047358 | 0.0011869 | 0 | 0 | 1 | 0.97085 | -0.56163 | 0.4 | 1 | 1.1 | 0.9
10 | 1 | 0.0071219 | 0.0017849 | 0 | 0 | 1 | 0.97027 | -0.57344 | 0.4 | 1 | 1.1 | 0.9
34 | 1 | 0 | 0 | 0 | 0 | 1 | 0.97047 | -0.5695 | 0.4 | 1 | 1.1 | 0.9
63 | 1 | 0 | 0 | 0 | 0 | 1 | 0.97109 | -0.55686 | 0.4 | 1 | 1.1 | 0.9
35 | 1 | 0.0023734 | 0.00059482 | 0 | 0 | 1 | 0.97054 | -0.56798 | 0.4 | 1 | 1.1 | 0.9
11 | 1 | 0.0054355 | 0.0013623 | 0 | 0 | 1 | 0.97819 | -0.41758 | 0.4 | 1 | 1.1 | 0.9
12 | 1 | 0.0029608 | 0.00074205 | 0 | 0 | 1 | 0.97861 | -0.4093 | 0.4 | 1 | 1.1 | 0.9
13 | 1 | 0.0013434 | 0.00033669 | 0 | 0 | 1 | 0.97799 | -0.42132 | 0.4 | 1 | 1.1 | 0.9
14 | 1 | 0.0014863 | 0.0003725 | 0 | 0 | 1 | 0.97863 | -0.40889 | 0.4 | 1 | 1.1 | 0.9
15 | 1 | 0.0021535 | 0.00053973 | 0 | 0 | 1 | 0.97761 | -0.42875 | 0.4 | 1 | 1.1 | 0.9
95 | 1 | 0.00048086 | 0.00012051 | 0 | 0 | 1 | 0.97897 | -0.40228 | 0.4 | 1 | 1.1 | 0.9
113 | 1 | 0 | 0 | 0 | 0 | 1 | 0.9769 | -0.44272 | 0.4 | 1 | 1.1 | 0.9
88 | 1 | 0.00078062 | 0.00019564 | 0 | 0 | 1 | 0.97985 | -0.38503 | 0.4 | 1 | 1.1 | 0.9
120 | 1 | 0.001091 | 0.00027342 | 0 | 0 | 1 | 0.97665 | -0.4476 | 0.4 | 1 | 1.1 | 0.9
37 | 1 | 0.0027328 | 0.0006849 | 0 | 0 | 1 | 0.97675 | -0.44576 | 0.4 | 1 | 1.1 | 0.9
16 | 1 | 0.0023993 | 0.00060132 | 0 | 0 | 1 | 0.98076 | -0.36736 | 0.4 | 1 | 1.1 | 0.9
17 | 1 | 0.0011817 | 0.00029615 | 0 | 0 | 1 | 0.98086 | -0.36554 | 0.4 | 1 | 1.1 | 0.9
19 | 1 | 0.00024761 | 6.2057e-05 | 0 | 0 | 1 | 0.98086 | -0.36538 | 0.4 | 1 | 1.1 | 0.9
18 | 1 | 0 | 0 | 0 | 0 | 1 | 0.9763 | -0.45461 | 0.4 | 1 | 1.1 | 0.9
20 | 1 | 0.0067491 | 0.0016915 | 0 | 0 | 1 | 0.97634 | -0.45378 | 0.4 | 1 | 1.1 | 0.9
21 | 1 | 0.0013183 | 0.00033039 | 0 | 0 | 1 | 0.97625 | -0.45561 | 0.4 | 1 | 1.1 | 0.9
89 | 1 | 0 | 0 | 0 | 0 | 1 | 0.98094 | -0.36392 | 0.4 | 1 | 1.1 | 0.9
36 | 1 | 0.0013643 | 0.00034193 | 0 | 0 | 1 | 0.97663 | -0.44807 | 0.4 | 1 | 1.1 | 0.9
154 | 1 | 0.0015229 | 0.00038168 | 0 | 0 | 1 | 0.97624 | -0.45583 | 0.4 | 1 | 1.1 | 0.9
73 | 1 | 0.0018564 | 0.00046525 | 0 | 0 | 1 | 0.98087 | -0.36521 | 0.4 | 1 | 1.1 | 0.9
87 | 1 | 0 | 0 | 0 | 0 | 1 | 0.9814 | -0.3549 | 0.4 | 1 | 1.1 | 0.9
23 | 1 | 0.00074968 | 0.00018789 | 0 | 0 | 1 | 0.9833 | -0.31797 | 0.4 | 1 | 1.1 | 0.9
25 | 1 | 0.0016445 | 0.00041215 | 0 | 0 | 1 | 0.98237 | -0.33605 | 0.4 | 1 | 1.1 | 0.9
94 | 1 | 0 | 0 | 0 | 0 | 1 | 0.98154 | -0.35215 | 0.4 | 1 | 1.1 | 0.9
32 | 1 | 0.0019367 | 0.00048539 | 0 | 0 | 1 | 0.98968 | -0.19515 | 0.4 | 1 | 1.1 | 0.9
117 | 1 | 0 | 0 | 0 | 0 | 1 | 0.98021 | -0.37787 | 0.4 | 1 | 1.1 | 0.9
106 | 1 | 0.0014937 | 0.00037435 | 0 | 0 | 1 | 0.98144 | -0.35396 | 0.4 | 1 | 1.1 | 0.9
33 | 1 | 0.0018371 | 0.00046043 | 0 | 0 | 1 | 0.99154 | -0.15967 | 0.4 | 1 | 1.1 | 0.9
27 | 1 | 0.0046181 | 0.0011574 | 0 | 0 | 1 | 0.97622 | -0.45588 | 0.4 | 1 | 1.1 | 0.9
28 | 1 | 0.0018152 | 0.00045494 | 0 | 0 | 1 | 0.97706 | -0.43938 | 0.4 | 1 | 1.1 | 0.9
29 | 1 | 0.0030022 | 0.00075242 | 0 | 0 | 1 | 0.97615 | -0.45728 | 0.4 | 1 | 1.1 | 0.9
30 | 1 | 0 | 0 | 0 | 0 | 1 | 0.97725 | -0.43566 | 0.4 | 1 | 1.1 | 0.9
31 | 1 | 0.00081377 | 0.00020395 | 0 | 0 | 1 | 0.97584 | -0.46329 | 0.4 | 1 | 1.1 | 0.9
84 | 1 | 0 | 0 | 0 | 0 | 1 | 0.97717 | -0.43733 | 0.4 | 1 | 1.1 | 0.9
80 | 1 | 0.002057 | 0.00051553 | 0 | 0 | 1 | 0.97782 | -0.42451 | 0.4 | 1 | 1.1 | 0.9
44 | 1 | 0.0026071 | 0.00065339 | 0 | 0 | 1 | 0.97567 | -0.46669 | 0.4 | 1 | 1.1 | 0.9
132 | 1 | 0.0021243 | 0.00053241 | 0 | 0 | 1 | 0.97642 | -0.452 | 0.4 | 1 | 1.1 | 0.9
136 | 1 | 0.002776 | 0.00069573 | 0 | 0 | 1 | 0.97714 | -0.43781 | 0.4 | 1 | 1.1 | 0.9
81 | 1 | 0 | 0 | 0 | 0 | 1 | 0.97842 | -0.41284 | 0.4 | 1 | 1.1 | 0.9
54 | 1 | 0.0026061 | 0.00065316 | 0 | 0 | 1 | 0.97538 | -0.47241 | 0.4 | 1 | 1.1 | 0.9
79 | 1 | 0.0018353 | 0.00045998 | 0 | 0 | 1 | 0.99162 | -0.15816 | 0.4 | 1 | 1.1 | 0.9
70 | 1 | 0.0013063 | 0.00032738 | 0 | 0 | 1 | 0.99176 | -0.15548 | 0.4 | 1 | 1.1 | 0.9
45 | 1 | 0.0053382 | 0.0013379 | 0 | 0 | 1 | 0.97083 | -0.56236 | 0.4 | 1 | 1.1 | 0.9
46 | 1 | 0.001155 | 0.00028948 | 0 | 0 | 1 | 0.97097 | -0.55955 | 0.4 | 1 | 1.1 | 0.9
38 | 1 | 0.0043295 | 0.0010851 | 0 | 0 | 1 | 0.97273 | -0.52473 | 0.4 | 1 | 1.1 | 0.9
39 | 1 | 0.001946 | 0.00048772 | 0 | 0 | 1 | 0.97271 | -0.52515 | 0.4 | 1 | 1.1 | 0.9
40 | 1 | 0 | 0 | 0 | 0 | 1 | 0.97292 | -0.52095 | 0.4 | 1 | 1.1 | 0.9
42 | 1 | 0.003385 | 0.00084835 | 0 | 0 | 1 | 0.97371 | -0.50542 | 0.4 | 1 | 1.1 | 0.9
43 | 1 | 0.0021747 | 0.00054502 | 0 | 0 | 1 | 0.97228 | -0.5337 | 0.4 | 1 | 1.1 | 0.9
41 | 1 | 0 | 0 | 0 | 0 | 1 | 0.99799 | -0.037732 | 0.4 | 1 | 1.1 | 0.9
92 | 1 | 0.0010939 | 0.00027415 | 0 | 0 | 1 | 0.99665 | -0.062876 | 0.4 | 1 | 1.1 | 0.9
93 | 3 | 0.0020999 | 0.00052629 | 0 | 0 | 1 | 1 | 0 | 0.4 | 1 | 1.1 | 0.9
111 | 1 | 0.0029713 | 0.00074468 | 0 | 0 | 1 | 0.97442 | -0.49143 | 0.4 | 1 | 1.1 | 0.9
102 | 1 | 0.0021752 | 0.00054516 | 0 | 0 | 1 | 0.97226 | -0.53396 | 0.4 | 1 | 1.1 | 0.9
91 | 1 | 0.0026059 | 0.00065309 | 0 | 0 | 1 | 0.97611 | -0.45829 | 0.4 | 1 | 1.1 | 0.9
107 | 1 | 0.00075373 | 0.0001889 | 0 | 0 | 1 | 0.97618 | -0.45694 | 0.4 | 1 | 1.1 | 0.9
69 | 1 | 0.0020029 | 0.00050197 | 0 | 0 | 1 | 0.99596 | -0.075882 | 0.4 | 1 | 1.1 | 0.9
110 | 1 | 0.00080875 | 0.00020269 | 0 | 0 | 1 | 0.97484 | -0.48312 | 0.4 | 1 | 1.1 | 0.9
100 | 1 | 0 | 0 | 0 | 0 | 1 | 0.97213 | -0.5367 | 0.4 | 1 | 1.1 | 0.9
49 | 1 | 0 | 0 | 0 | 0 | 1 | 0.97491 | -0.48165 | 0.4 | 1 | 1.1 | 0.9
124 | 1 | 0.001155 | 0.00028948 | 0 | 0 | 1 | 0.97109 | -0.5571 | 0.4 | 1 | 1.1 | 0.9
116 | 1 | 0.0012114 | 0.0003036 | 0 | 0 | 1 | 0.97122 | -0.55458 | 0.4 | 1 | 1.1 | 0.9
47 | 1 | 0.0040321 | 0.0010106 | 0 | 0 | 1 | 0.97426 | -0.4944 | 0.4 | 1 | 1.1 | 0.9
48 | 1 | 0 | 0 | 0 | 0 | 1 | 0.97297 | -0.5198 | 0.4 | 1 | 1.1 | 0.9
50 | 1 | 0 | 0 | 0 | 0 | 1 | 0.97239 | -0.53121 | 0.4 | 1 | 1.1 | 0.9
52 | 1 | 0.0046538 | 0.0011663 | 0 | 0 | 1 | 0.97268 | -0.52556 | 0.4 | 1 | 1.1 | 0.9
53 | 1 | 0.0023366 | 0.0005856 | 0 | 0 | 1 | 0.97484 | -0.48295 | 0.4 | 1 | 1.1 | 0.9
118 | 1 | 0.0059757 | 0.0014977 | 0 | 0 | 1 | 0.97237 | -0.53169 | 0.4 | 1 | 1.1 | 0.9
65 | 1 | 0.0064183 | 0.0016086 | 0 | 0 | 1 | 0.97149 | -0.54897 | 0.4 | 1 | 1.1 | 0.9
51 | 1 | 0.00086679 | 0.00021724 | 0 | 0 | 1 | 0.97212 | -0.5369 | 0.4 | 1 | 1.1 | 0.9
143 | 1 | 0 | 0 | 0 | 0 | 1 | 0.97235 | -0.532 | 0.4 | 1 | 1.1 | 0.9
153 | 1 | 0.0026071 | 0.00065339 | 0 | 0 | 1 | 0.97484 | -0.48299 | 0.4 | 1 | 1.1 | 0.9
119 | 1 | 0.0054561 | 0.0013674 | 0 | 0 | 1 | 0.97096 | -0.55939 | 0.4 | 1 | 1.1 | 0.9
64 | 1 | 0 | 0 | 0 | 0 | 1 | 0.97103 | -0.55805 | 0.4 | 1 | 1.1 | 0.9
101 | 1 | 0.0040273 | 0.0010093 | 0 | 0 | 1 | 0.9717 | -0.54512 | 0.4 | 1 | 1.1 | 0.9
144 | 1 | 0.0039239 | 0.00098342 | 0 | 0 | 1 | 0.97223 | -0.53443 | 0.4 | 1 | 1.1 | 0.9
142 | 1 | 0 | 0 | 0 | 0 | 1 | 0.97193 | -0.54035 | 0.4 | 1 | 1.1 | 0.9
57 | 1 | 0.0010899 | 0.00027315 | 0 | 0 | 1 | 0.9814 | -0.35481 | 0.4 | 1 | 1.1 | 0.9
90 | 1 | 0.0010761 | 0.00026969 | 0 | 0 | 1 | 0.9814 | -0.35488 | 0.4 | 1 | 1.1 | 0.9
58 | 1 | 0.0043334 | 0.0010861 | 0 | 0 | 1 | 0.97337 | -0.51224 | 0.4 | 1 | 1.1 | 0.9
59 | 1 | 0.010414 | 0.00261 | 0 | 0 | 1 | 0.97343 | -0.51105 | 0.4 | 1 | 1.1 | 0.9
61 | 1 | 0.0024533 | 0.00061485 | 0 | 0 | 1 | 0.97351 | -0.5094 | 0.4 | 1 | 1.1 | 0.9
96 | 1 | 0.0024521 | 0.00061455 | 0 | 0 | 1 | 0.97384 | -0.50297 | 0.4 | 1 | 1.1 | 0.9
97 | 1 | 0.0045948 | 0.0011516 | 0 | 0 | 1 | 0.97399 | -0.49998 | 0.4 | 1 | 1.1 | 0.9
152 | 1 | 0 | 0 | 0 | 0 | 1 | 0.97094 | -0.55992 | 0.4 | 1 | 1.1 | 0.9
150 | 1 | 0.002839 | 0.00071153 | 0 | 0 | 1 | 0.97069 | -0.56487 | 0.4 | 1 | 1.1 | 0.9
66 | 1 | 0.0025612 | 0.00064189 | 0 | 0 | 1 | 0.99407 | -0.11171 | 0.4 | 1 | 1.1 | 0.9
67 | 1 | 0.0017146 | 0.00042972 | 0 | 0 | 1 | 0.99425 | -0.1083 | 0.4 | 1 | 1.1 | 0.9
68 | 1 | 0.0012792 | 0.00032059 | 0 | 0 | 1 | 0.99231 | -0.14502 | 0.4 | 1 | 1.1 | 0.9
71 | 1 | 0.0040185 | 0.0010071 | 0 | 0 | 1 | 0.98073 | -0.36808 | 0.4 | 1 | 1.1 | 0.9
72 | 1 | 0.002342 | 0.00058696 | 0 | 0 | 1 | 0.9808 | -0.36666 | 0.4 | 1 | 1.1 | 0.9
74 | 1 | 0.0012835 | 0.00032168 | 0 | 0 | 1 | 0.97578 | -0.46467 | 0.4 | 1 | 1.1 | 0.9
75 | 1 | 0.0031622 | 0.00079251 | 0 | 0 | 1 | 0.97561 | -0.46801 | 0.4 | 1 | 1.1 | 0.9
76 | 1 | 0.002161 | 0.0005416 | 0 | 0 | 1 | 0.97583 | -0.46377 | 0.4 | 1 | 1.1 | 0.9
77 | 1 | 0.0027874 | 0.00069858 | 0 | 0 | 1 | 0.97549 | -0.47038 | 0.4 | 1 | 1.1 | 0.9
78 | 1 | 0 | 0 | 0 | 0 | 1 | 0.97623 | -0.45582 | 0.4 | 1 | 1.1 | 0.9
112 | 1 | 0.0024991 | 0.00062634 | 0 | 0 | 1 | 0.9753 | -0.47414 | 0.4 | 1 | 1.1 | 0.9
108 | 1 | 0.0030688 | 0.00076911 | 0 | 0 | 1 | 0.97635 | -0.45354 | 0.4 | 1 | 1.1 | 0.9
99 | 1 | 0 | 0 | 0 | 0 | 1 | 0.97502 | -0.47966 | 0.4 | 1 | 1.1 | 0.9
82 | 1 | 0 | 0 | 0 | 0 | 1 | 0.97839 | -0.41336 | 0.4 | 1 | 1.1 | 0.9
83 | 1 | 0.0020644 | 0.00051738 | 0 | 0 | 1 | 0.97863 | -0.40883 | 0.4 | 1 | 1.1 | 0.9
135 | 1 | 0.0072287 | 0.0018117 | 0 | 0 | 1 | 0.97816 | -0.41788 | 0.4 | 1 | 1.1 | 0.9
123 | 1 | 0.0027625 | 0.00069234 | 0 | 0 | 1 | 0.97965 | -0.38879 | 0.4 | 1 | 1.1 | 0.9
127 | 1 | 0.0017898 | 0.00044857 | 0 | 0 | 1 | 0.97626 | -0.45513 | 0.4 | 1 | 1.1 | 0.9
85 | 1 | 0.00070801 | 0.00017744 | 0 | 0 | 1 | 0.98092 | -0.36423 | 0.4 | 1 | 1.1 | 0.9
86 | 1 | 0.0036616 | 0.00091768 | 0 | 0 | 1 | 0.98003 | -0.3816 | 0.4 | 1 | 1.1 | 0.9
122 | 1 | 0 | 0 | 0 | 0 | 1 | 0.97986 | -0.38482 | 0.4 | 1 | 1.1 | 0.9
121 | 1 | 0.0037366 | 0.00093649 | 0 | 0 | 1 | 0.98015 | -0.3792 | 0.4 | 1 | 1.1 | 0.9
104 | 1 | 0.0017927 | 0.0004493 | 0 | 0 | 1 | 0.98131 | -0.35668 | 0.4 | 1 | 1.1 | 0.9
98 | 1 | 0.002763 | 0.00069248 | 0 | 0 | 1 | 0.97434 | -0.49313 | 0.4 | 1 | 1.1 | 0.9
109 | 1 | 0.0022019 | 0.00055185 | 0 | 0 | 1 | 0.97495 | -0.48102 | 0.4 | 1 | 1.1 | 0.9
114 | 1 | 0.0025093 | 0.0006289 | 0 | 0 | 1 | 0.97133 | -0.55245 | 0.4 | 1 | 1.1 | 0.9
115 | 1 | 0.0013079 | 0.00032779 | 0 | 0 | 1 | 0.97122 | -0.55451 | 0.4 | 1 | 1.1 | 0.9
103 | 1 | 0.0016061 | 0.00040252 | 0 | 0 | 1 | 0.98119 | -0.35888 | 0.4 | 1 | 1.1 | 0.9
105 | 1 | 0.0024982 | 0.00062611 | 0 | 0 | 1 | 0.98116 | -0.35948 | 0.4 | 1 | 1.1 | 0.9
134 | 1 | 0.0012686 | 0.00031795 | 0 | 0 | 1 | 0.97984 | -0.38513 | 0.4 | 1 | 1.1 | 0.9
133 | 1 | 0.0092323 | 0.0023138 | 0 | 0 | 1 | 0.97956 | -0.39075 | 0.4 | 1 | 1.1 | 0.9
125 | 1 | 0.013839 | 0.0034683 | 0 | 0 | 1 | 0.97556 | -0.46902 | 0.4 | 1 | 1.1 | 0.9
126 | 1 | 0.0021237 | 0.00053226 | 0 | 0 | 1 | 0.97625 | -0.45538 | 0.4 | 1 | 1.1 | 0.9
128 | 1 | 0.001527 | 0.00038271 | 0 | 0 | 1 | 0.97022 | -0.57421 | 0.4 | 1 | 1.1 | 0.9
129 | 1 | 0.0017999 | 0.00045109 | 0 | 0 | 1 | 0.97025 | -0.57346 | 0.4 | 1 | 1.1 | 0.9
130 | 1 | 0.0015705 | 0.0003936 | 0 | 0 | 1 | 0.97019 | -0.57471 | 0.4 | 1 | 1.1 | 0.9
131 | 1 | 0.0035929 | 0.00090046 | 0 | 0 | 1 | 0.97029 | -0.57272 | 0.4 | 1 | 1.1 | 0.9
146 | 1 | 0.0045445 | 0.001139 | 0 | 0 | 1 | 0.97067 | -0.5652 | 0.4 | 1 | 1.1 | 0.9
141 | 1 | 0.0083462 | 0.0020918 | 0 | 0 | 1 | 0.9712 | -0.55471 | 0.4 | 1 | 1.1 | 0.9
138 | 1 | 0.0035861 | 0.00089875 | 0 | 0 | 1 | 0.97191 | -0.54067 | 0.4 | 1 | 1.1 | 0.9
140 | 1 | 0 | 0 | 0 | 0 | 1 | 0.97139 | -0.55091 | 0.4 | 1 | 1.1 | 0.9
139 | 1 | 0.0039171 | 0.00098172 | 0 | 0 | 1 | 0.97135 | -0.55185 | 0.4 | 1 | 1.1 | 0.9
151 | 1 | 0.0053601 | 0.0013434 | 0 | 0 | 1 | 0.97221 | -0.53481 | 0.4 | 1 | 1.1 | 0.9
147 | 1 | 0.009345 | 0.0023421 | 0 | 0 | 1 | 0.97043 | -0.57006 | 0.4 | 1 | 1.1 | 0.9
148 | 1 | 0 | 0 | 0 | 0 | 1 | 0.97057 | -0.56715 | 0.4 | 1 | 1.1 | 0.9

## generator_data
GEN_BUS | PG | QG | QMAX | QMIN | VG | MBASE | GEN_STATUS | PMAX | PMIN
93 | 0.36634 | 0.094924 | 10 | -10 | 1 | 100 | 1 | 10 | 0

## branch_data
F_BUS | T_BUS | BR_R | BR_X | BR_B | RATE_A | RATE_B | RATE_C | TAP | SHIFT | BR_STATUS | ANGMIN | ANGMAX | P_in | Q_in | P_out | Q_out
1 | 2 | 0.60208 | 0.38533 | 4.0442e-09 | 0 | 0 | 0 | 0 | 0 | 1 | -90 | 90 | 0.14829 | 0.037595 | -0.14814 | -0.037502
1 | 3 | 0.041902 | 0.026817 | 2.8146e-10 | 0 | 0 | 0 | 0 | 0 | 1 | -90 | 90 | -0.15199 | -0.038522 | 0.152 | 0.038529
2 | 4 | 0.02421 | 0.015495 | 1.6262e-10 | 0 | 0 | 0 | 0 | 0 | 1 | -90 | 90 | 0.1465 | 0.037091 | -0.1465 | -0.037088
3 | 5 | 0.051673 | 0.03307 | 3.4709e-10 | 0 | 0 | 0 | 0 | 0 | 1 | -90 | 90 | -0.15416 | -0.039071 | 0.15417 | 0.039079
4 | 55 | 0.0076699 | 0.0049087 | 5.1519e-11 | 0 | 0 | 0 | 0 | 0 | 1 | -90 | 90 | 0.14509 | 0.036734 | -0.14508 | -0.036733
5 | 24 | 0.22759 | 0.14566 | 1.5287e-09 | 0 | 0 | 0 | 0 | 0 | 1 | -90 | 90 | -0.1548 | -0.039237 | 0.15486 | 0.039275
55 | 56 | 0.63149 | 0.40415 | 4.2418e-09 | 0 | 0 | 0 | 0 | 0 | 1 | -90 | 90 | 0.14367 | 0.03638 | -0.14353 | -0.036288
24 | 26 | 0.78274 | 0.50096 | 5.2577e-09 | 0 | 0 | 0 | 0 | 0 | 1 | -90 | 90 | -0.34045 | -0.086442 | 0.34145 | 0.08708
24 | 22 | 0.39788 | 0.25464 | 2.6726e-09 | 0 | 0 | 0 | 0 | 0 | 1 | -90 | 90 | 0.18559 | 0.047167 | -0.18544 | -0.047071
56 | 57 | 0.029061 | 0.018599 | 1.952e-10 | 0 | 0 | 0 | 0 | 0 | 1 | -90 | 90 | 0.14123 | 0.035711 | -0.14122 | -0.035707
26 | 32 | 0.57002 | 0.36481 | 3.8288e-09 | 0 | 0 | 0 | 0 | 0 | 1 | -90 | 90 | -0.34454 | -0.087854 | 0.34528 | 0.088327
22 | 23 | 0.022943 | 0.014684 | 1.5411e-10 | 0 | 0 | 0 | 0 | 0 | 1 | -90 | 90 | 0.18239 | 0.046307 | -0.18238 | -0.046302
6 | 7 | 1.8609 | 1.191 | 3.125e-09 | 0 | 0 | 0 | 0 | 0 | 1 | -90 | 90 | -0.0038587 | -0.00096716 | 0.003859 | 0.00096706
7 | 9 | 0.071494 | 0.045756 | 1.2006e-10 | 0 | 0 | 0 | 0 | 0 | 1 | -90 | 90 | -0.011415 | -0.0028608 | 0.011415 | 0.0028609
9 | 62 | 1.2197 | 0.7806 | 2.0482e-09 | 0 | 0 | 0 | 0 | 0 | 1 | -90 | 90 | -0.018009 | -0.0045137 | 0.018013 | 0.0045164
62 | 63 | 0.88616 | 0.56714 | 1.4881e-09 | 0 | 0 | 0 | 0 | 0 | 1 | -90 | 90 | -0.022749 | -0.0057033 | 0.022754 | 0.0057065
10 | 34 | 2.3373 | 1.4959 | 3.925e-09 | 0 | 0 | 0 | 0 | 0 | 1 | -90 | 90 | -0.0071217 | -0.001785 | 0.007123 | 0.0017855
34 | 35 | 0.89724 | 0.57423 | 1.5067e-09 | 0 | 0 | 0 | 0 | 0 | 1 | -90 | 90 | -0.007123 | -0.0017855 | 0.0071235 | 0.0017857
63 | 64 | 0.28531 | 0.1826 | 4.7912e-10 | 0 | 0 | 0 | 0 | 0 | 1 | -90 | 90 | 0.017647 | 0.0044252 | -0.017646 | -0.0044246
63 | 65 | 0.82669 | 0.52908 | 1.3882e-09 | 0 | 0 | 0 | 0 | 0 | 1 | -90 | 90 | -0.040401 | -0.010132 | 0.040417 | 0.010141
35 | 45 | 2.5026 | 1.6016 | 4.2025e-09 | 0 | 0 | 0 | 0 | 0 | 1 | -90 | 90 | -0.0094968 | -0.0023805 | 0.0094993 | 0.0023818
11 | 12 | 0.30617 | 0.19595 | 2.0566e-09 | 0 | 0 | 0 | 0 | 0 | 1 | -90 | 90 | -0.11656 | -0.029382 | 0.1166 | 0.029412
11 | 13 | 0.14474 | 0.092631 | 9.722e-10 | 0 | 0 | 0 | 0 | 0 | 1 | -90 | 90 | 0.11112 | 0.02802 | -0.1111 | -0.028007
12 | 14 | 0.014577 | 0.009329 | 9.7912e-11 | 0 | 0 | 0 | 0 | 0 | 1 | -90 | 90 | -0.11956 | -0.030154 | 0.11957 | 0.030155
13 | 15 | 0.29116 | 0.18634 | 1.9557e-09 | 0 | 0 | 0 | 0 | 0 | 1 | -90 | 90 | 0.10976 | 0.027671 | -0.10972 | -0.027646
14 | 95 | 0.23546 | 0.15069 | 1.5816e-09 | 0 | 0 | 0 | 0 | 0 | 1 | -90 | 90 | -0.12105 | -0.030528 | 0.12109 | 0.030552
15 | 113 | 0.55817 | 0.35723 | 3.7493e-09 | 0 | 0 | 0 | 0 | 0 | 1 | -90 | 90 | 0.10756 | 0.027106 | -0.10749 | -0.027061
95 | 88 | 0.61277 | 0.39218 | 4.116e-09 | 0 | 0 | 0 | 0 | 0 | 1 | -90 | 90 | -0.12157 | -0.030672 | 0.12167 | 0.030736
113 | 120 | 0.22302 | 0.14273 | 1.498e-09 | 0 | 0 | 0 | 0 | 0 | 1 | -90 | 90 | 0.093799 | 0.023628 | -0.093778 | -0.023614
113 | 37 | 0.94949 | 0.60767 | 1.5944e-09 | 0 | 0 | 0 | 0 | 0 | 1 | -90 | 90 | 0.013693 | 0.0034331 | -0.013691 | -0.003432
88 | 86 | 0.12116 | 0.077545 | 8.1387e-10 | 0 | 0 | 0 | 0 | 0 | 1 | -90 | 90 | -0.12245 | -0.030932 | 0.12247 | 0.030945
120 | 108 | 0.27488 | 0.17592 | 1.8464e-09 | 0 | 0 | 0 | 0 | 0 | 1 | -90 | 90 | 0.092687 | 0.02334 | -0.09266 | -0.023324
37 | 36 | 0.9017 | 0.57709 | 1.5142e-09 | 0 | 0 | 0 | 0 | 0 | 1 | -90 | 90 | 0.010958 | 0.0027471 | -0.010957 | -0.0027465
16 | 17 | 3.2697 | 2.0926 | 5.4908e-09 | 0 | 0 | 0 | 0 | 0 | 1 | -90 | 90 | -0.0023993 | -0.00060134 | 0.0023995 | 0.00060094
17 | 19 | 0.19662 | 0.12584 | 3.3017e-10 | 0 | 0 | 0 | 0 | 0 | 1 | -90 | 90 | -0.0035811 | -0.0008971 | 0.0035812 | 0.00089709
19 | 89 | 1.6398 | 1.0495 | 2.7537e-09 | 0 | 0 | 0 | 0 | 0 | 1 | -90 | 90 | -0.0038288 | -0.00095914 | 0.003829 | 0.00095905
18 | 20 | 1.2487 | 0.79919 | 2.0969e-09 | 0 | 0 | 0 | 0 | 0 | 1 | -90 | 90 | -0.0028413 | -0.00071185 | 0.0028414 | 0.00071172
18 | 21 | 1.5032 | 0.96207 | 2.5243e-09 | 0 | 0 | 0 | 0 | 0 | 1 | -90 | 90 | 0.0028413 | 0.00071185 | -0.0028411 | -0.000712
20 | 36 | 2.5427 | 1.6274 | 4.27e-09 | 0 | 0 | 0 | 0 | 0 | 1 | -90 | 90 | -0.0095904 | -0.0024033 | 0.009593 | 0.0024045
21 | 154 | 0.61616 | 0.39434 | 1.0347e-09 | 0 | 0 | 0 | 0 | 0 | 1 | -90 | 90 | 0.0015229 | 0.0003816 | -0.0015229 | -0.00038169
89 | 73 | 0.67608 | 0.43269 | 1.1353e-09 | 0 | 0 | 0 | 0 | 0 | 1 | -90 | 90 | 0.008218 | 0.0020597 | -0.0082175 | -0.0020595
89 | 87 | 3.2312 | 2.068 | 5.4261e-09 | 0 | 0 | 0 | 0 | 0 | 1 | -90 | 90 | -0.012047 | -0.0030187 | 0.012052 | 0.0030215
73 | 72 | 0.9803 | 0.62739 | 1.6462e-09 | 0 | 0 | 0 | 0 | 0 | 1 | -90 | 90 | 0.0063612 | 0.0015942 | -0.0063607 | -0.0015941
87 | 90 | 0.00052967 | 0.00033899 | 3.5578e-12 | 0 | 0 | 0 | 0 | 0 | 1 | -90 | 90 | -0.13906 | -0.035164 | 0.13906 | 0.035164
87 | 85 | 0.31889 | 0.20409 | 2.142e-09 | 0 | 0 | 0 | 0 | 0 | 1 | -90 | 90 | 0.127 | 0.032143 | -0.12695 | -0.032106
23 | 25 | 0.43454 | 0.27811 | 2.9188e-09 | 0 | 0 | 0 | 0 | 0 | 1 | -90 | 90 | 0.18163 | 0.046114 | -0.18147 | -0.046013
25 | 94 | 0.39001 | 0.24961 | 2.6197e-09 | 0 | 0 | 0 | 0 | 0 | 1 | -90 | 90 | 0.17983 | 0.045601 | -0.17969 | -0.045512
94 | 117 | 0.6482 | 0.41485 | 4.354e-09 | 0 | 0 | 0 | 0 | 0 | 1 | -90 | 90 | 0.1723 | 0.04366 | -0.17208 | -0.043524
94 | 106 | 1.0522 | 0.67344 | 1.767e-09 | 0 | 0 | 0 | 0 | 0 | 1 | -90 | 90 | 0.0073925 | 0.0018525 | -0.0073918 | -0.0018523
32 | 33 | 0.45555 | 0.29155 | 3.0599e-09 | 0 | 0 | 0 | 0 | 0 | 1 | -90 | 90 | -0.34722 | -0.088812 | 0.34782 | 0.089194
117 | 122 | 2.85 | 1.824 | 4.7859e-09 | 0 | 0 | 0 | 0 | 0 | 1 | -90 | 90 | 0.010507 | 0.0026347 | -0.010503 | -0.0026329
117 | 121 | 1.5333 | 0.98133 | 2.5749e-09 | 0 | 0 | 0 | 0 | 0 | 1 | -90 | 90 | 0.0037368 | 0.00093641 | -0.0037366 | -0.00093651
117 | 123 | 0.29974 | 0.19184 | 2.0134e-09 | 0 | 0 | 0 | 0 | 0 | 1 | -90 | 90 | 0.15784 | 0.039954 | -0.15776 | -0.039901
106 | 104 | 1.9925 | 1.2752 | 3.346e-09 | 0 | 0 | 0 | 0 | 0 | 1 | -90 | 90 | 0.0058982 | 0.0014779 | -0.0058974 | -0.0014777
33 | 79 | 0.019327 | 0.012369 | 1.2982e-10 | 0 | 0 | 0 | 0 | 0 | 1 | -90 | 90 | -0.34965 | -0.089654 | 0.34968 | 0.089671
27 | 28 | 0.59644 | 0.38172 | 4.0064e-09 | 0 | 0 | 0 | 0 | 0 | 1 | -90 | 90 | -0.1187 | -0.029928 | 0.11879 | 0.029987
27 | 29 | 0.052829 | 0.033811 | 3.5486e-10 | 0 | 0 | 0 | 0 | 0 | 1 | -90 | 90 | 0.11408 | 0.02877 | -0.11407 | -0.028765
28 | 30 | 0.13292 | 0.085071 | 8.9286e-10 | 0 | 0 | 0 | 0 | 0 | 1 | -90 | 90 | -0.1206 | -0.030442 | 0.12063 | 0.030456
29 | 31 | 0.23184 | 0.14838 | 1.5573e-09 | 0 | 0 | 0 | 0 | 0 | 1 | -90 | 90 | 0.11107 | 0.028013 | -0.11104 | -0.027993
30 | 84 | 0.31602 | 0.20225 | 5.3068e-10 | 0 | 0 | 0 | 0 | 0 | 1 | -90 | 90 | 0.02268 | 0.0056936 | -0.022678 | -0.0056925
30 | 80 | 0.33444 | 0.21404 | 2.2464e-09 | 0 | 0 | 0 | 0 | 0 | 1 | -90 | 90 | -0.14331 | -0.036149 | 0.14338 | 0.036198
31 | 44 | 0.13209 | 0.084539 | 8.8727e-10 | 0 | 0 | 0 | 0 | 0 | 1 | -90 | 90 | 0.11022 | 0.027789 | -0.1102 | -0.027777
84 | 132 | 3.1564 | 2.0201 | 5.3004e-09 | 0 | 0 | 0 | 0 | 0 | 1 | -90 | 90 | 0.019902 | 0.0049969 | -0.019888 | -0.0049885
84 | 136 | 0.7431 | 0.47558 | 1.2479e-09 | 0 | 0 | 0 | 0 | 0 | 1 | -90 | 90 | 0.002776 | 0.00069567 | -0.0027759 | -0.00069575
80 | 81 | 0.34577 | 0.22129 | 2.3225e-09 | 0 | 0 | 0 | 0 | 0 | 1 | -90 | 90 | -0.14544 | -0.036714 | 0.14552 | 0.036765
44 | 54 | 0.22766 | 0.14571 | 1.5292e-09 | 0 | 0 | 0 | 0 | 0 | 1 | -90 | 90 | 0.1076 | 0.027124 | -0.10757 | -0.027105
132 | 127 | 0.75302 | 0.48193 | 1.2645e-09 | 0 | 0 | 0 | 0 | 0 | 1 | -90 | 90 | 0.017764 | 0.004456 | -0.017761 | -0.0044545
81 | 82 | 0.30672 | 0.1963 | 5.1506e-10 | 0 | 0 | 0 | 0 | 0 | 1 | -90 | 90 | 0.0072303 | 0.0018124 | -0.0072301 | -0.0018123
81 | 83 | 0.11333 | 0.07253 | 7.6123e-10 | 0 | 0 | 0 | 0 | 0 | 1 | -90 | 90 | -0.15275 | -0.038578 | 0.15278 | 0.038596
54 | 49 | 0.37667 | 0.24107 | 2.5301e-09 | 0 | 0 | 0 | 0 | 0 | 1 | -90 | 90 | 0.10496 | 0.026452 | -0.10492 | -0.026423
79 | 70 | 0.034143 | 0.021852 | 2.2934e-10 | 0 | 0 | 0 | 0 | 0 | 1 | -90 | 90 | -0.35151 | -0.090131 | 0.35156 | 0.09016
70 | 68 | 0.13265 | 0.084896 | 8.9102e-10 | 0 | 0 | 0 | 0 | 0 | 1 | -90 | 90 | -0.35287 | -0.090487 | 0.35304 | 0.090602
45 | 46 | 0.80022 | 0.51214 | 1.3438e-09 | 0 | 0 | 0 | 0 | 0 | 1 | -90 | 90 | -0.014837 | -0.0037197 | 0.014839 | 0.0037208
46 | 124 | 0.6478 | 0.41459 | 1.0878e-09 | 0 | 0 | 0 | 0 | 0 | 1 | -90 | 90 | -0.015994 | -0.0040103 | 0.015996 | 0.0040114
38 | 39 | 0.89867 | 0.57515 | 1.5091e-09 | 0 | 0 | 0 | 0 | 0 | 1 | -90 | 90 | 0.001946 | 0.00048763 | -0.001946 | -0.00048775
38 | 40 | 2.5606 | 1.6388 | 4.3e-09 | 0 | 0 | 0 | 0 | 0 | 1 | -90 | 90 | -0.0062754 | -0.0015727 | 0.0062765 | 0.0015731
40 | 42 | 1.7494 | 1.1196 | 2.9377e-09 | 0 | 0 | 0 | 0 | 0 | 1 | -90 | 90 | -0.037745 | -0.009479 | 0.037773 | 0.0094967
40 | 43 | 1.7218 | 1.102 | 2.8914e-09 | 0 | 0 | 0 | 0 | 0 | 1 | -90 | 90 | 0.031469 | 0.007906 | -0.03145 | -0.007894
42 | 111 | 1.4482 | 0.92688 | 2.432e-09 | 0 | 0 | 0 | 0 | 0 | 1 | -90 | 90 | -0.041158 | -0.010345 | 0.041186 | 0.010362
43 | 102 | 0.037641 | 0.02409 | 6.3209e-11 | 0 | 0 | 0 | 0 | 0 | 1 | -90 | 90 | 0.029275 | 0.007349 | -0.029275 | -0.0073488
41 | 92 | 0.31466 | 0.20138 | 2.1136e-09 | 0 | 0 | 0 | 0 | 0 | 1 | -90 | 90 | 0.36357 | 0.093968 | -0.36313 | -0.093683
41 | 93 | 0.47379 | 0.30323 | 3.1825e-09 | 0 | 0 | 0 | 0 | 0 | 1 | -90 | 90 | -0.36357 | -0.093968 | 0.36424 | 0.094397
92 | 69 | 0.16294 | 0.10428 | 1.0945e-09 | 0 | 0 | 0 | 0 | 0 | 1 | -90 | 90 | 0.36203 | 0.093409 | -0.3618 | -0.093263
111 | 110 | 0.80243 | 0.51355 | 2.695e-09 | 0 | 0 | 0 | 0 | 0 | 1 | -90 | 90 | -0.044157 | -0.011107 | 0.044174 | 0.011118
102 | 100 | 0.42843 | 0.2742 | 7.1945e-10 | 0 | 0 | 0 | 0 | 0 | 1 | -90 | 90 | 0.027099 | 0.0068036 | -0.027096 | -0.0068014
91 | 107 | 2.2212 | 1.4215 | 3.7299e-09 | 0 | 0 | 0 | 0 | 0 | 1 | -90 | 90 | -0.0026058 | -0.00065311 | 0.002606 | 0.00065286
107 | 78 | 1.4234 | 0.91096 | 2.3902e-09 | 0 | 0 | 0 | 0 | 0 | 1 | -90 | 90 | -0.0033597 | -0.00084177 | 0.0033599 | 0.00084166
69 | 67 | 0.40745 | 0.26077 | 2.7369e-09 | 0 | 0 | 0 | 0 | 0 | 1 | -90 | 90 | 0.3598 | 0.092761 | -0.35923 | -0.092398
110 | 109 | 0.19936 | 0.12759 | 1.3391e-09 | 0 | 0 | 0 | 0 | 0 | 1 | -90 | 90 | -0.044983 | -0.011321 | 0.044988 | 0.011323
100 | 101 | 1.3601 | 0.87049 | 2.284e-09 | 0 | 0 | 0 | 0 | 0 | 1 | -90 | 90 | 0.026229 | 0.0065843 | -0.026219 | -0.0065778
100 | 51 | 0.98791 | 0.63226 | 1.659e-09 | 0 | 0 | 0 | 0 | 0 | 1 | -90 | 90 | 0.00086677 | 0.0002171 | -0.00086676 | -0.00021725
49 | 53 | 1.1178 | 0.71538 | 1.8771e-09 | 0 | 0 | 0 | 0 | 0 | 1 | -90 | 90 | 0.0049438 | 0.001239 | -0.0049435 | -0.001239
49 | 47 | 0.54449 | 0.34847 | 3.6574e-09 | 0 | 0 | 0 | 0 | 0 | 1 | -90 | 90 | 0.099972 | 0.025184 | -0.099911 | -0.025145
124 | 116 | 0.62078 | 0.3973 | 1.0425e-09 | 0 | 0 | 0 | 0 | 0 | 1 | -90 | 90 | -0.017151 | -0.0043009 | 0.017153 | 0.0043021
116 | 115 | 0.016924 | 0.010832 | 2.842e-11 | 0 | 0 | 0 | 0 | 0 | 1 | -90 | 90 | -0.018365 | -0.0046058 | 0.018365 | 0.0046058
47 | 48 | 1.129 | 0.72253 | 3.7916e-09 | 0 | 0 | 0 | 0 | 0 | 1 | -90 | 90 | 0.095879 | 0.024135 | -0.095762 | -0.024061
48 | 50 | 0.91703 | 0.5869 | 1.5399e-09 | 0 | 0 | 0 | 0 | 0 | 1 | -90 | 90 | 0.052879 | 0.013291 | -0.05285 | -0.013273
48 | 52 | 0.57077 | 0.36529 | 1.9169e-09 | 0 | 0 | 0 | 0 | 0 | 1 | -90 | 90 | 0.042883 | 0.01077 | -0.042872 | -0.010763
50 | 118 | 0.3418 | 0.21875 | 5.7397e-10 | 0 | 0 | 0 | 0 | 0 | 1 | -90 | 90 | 0.0059757 | 0.0014978 | -0.0059755 | -0.0014977
50 | 65 | 1.6065 | 1.0281 | 2.6977e-09 | 0 | 0 | 0 | 0 | 0 | 1 | -90 | 90 | 0.046874 | 0.011775 | -0.046835 | -0.01175
52 | 143 | 0.71512 | 0.45768 | 1.2009e-09 | 0 | 0 | 0 | 0 | 0 | 1 | -90 | 90 | 0.038218 | 0.0095962 | -0.038206 | -0.0095888
53 | 153 | 0.064648 | 0.041375 | 1.0856e-10 | 0 | 0 | 0 | 0 | 0 | 1 | -90 | 90 | 0.002607 | 0.00065341 | -0.002607 | -0.00065341
143 | 144 | 1.1071 | 0.70853 | 1.8591e-09 | 0 | 0 | 0 | 0 | 0 | 1 | -90 | 90 | 0.0092848 | 0.0023274 | -0.0092838 | -0.0023269
143 | 142 | 1.225 | 0.784 | 2.0571e-09 | 0 | 0 | 0 | 0 | 0 | 1 | -90 | 90 | 0.028921 | 0.0072614 | -0.02891 | -0.0072543
119 | 64 | 1.034 | 0.66178 | 1.7364e-09 | 0 | 0 | 0 | 0 | 0 | 1 | -90 | 90 | -0.0054559 | -0.0013675 | 0.0054563 | 0.0013676
64 | 152 | 0.6457 | 0.41325 | 1.0843e-09 | 0 | 0 | 0 | 0 | 0 | 1 | -90 | 90 | 0.01219 | 0.003057 | -0.012189 | -0.0030564
101 | 114 | 1.3985 | 0.89503 | 2.3484e-09 | 0 | 0 | 0 | 0 | 0 | 1 | -90 | 90 | 0.022191 | 0.0055684 | -0.022184 | -0.0055637
144 | 151 | 0.30474 | 0.19504 | 5.1175e-10 | 0 | 0 | 0 | 0 | 0 | 1 | -90 | 90 | 0.00536 | 0.0013434 | -0.0053599 | -0.0013434
142 | 140 | 1.7663 | 1.1304 | 2.9661e-09 | 0 | 0 | 0 | 0 | 0 | 1 | -90 | 90 | 0.025324 | 0.0063555 | -0.025311 | -0.0063476
142 | 138 | 0.37317 | 0.23883 | 6.2666e-10 | 0 | 0 | 0 | 0 | 0 | 1 | -90 | 90 | 0.003586 | 0.00089877 | -0.0035859 | -0.0008988
57 | 90 | 0.002321 | 0.0014854 | 1.559e-11 | 0 | 0 | 0 | 0 | 0 | 1 | -90 | 90 | 0.14013 | 0.035434 | -0.14013 | -0.035434
58 | 59 | 1.1638 | 0.74481 | 1.9543e-09 | 0 | 0 | 0 | 0 | 0 | 1 | -90 | 90 | -0.0043333 | -0.0010861 | 0.0043335 | 0.0010861
59 | 61 | 0.47574 | 0.30447 | 7.9889e-10 | 0 | 0 | 0 | 0 | 0 | 1 | -90 | 90 | -0.014747 | -0.0036961 | 0.014748 | 0.0036968
61 | 96 | 1.5883 | 1.0165 | 2.6672e-09 | 0 | 0 | 0 | 0 | 0 | 1 | -90 | 90 | -0.017201 | -0.0043117 | 0.017207 | 0.0043148
96 | 97 | 0.64871 | 0.41517 | 1.0894e-09 | 0 | 0 | 0 | 0 | 0 | 1 | -90 | 90 | -0.019659 | -0.0049294 | 0.019662 | 0.0049311
97 | 98 | 1.2006 | 0.76836 | 2.0161e-09 | 0 | 0 | 0 | 0 | 0 | 1 | -90 | 90 | -0.024256 | -0.0060827 | 0.024264 | 0.0060875
152 | 150 | 1.7184 | 1.0998 | 2.8856e-09 | 0 | 0 | 0 | 0 | 0 | 1 | -90 | 90 | 0.012189 | 0.0030565 | -0.012186 | -0.0030549
150 | 148 | 1.0286 | 0.65829 | 1.7273e-09 | 0 | 0 | 0 | 0 | 0 | 1 | -90 | 90 | 0.009347 | 0.0023433 | -0.009346 | -0.0023428
66 | 67 | 0.042946 | 0.027486 | 2.8847e-10 | 0 | 0 | 0 | 0 | 0 | 1 | -90 | 90 | -0.35746 | -0.091931 | 0.35752 | 0.091969
66 | 68 | 0.42222 | 0.27022 | 2.8361e-09 | 0 | 0 | 0 | 0 | 0 | 1 | -90 | 90 | 0.3549 | 0.091289 | -0.35432 | -0.090922
71 | 72 | 1.5239 | 0.9753 | 2.5591e-09 | 0 | 0 | 0 | 0 | 0 | 1 | -90 | 90 | -0.0040185 | -0.0010072 | 0.0040188 | 0.0010071
74 | 75 | 0.17281 | 0.1106 | 1.1608e-09 | 0 | 0 | 0 | 0 | 0 | 1 | -90 | 90 | 0.082741 | 0.02082 | -0.082728 | -0.020812
74 | 76 | 0.045827 | 0.029329 | 3.0782e-10 | 0 | 0 | 0 | 0 | 0 | 1 | -90 | 90 | -0.084025 | -0.021142 | 0.084028 | 0.021144
75 | 77 | 0.12766 | 0.0817 | 8.5747e-10 | 0 | 0 | 0 | 0 | 0 | 1 | -90 | 90 | 0.079566 | 0.02002 | -0.079557 | -0.020014
76 | 78 | 0.39488 | 0.25273 | 2.6525e-09 | 0 | 0 | 0 | 0 | 0 | 1 | -90 | 90 | -0.086189 | -0.021686 | 0.086222 | 0.021707
77 | 112 | 0.20948 | 0.13407 | 1.4071e-09 | 0 | 0 | 0 | 0 | 0 | 1 | -90 | 90 | 0.07677 | 0.019315 | -0.076756 | -0.019307
78 | 108 | 0.10876 | 0.069604 | 7.3053e-10 | 0 | 0 | 0 | 0 | 0 | 1 | -90 | 90 | -0.089582 | -0.022548 | 0.089592 | 0.022554
112 | 99 | 0.3175 | 0.2032 | 2.1327e-09 | 0 | 0 | 0 | 0 | 0 | 1 | -90 | 90 | 0.074257 | 0.01868 | -0.074237 | -0.018668
99 | 109 | 0.12326 | 0.078886 | 8.2794e-10 | 0 | 0 | 0 | 0 | 0 | 1 | -90 | 90 | 0.047193 | 0.011877 | -0.04719 | -0.011875
99 | 98 | 2.1234 | 1.359 | 3.5658e-09 | 0 | 0 | 0 | 0 | 0 | 1 | -90 | 90 | 0.027044 | 0.0067908 | -0.027027 | -0.00678
82 | 135 | 2.6839 | 1.7177 | 4.5069e-09 | 0 | 0 | 0 | 0 | 0 | 1 | -90 | 90 | 0.0072301 | 0.0018123 | -0.0072285 | -0.0018117
83 | 123 | 0.55902 | 0.35777 | 3.755e-09 | 0 | 0 | 0 | 0 | 0 | 1 | -90 | 90 | -0.15485 | -0.039114 | 0.15499 | 0.039209
127 | 126 | 0.066991 | 0.042874 | 1.125e-10 | 0 | 0 | 0 | 0 | 0 | 1 | -90 | 90 | 0.015971 | 0.0040059 | -0.015971 | -0.0040058
85 | 86 | 0.5966 | 0.38182 | 4.0074e-09 | 0 | 0 | 0 | 0 | 0 | 1 | -90 | 90 | 0.12624 | 0.031929 | -0.12613 | -0.031862
122 | 134 | 1.0508 | 0.67251 | 1.7646e-09 | 0 | 0 | 0 | 0 | 0 | 1 | -90 | 90 | 0.0012686 | 0.0003178 | -0.0012686 | -0.00031796
122 | 133 | 2.7646 | 1.7694 | 4.6426e-09 | 0 | 0 | 0 | 0 | 0 | 1 | -90 | 90 | 0.0092348 | 0.0023151 | -0.0092322 | -0.0023139
104 | 103 | 2.3108 | 1.4789 | 3.8805e-09 | 0 | 0 | 0 | 0 | 0 | 1 | -90 | 90 | 0.0041047 | 0.0010284 | -0.0041043 | -0.0010285
114 | 115 | 0.44239 | 0.28313 | 7.4289e-10 | 0 | 0 | 0 | 0 | 0 | 1 | -90 | 90 | 0.019674 | 0.0049348 | -0.019672 | -0.0049336
103 | 105 | 1.048 | 0.67071 | 1.7599e-09 | 0 | 0 | 0 | 0 | 0 | 1 | -90 | 90 | 0.0024982 | 0.000626 | -0.0024982 | -0.00062612
125 | 126 | 4.208 | 2.6931 | 7.0664e-09 | 0 | 0 | 0 | 0 | 0 | 1 | -90 | 90 | -0.013838 | -0.0034684 | 0.013847 | 0.0034735
128 | 129 | 1.0293 | 0.65874 | 1.7284e-09 | 0 | 0 | 0 | 0 | 0 | 1 | -90 | 90 | -0.0030975 | -0.00077618 | 0.0030976 | 0.00077608
128 | 130 | 1.3231 | 0.84677 | 2.2218e-09 | 0 | 0 | 0 | 0 | 0 | 1 | -90 | 90 | 0.0015705 | 0.00039344 | -0.0015704 | -0.00039363
129 | 131 | 0.63381 | 0.40564 | 1.0643e-09 | 0 | 0 | 0 | 0 | 0 | 1 | -90 | 90 | -0.0048974 | -0.0012272 | 0.0048976 | 0.0012272
131 | 146 | 3.7422 | 2.395 | 6.2842e-09 | 0 | 0 | 0 | 0 | 0 | 1 | -90 | 90 | -0.0084903 | -0.0021277 | 0.0084933 | 0.0021291
146 | 141 | 3.3983 | 2.1749 | 5.7067e-09 | 0 | 0 | 0 | 0 | 0 | 1 | -90 | 90 | -0.013038 | -0.0032681 | 0.013044 | 0.0032717
141 | 140 | 0.75102 | 0.48065 | 1.2612e-09 | 0 | 0 | 0 | 0 | 0 | 1 | -90 | 90 | -0.02139 | -0.0053636 | 0.021394 | 0.0053659
140 | 139 | 1.0159 | 0.6502 | 1.706e-09 | 0 | 0 | 0 | 0 | 0 | 1 | -90 | 90 | 0.0039171 | 0.00098172 | -0.003917 | -0.00098177
147 | 148 | 1.3144 | 0.84121 | 2.2072e-09 | 0 | 0 | 0 | 0 | 0 | 1 | -90 | 90 | -0.0093447 | -0.0023422 | 0.009346 | 0.0023428