## bus_data
BUS_I | BUS_TYPE | Pd | Qd | Gs | Bs | area | Vm | Va | baseKV | zone | Vmax | Vmin
161 | 1 | 0.00016433 | 4.1184e-05 | 0 | 0 | 1 | 0.99642 | -0.069346 | 0.4 | 1 | 1.1 | 0.9
201 | 1 | 0.00029572 | 7.4114e-05 | 0 | 0 | 1 | 0.99643 | -0.069102 | 0.4 | 1 | 1.1 | 0.9
162 | 1 | 0 | 0 | 0 | 0 | 1 | 0.99649 | -0.067594 | 0.4 | 1 | 1.1 | 0.9
163 | 1 | 0 | 0 | 0 | 0 | 1 | 0.99669 | -0.063771 | 0.4 | 1 | 1.1 | 0.9
293 | 1 | 0.00012464 | 3.1237e-05 | 0 | 0 | 1 | 0.99622 | -0.072914 | 0.4 | 1 | 1.1 | 0.9
164 | 1 | 0 | 0 | 0 | 0 | 1 | 0.99662 | -0.065155 | 0.4 | 1 | 1.1 | 0.9
165 | 1 | 0.00068432 | 0.00017151 | 0 | 0 | 1 | 0.99694 | -0.059 | 0.4 | 1 | 1.1 | 0.9
315 | 1 | 0.00069497 | 0.00017418 | 0 | 0 | 1 | 0.99659 | -0.0656 | 0.4 | 1 | 1.1 | 0.9
312 | 1 | 0.0011097 | 0.00027811 | 0 | 0 | 1 | 0.99647 | -0.067927 | 0.4 | 1 | 1.1 | 0.9
326 | 1 | 0.0031277 | 0.00078387 | 0 | 0 | 1 | 0.99694 | -0.058895 | 0.4 | 1 | 1.1 | 0.9
334 | 1 | 0.0017525 | 0.00043922 | 0 | 0 | 1 | 0.99568 | -0.083332 | 0.4 | 1 | 1.1 | 0.9
300 | 1 | 0 | 0 | 0 | 0 | 1 | 0.99882 | -0.022638 | 0.4 | 1 | 1.1 | 0.9
214 | 1 | 0.00058386 | 0.00014633 | 0 | 0 | 1 | 0.99796 | -0.039324 | 0.4 | 1 | 1.1 | 0.9
301 | 1 | 0.00067235 | 0.00016851 | 0 | 0 | 1 | 0.99951 | -0.0093461 | 0.4 | 1 | 1.1 | 0.9
302 | 1 | 0.0041877 | 0.0010495 | 0 | 0 | 1 | 0.99842 | -0.030368 | 0.4 | 1 | 1.1 | 0.9
303 | 1 | 0.0020379 | 0.00051074 | 0 | 0 | 1 | 0.99989 | -0.0021792 | 0.4 | 1 | 1.1 | 0.9
304 | 1 | 0.0071504 | 0.0017921 | 0 | 0 | 1 | 0.99835 | -0.031775 | 0.4 | 1 | 1.1 | 0.9
322 | 1 | 0.00163 | 0.00040851 | 0 | 0 | 1 | 0.99997 | -0.000553 | 0.4 | 1 | 1.1 | 0.9
331 | 1 | 0 | 0 | 0 | 0 | 1 | 0.99816 | -0.035359 | 0.4 | 1 | 1.1 | 0.9
305 | 1 | 0.00070477 | 0.00017663 | 0 | 0 | 1 | 0.99809 | -0.036815 | 0.4 | 1 | 1.1 | 0.9
306 | 1 | 0.004725 | 0.0011842 | 0 | 0 | 1 | 0.9981 | -0.036595 | 0.4 | 1 | 1.1 | 0.9
307 | 1 | 0.003229 | 0.00080927 | 0 | 0 | 1 | 0.99776 | -0.043146 | 0.4 | 1 | 1.1 | 0.9
308 | 1 | 0.0027308 | 0.0006844 | 0 | 0 | 1 | 0.99864 | -0.026049 | 0.4 | 1 | 1.1 | 0.9
309 | 1 | 0.00083853 | 0.00021016 | 0 | 0 | 1 | 0.99741 | -0.049811 | 0.4 | 1 | 1.1 | 0.9
310 | 1 | 0.0011529 | 0.00028894 | 0 | 0 | 1 | 0.99869 | -0.025231 | 0.4 | 1 | 1.1 | 0.9
311 | 1 | 0.0010935 | 0.00027407 | 0 | 0 | 1 | 0.99734 | -0.051124 | 0.4 | 1 | 1.1 | 0.9
318 | 1 | 0.0063123 | 0.001582 | 0 | 0 | 1 | 0.99874 | -0.02424 | 0.4 | 1 | 1.1 | 0.9
325 | 1 | 0 | 0 | 0 | 0 | 1 | 0.99698 | -0.058111 | 0.4 | 1 | 1.1 | 0.9
313 | 1 | 0.0026579 | 0.00066613 | 0 | 0 | 1 | 0.99635 | -0.070341 | 0.4 | 1 | 1.1 | 0.9
314 | 1 | 0.0011497 | 0.00028815 | 0 | 0 | 1 | 0.99631 | -0.07104 | 0.4 | 1 | 1.1 | 0.9
316 | 1 | 0.0010991 | 0.00027546 | 0 | 0 | 1 | 0.99629 | -0.071551 | 0.4 | 1 | 1.1 | 0.9
317 | 1 | 0.00033033 | 8.2787e-05 | 0 | 0 | 1 | 0.99657 | -0.065995 | 0.4 | 1 | 1.1 | 0.9
332 | 1 | 0.00023421 | 5.87e-05 | 0 | 0 | 1 | 0.99656 | -0.066199 | 0.4 | 1 | 1.1 | 0.9
319 | 1 | 0.0018494 | 0.0004635 | 0 | 0 | 1 | 0.99914 | -0.016455 | 0.4 | 1 | 1.1 | 0.9
320 | 1 | 0.00096771 | 0.00024253 | 0 | 0 | 1 | 0.99916 | -0.01619 | 0.4 | 1 | 1.1 | 0.9
324 | 1 | 0.0028147 | 0.00070542 | 0 | 0 | 1 | 0.99924 | -0.01458 | 0.4 | 1 | 1.1 | 0.9
321 | 3 | 0.00063712 | 0.00015968 | 0 | 0 | 1 | 1 | 0 | 0.4 | 1 | 1.1 | 0.9
323 | 1 | 0.0016305 | 0.00040865 | 0 | 0 | 1 | 0.99978 | -0.0041802 | 0.4 | 1 | 1.1 | 0.9
327 | 1 | 0.00060043 | 0.00015048 | 0 | 0 | 1 | 0.99694 | -0.058877 | 0.4 | 1 | 1.1 | 0.9
328 | 1 | 0.0026401 | 0.00066167 | 0 | 0 | 1 | 0.99693 | -0.059123 | 0.4 | 1 | 1.1 | 0.9
200 | 1 | 0.00030228 | 7.5758e-05 | 0 | 0 | 1 | 0.99643 | -0.069052 | 0.4 | 1 | 1.1 | 0.9
89 | 1 | 0.00045183 | 0.00011324 | 0 | 0 | 1 | 0.99645 | -0.068759 | 0.4 | 1 | 1.1 | 0.9
329 | 1 | 0.00056321 | 0.00014115 | 0 | 0 | 1 | 0.99692 | -0.059396 | 0.4 | 1 | 1.1 | 0.9
330 | 1 | 0.0056133 | 0.0014068 | 0 | 0 | 1 | 0.99804 | -0.037653 | 0.4 | 1 | 1.1 | 0.9
333 | 1 | 0.00049142 | 0.00012316 | 0 | 0 | 1 | 0.99655 | -0.066519 | 0.4 | 1 | 1.1 | 0.9
83 | 1 | 0.0024086 | 0.00060365 | 0 | 0 | 1 | 0.99656 | -0.066562 | 0.4 | 1 | 1.1 | 0.9
84 | 1 | 0.00039357 | 9.8638e-05 | 0 | 0 | 1 | 0.99666 | -0.064665 | 0.4 | 1 | 1.1 | 0.9
85 | 1 | 0 | 0 | 0 | 0 | 1 | 0.99653 | -0.067061 | 0.4 | 1 | 1.1 | 0.9
86 | 1 | 0.00040394 | 0.00010124 | 0 | 0 | 1 | 0.99673 | -0.063305 | 0.4 | 1 | 1.1 | 0.9
87 | 1 | 0 | 0 | 0 | 0 | 1 | 0.99649 | -0.067866 | 0.4 | 1 | 1.1 | 0.9
88 | 1 | 0 | 0 | 0 | 0 | 1 | 0.99708 | -0.056422 | 0.4 | 1 | 1.1 | 0.9
212 | 1 | 0.00066907 | 0.00016768 | 0 | 0 | 1 | 0.99704 | -0.057172 | 0.4 | 1 | 1.1 | 0.9
213 | 1 | 0 | 0 | 0 | 0 | 1 | 0.99767 | -0.044967 | 0.4 | 1 | 1.1 | 0.9
211 | 1 | 0.00017927 | 4.4929e-05 | 0 | 0 | 1 | 0.99638 | -0.070181 | 0.4 | 1 | 1.1 | 0.9

## generator_data
GEN_BUS | PG | QG | QMAX | QMIN | VG | MBASE | GEN_STATUS | PMAX | PMIN
321 | 0.073227 | 0.018375 | 10 | -10 | 1 | 100 | 1 | 10 | 0

## branch_data
F_BUS | T_BUS | BR_R | BR_X | BR_B | RATE_A | RATE_B | RATE_C | TAP | SHIFT | BR_STATUS | ANGMIN | ANGMAX | P_in | Q_in | P_out | Q_out
161 | 201 | 6.535 | 4.1824 | 1.0974e-08 | 0 | 0 | 0 | 0 | 0 | 1 | -90 | 90 | -0.00016433 | -4.1184e-05 | 0.00016433 | 4.0096e-05
201 | 200 | 0.48728 | 0.31186 | 8.1828e-10 | 0 | 0 | 0 | 0 | 0 | 1 | -90 | 90 | -0.00046004 | -0.00011421 | 0.00046005 | 0.00011413
162 | 163 | 8.9794 | 5.7468 | 1.5079e-08 | 0 | 0 | 0 | 0 | 0 | 1 | -90 | 90 | -0.0018785 | -0.00046484 | 0.0018788 | 0.00046355
162 | 293 | 12.5172 | 8.011 | 2.102e-08 | 0 | 0 | 0 | 0 | 0 | 1 | -90 | 90 | 0.0018785 | 0.00046484 | -0.001878 | -0.00046662
163 | 164 | 0.79289 | 0.50745 | 1.3315e-09 | 0 | 0 | 0 | 0 | 0 | 1 | -90 | 90 | 0.0077694 | 0.0019454 | -0.0077688 | -0.0019452
163 | 165 | 2.1968 | 1.4059 | 3.689e-09 | 0 | 0 | 0 | 0 | 0 | 1 | -90 | 90 | -0.0096482 | -0.002409 | 0.0096504 | 0.00241
293 | 334 | 26.3455 | 16.8611 | 4.4241e-08 | 0 | 0 | 0 | 0 | 0 | 1 | -90 | 90 | 0.0017534 | 0.00043538 | -0.0017525 | -0.00043922
164 | 315 | 1.1292 | 0.7227 | 1.8963e-09 | 0 | 0 | 0 | 0 | 0 | 1 | -90 | 90 | 0.001751 | 0.00043771 | -0.001751 | -0.00043788
164 | 312 | 2.0503 | 1.3122 | 3.443e-09 | 0 | 0 | 0 | 0 | 0 | 1 | -90 | 90 | 0.0060178 | 0.0015075 | -0.0060171 | -0.0015073
165 | 326 | 0.04528 | 0.028979 | 7.6038e-11 | 0 | 0 | 0 | 0 | 0 | 1 | -90 | 90 | -0.010335 | -0.0025815 | 0.010335 | 0.0025815
315 | 317 | 1.6644 | 1.0652 | 2.7949e-09 | 0 | 0 | 0 | 0 | 0 | 1 | -90 | 90 | 0.001056 | 0.0002637 | -0.001056 | -0.00026397
312 | 313 | 2.1881 | 1.4004 | 3.6744e-09 | 0 | 0 | 0 | 0 | 0 | 1 | -90 | 90 | 0.0049074 | 0.0012292 | -0.0049068 | -0.0012292
326 | 325 | 0.25887 | 0.16568 | 4.3472e-10 | 0 | 0 | 0 | 0 | 0 | 1 | -90 | 90 | -0.013462 | -0.0033654 | 0.013463 | 0.0033657
300 | 214 | 12.6595 | 8.1021 | 2.1259e-08 | 0 | 0 | 0 | 0 | 0 | 1 | -90 | 90 | 0.0058637 | 0.0014586 | -0.005859 | -0.0014578
300 | 301 | 2.6035 | 1.6662 | 4.372e-09 | 0 | 0 | 0 | 0 | 0 | 1 | -90 | 90 | -0.022824 | -0.0057114 | 0.022838 | 0.0057202
300 | 302 | 2.0379 | 1.3042 | 3.4221e-09 | 0 | 0 | 0 | 0 | 0 | 1 | -90 | 90 | 0.01696 | 0.0042528 | -0.016954 | -0.0042491
214 | 213 | 4.75 | 3.04 | 7.9765e-09 | 0 | 0 | 0 | 0 | 0 | 1 | -90 | 90 | 0.0052752 | 0.0013114 | -0.0052737 | -0.0013113
301 | 303 | 1.365 | 0.87361 | 2.2922e-09 | 0 | 0 | 0 | 0 | 0 | 1 | -90 | 90 | -0.023511 | -0.0058887 | 0.023519 | 0.0058936
302 | 304 | 0.49246 | 0.31517 | 8.2697e-10 | 0 | 0 | 0 | 0 | 0 | 1 | -90 | 90 | 0.012766 | 0.0031996 | -0.012765 | -0.0031991
303 | 322 | 0.28517 | 0.18251 | 4.7887e-10 | 0 | 0 | 0 | 0 | 0 | 1 | -90 | 90 | -0.025556 | -0.0064043 | 0.025558 | 0.0064055
304 | 331 | 2.8516 | 1.825 | 4.7886e-09 | 0 | 0 | 0 | 0 | 0 | 1 | -90 | 90 | 0.0056149 | 0.001407 | -0.0056139 | -0.0014069
322 | 321 | 0.091168 | 0.058347 | 1.5309e-10 | 0 | 0 | 0 | 0 | 0 | 1 | -90 | 90 | -0.027188 | -0.0068141 | 0.027189 | 0.0068145
331 | 330 | 1.8245 | 1.1677 | 3.0639e-09 | 0 | 0 | 0 | 0 | 0 | 1 | -90 | 90 | 0.0056139 | 0.0014069 | -0.0056133 | -0.0014068
305 | 306 | 0.042424 | 0.027151 | 7.1241e-11 | 0 | 0 | 0 | 0 | 0 | 1 | -90 | 90 | -0.023152 | -0.0058005 | 0.023153 | 0.0058006
305 | 307 | 1.2586 | 0.80551 | 2.1136e-09 | 0 | 0 | 0 | 0 | 0 | 1 | -90 | 90 | 0.022448 | 0.0056238 | -0.022441 | -0.0056197
306 | 308 | 1.6899 | 1.0815 | 2.8377e-09 | 0 | 0 | 0 | 0 | 0 | 1 | -90 | 90 | -0.027878 | -0.0069848 | 0.027892 | 0.0069935
307 | 309 | 1.5468 | 0.98994 | 2.5975e-09 | 0 | 0 | 0 | 0 | 0 | 1 | -90 | 90 | 0.019212 | 0.0048104 | -0.019206 | -0.0048068
308 | 310 | 0.11945 | 0.076447 | 2.0059e-10 | 0 | 0 | 0 | 0 | 0 | 1 | -90 | 90 | -0.030622 | -0.0076779 | 0.030624 | 0.0076787
309 | 311 | 0.31824 | 0.20368 | 5.3441e-10 | 0 | 0 | 0 | 0 | 0 | 1 | -90 | 90 | 0.018367 | 0.0045966 | -0.018366 | -0.004596
310 | 318 | 0.13937 | 0.089198 | 2.3404e-10 | 0 | 0 | 0 | 0 | 0 | 1 | -90 | 90 | -0.031777 | -0.0079676 | 0.031778 | 0.0079685
311 | 325 | 1.8013 | 1.1528 | 3.0249e-09 | 0 | 0 | 0 | 0 | 0 | 1 | -90 | 90 | 0.017273 | 0.0043219 | -0.017267 | -0.0043185
318 | 319 | 0.91442 | 0.58523 | 1.5356e-09 | 0 | 0 | 0 | 0 | 0 | 1 | -90 | 90 | -0.03809 | -0.0095505 | 0.038104 | 0.0095594
325 | 327 | 0.89635 | 0.57367 | 1.5052e-09 | 0 | 0 | 0 | 0 | 0 | 1 | -90 | 90 | 0.0038039 | 0.00095285 | -0.0038038 | -0.00095291
313 | 314 | 1.3829 | 0.88506 | 2.3223e-09 | 0 | 0 | 0 | 0 | 0 | 1 | -90 | 90 | 0.0022489 | 0.0005631 | -0.0022489 | -0.00056328
314 | 316 | 2.0671 | 1.3229 | 3.4712e-09 | 0 | 0 | 0 | 0 | 0 | 1 | -90 | 90 | 0.0010991 | 0.00027513 | -0.0010991 | -0.00027546
317 | 332 | 1.2459 | 0.79738 | 2.0922e-09 | 0 | 0 | 0 | 0 | 0 | 1 | -90 | 90 | 0.00072564 | 0.00018118 | -0.00072564 | -0.00018138
332 | 333 | 2.895 | 1.8528 | 4.8615e-09 | 0 | 0 | 0 | 0 | 0 | 1 | -90 | 90 | 0.00049142 | 0.00012268 | -0.00049142 | -0.00012316
319 | 320 | 0.029775 | 0.019056 | 5e-11 | 0 | 0 | 0 | 0 | 0 | 1 | -90 | 90 | -0.039954 | -0.010023 | 0.039954 | 0.010023
320 | 324 | 0.17612 | 0.11271 | 2.9575e-10 | 0 | 0 | 0 | 0 | 0 | 1 | -90 | 90 | -0.040922 | -0.010266 | 0.040925 | 0.010268
324 | 323 | 1.0654 | 0.68186 | 1.7891e-09 | 0 | 0 | 0 | 0 | 0 | 1 | -90 | 90 | -0.04374 | -0.010973 | 0.043762 | 0.010987
321 | 323 | 0.41315 | 0.26441 | 6.9378e-10 | 0 | 0 | 0 | 0 | 0 | 1 | -90 | 90 | 0.045401 | 0.011401 | -0.045392 | -0.011396
327 | 328 | 0.34217 | 0.21899 | 5.746e-10 | 0 | 0 | 0 | 0 | 0 | 1 | -90 | 90 | 0.0032033 | 0.00080243 | -0.0032033 | -0.00080246
328 | 329 | 2.159 | 1.3818 | 3.6256e-09 | 0 | 0 | 0 | 0 | 0 | 1 | -90 | 90 | 0.00056321 | 0.0001408 | -0.00056321 | -0.00014115
200 | 89 | 1.7013 | 1.0888 | 2.8569e-09 | 0 | 0 | 0 | 0 | 0 | 1 | -90 | 90 | -0.00076232 | -0.00018989 | 0.00076233 | 0.00018961
89 | 211 | 33.9268 | 21.7131 | 5.6972e-08 | 0 | 0 | 0 | 0 | 0 | 1 | -90 | 90 | 0.00017928 | 3.928e-05 | -0.00017927 | -4.4929e-05
89 | 87 | 2.8134 | 1.8006 | 4.7244e-09 | 0 | 0 | 0 | 0 | 0 | 1 | -90 | 90 | -0.0013934 | -0.00034213 | 0.0013935 | 0.0003417
83 | 84 | 2.2085 | 1.4134 | 3.7087e-09 | 0 | 0 | 0 | 0 | 0 | 1 | -90 | 90 | -0.0038022 | -0.00094472 | 0.0038025 | 0.00094457
83 | 85 | 1.5714 | 1.0057 | 2.6389e-09 | 0 | 0 | 0 | 0 | 0 | 1 | -90 | 90 | 0.0013936 | 0.00034107 | -0.0013936 | -0.00034131
84 | 86 | 1.4353 | 0.91859 | 2.4103e-09 | 0 | 0 | 0 | 0 | 0 | 1 | -90 | 90 | -0.0041961 | -0.0010432 | 0.0041964 | 0.0010431
85 | 87 | 2.5356 | 1.6228 | 4.258e-09 | 0 | 0 | 0 | 0 | 0 | 1 | -90 | 90 | 0.0013936 | 0.00034131 | -0.0013935 | -0.0003417
86 | 88 | 6.6319 | 4.2444 | 1.1137e-08 | 0 | 0 | 0 | 0 | 0 | 1 | -90 | 90 | -0.0046003 | -0.0011444 | 0.0046018 | 0.0011442
88 | 212 | 4.9884 | 3.1925 | 8.3768e-09 | 0 | 0 | 0 | 0 | 0 | 1 | -90 | 90 | 0.00066909 | 0.00016687 | -0.00066907 | -0.00016768
88 | 213 | 9.6397 | 6.1694 | 1.6188e-08 | 0 | 0 | 0 | 0 | 0 | 1 | -90 | 90 | -0.0052709 | -0.0013111 | 0.0052737 | 0.0013113