## bus_data
BUS_I | BUS_TYPE | Pd | Qd | Gs | Bs | area | Vm | Va | baseKV | zone | Vmax | Vmin
1 | 1 | 0.0027254 | 0.00068304 | 0 | 0 | 1 | 0.99756 | -0.046386 | 0.4 | 1 | 1.1 | 0.9
2 | 1 | 0.002625 | 0.00065788 | 0 | 0 | 1 | 0.99759 | -0.045783 | 0.4 | 1 | 1.1 | 0.9
4 | 1 | 0 | 0 | 0 | 0 | 1 | 0.99772 | -0.043432 | 0.4 | 1 | 1.1 | 0.9
9 | 1 | 0.0020086 | 0.00050341 | 0 | 0 | 1 | 0.99654 | -0.065842 | 0.4 | 1 | 1.1 | 0.9
10 | 3 | 0 | 0 | 0 | 0 | 1 | 1 | 0 | 0.4 | 1 | 1.1 | 0.9
5 | 1 | 0.0025234 | 0.00063243 | 0 | 0 | 1 | 0.99925 | -0.014208 | 0.4 | 1 | 1.1 | 0.9
8 | 1 | 0 | 0 | 0 | 0 | 1 | 0.9993 | -0.013416 | 0.4 | 1 | 1.1 | 0.9
6 | 1 | 0 | 0 | 0 | 0 | 1 | 0.99108 | -0.17099 | 0.4 | 1 | 1.1 | 0.9
107 | 1 | 0.0019096 | 0.00047858 | 0 | 0 | 1 | 0.99098 | -0.17277 | 0.4 | 1 | 1.1 | 0.9
106 | 1 | 0.0015143 | 0.00037953 | 0 | 0 | 1 | 0.99119 | -0.1687 | 0.4 | 1 | 1.1 | 0.9
7 | 1 | 0 | 0 | 0 | 0 | 1 | 0.99846 | -0.029316 | 0.4 | 1 | 1.1 | 0.9
149 | 1 | 0.0037951 | 0.00095114 | 0 | 0 | 1 | 0.99896 | -0.019897 | 0.4 | 1 | 1.1 | 0.9
148 | 1 | 0.0028742 | 0.00072034 | 0 | 0 | 1 | 0.99831 | -0.032219 | 0.4 | 1 | 1.1 | 0.9
11 | 1 | 0 | 0 | 0 | 0 | 1 | 0.99931 | -0.013168 | 0.4 | 1 | 1.1 | 0.9
12 | 1 | 0.0014025 | 0.00035149 | 0 | 0 | 1 | 0.99562 | -0.083435 | 0.4 | 1 | 1.1 | 0.9
91 | 1 | 0.0019025 | 0.0004768 | 0 | 0 | 1 | 0.99904 | -0.018338 | 0.4 | 1 | 1.1 | 0.9
143 | 1 | 0.00077321 | 0.00019378 | 0 | 0 | 1 | 0.99087 | -0.17498 | 0.4 | 1 | 1.1 | 0.9
105 | 1 | 0.0020226 | 0.00050692 | 0 | 0 | 1 | 0.99121 | -0.16834 | 0.4 | 1 | 1.1 | 0.9
43 | 1 | 0 | 0 | 0 | 0 | 1 | 0.99821 | -0.034193 | 0.4 | 1 | 1.1 | 0.9
13 | 1 | 0.0020475 | 0.00051316 | 0 | 0 | 1 | 0.9941 | -0.11254 | 0.4 | 1 | 1.1 | 0.9
90 | 1 | 0.0049049 | 0.0012293 | 0 | 0 | 1 | 0.99901 | -0.018903 | 0.4 | 1 | 1.1 | 0.9
97 | 1 | 0 | 0 | 0 | 0 | 1 | 0.99296 | -0.13448 | 0.4 | 1 | 1.1 | 0.9
98 | 1 | 0 | 0 | 0 | 0 | 1 | 0.99205 | -0.15194 | 0.4 | 1 | 1.1 | 0.9
99 | 1 | 0.01465 | 0.0036717 | 0 | 0 | 1 | 0.99218 | -0.14957 | 0.4 | 1 | 1.1 | 0.9
14 | 1 | 0.0011629 | 0.00029145 | 0 | 0 | 1 | 0.99492 | -0.09743 | 0.4 | 1 | 1.1 | 0.9
15 | 1 | 0 | 0 | 0 | 0 | 1 | 0.99536 | -0.088941 | 0.4 | 1 | 1.1 | 0.9
16 | 1 | 0 | 0 | 0 | 0 | 1 | 0.9946 | -0.10362 | 0.4 | 1 | 1.1 | 0.9
17 | 1 | 0 | 0 | 0 | 0 | 1 | 0.99535 | -0.089125 | 0.4 | 1 | 1.1 | 0.9
18 | 1 | 0.00033457 | 8.3852e-05 | 0 | 0 | 1 | 0.99568 | -0.08275 | 0.4 | 1 | 1.1 | 0.9
19 | 1 | 0.0023604 | 0.00059158 | 0 | 0 | 1 | 0.99454 | -0.10482 | 0.4 | 1 | 1.1 | 0.9
20 | 1 | 0.00066429 | 0.00016649 | 0 | 0 | 1 | 0.99437 | -0.10816 | 0.4 | 1 | 1.1 | 0.9
21 | 1 | 0 | 0 | 0 | 0 | 1 | 0.99534 | -0.089271 | 0.4 | 1 | 1.1 | 0.9
84 | 1 | 0 | 0 | 0 | 0 | 1 | 0.99613 | -0.074129 | 0.4 | 1 | 1.1 | 0.9
30 | 1 | 0.00024266 | 6.0815e-05 | 0 | 0 | 1 | 0.99399 | -0.11548 | 0.4 | 1 | 1.1 | 0.9
150 | 1 | 0.00032115 | 8.0489e-05 | 0 | 0 | 1 | 0.99532 | -0.089761 | 0.4 | 1 | 1.1 | 0.9
83 | 1 | 0.00080063 | 0.00020066 | 0 | 0 | 1 | 0.99565 | -0.083417 | 0.4 | 1 | 1.1 | 0.9
82 | 1 | 0 | 0 | 0 | 0 | 1 | 0.99646 | -0.067818 | 0.4 | 1 | 1.1 | 0.9
31 | 1 | 0.00092592 | 0.00023206 | 0 | 0 | 1 | 0.99388 | -0.11754 | 0.4 | 1 | 1.1 | 0.9
22 | 1 | 0.00044306 | 0.00011104 | 0 | 0 | 1 | 0.99513 | -0.093453 | 0.4 | 1 | 1.1 | 0.9
23 | 1 | 0.00016093 | 4.0333e-05 | 0 | 0 | 1 | 0.99513 | -0.093364 | 0.4 | 1 | 1.1 | 0.9
25 | 1 | 0.00045058 | 0.00011293 | 0 | 0 | 1 | 0.99513 | -0.093358 | 0.4 | 1 | 1.1 | 0.9
24 | 1 | 0 | 0 | 0 | 0 | 1 | 0.99362 | -0.12274 | 0.4 | 1 | 1.1 | 0.9
26 | 1 | 0 | 0 | 0 | 0 | 1 | 0.99373 | -0.12047 | 0.4 | 1 | 1.1 | 0.9
27 | 1 | 0.0014912 | 0.00037372 | 0 | 0 | 1 | 0.99357 | -0.12357 | 0.4 | 1 | 1.1 | 0.9
29 | 1 | 0 | 0 | 0 | 0 | 1 | 0.99517 | -0.092627 | 0.4 | 1 | 1.1 | 0.9
33 | 1 | 0.000522 | 0.00013082 | 0 | 0 | 1 | 0.99361 | -0.12276 | 0.4 | 1 | 1.1 | 0.9
32 | 1 | 0.00037487 | 9.3951e-05 | 0 | 0 | 1 | 0.99385 | -0.11811 | 0.4 | 1 | 1.1 | 0.9
37 | 1 | 0.00045455 | 0.00011392 | 0 | 0 | 1 | 0.99356 | -0.12373 | 0.4 | 1 | 1.1 | 0.9
28 | 1 | 0.0059413 | 0.001489 | 0 | 0 | 1 | 0.99812 | -0.035955 | 0.4 | 1 | 1.1 | 0.9
64 | 1 | 0.00018725 | 4.6929e-05 | 0 | 0 | 1 | 0.99495 | -0.096908 | 0.4 | 1 | 1.1 | 0.9
65 | 1 | 0.00017222 | 4.3161e-05 | 0 | 0 | 1 | 0.99558 | -0.084729 | 0.4 | 1 | 1.1 | 0.9
34 | 1 | 0 | 0 | 0 | 0 | 1 | 0.99273 | -0.1399 | 0.4 | 1 | 1.1 | 0.9
41 | 1 | 0 | 0 | 0 | 0 | 1 | 0.99691 | -0.058944 | 0.4 | 1 | 1.1 | 0.9
66 | 1 | 0.0013203 | 0.0003309 | 0 | 0 | 1 | 0.9947 | -0.10163 | 0.4 | 1 | 1.1 | 0.9
35 | 1 | 0.00021623 | 5.4191e-05 | 0 | 0 | 1 | 0.99273 | -0.14001 | 0.4 | 1 | 1.1 | 0.9
36 | 1 | 0.00092474 | 0.00023176 | 0 | 0 | 1 | 0.99266 | -0.14126 | 0.4 | 1 | 1.1 | 0.9
156 | 1 | 0.0016069 | 0.00040272 | 0 | 0 | 1 | 0.99266 | -0.14129 | 0.4 | 1 | 1.1 | 0.9
157 | 1 | 0.0011004 | 0.00027579 | 0 | 0 | 1 | 0.99265 | -0.14149 | 0.4 | 1 | 1.1 | 0.9
53 | 1 | 0.00098795 | 0.0002476 | 0 | 0 | 1 | 0.99494 | -0.096609 | 0.4 | 1 | 1.1 | 0.9
49 | 1 | 0 | 0 | 0 | 0 | 1 | 0.99496 | -0.096282 | 0.4 | 1 | 1.1 | 0.9
55 | 1 | 0 | 0 | 0 | 0 | 1 | 0.99381 | -0.11824 | 0.4 | 1 | 1.1 | 0.9
61 | 1 | 0.002124 | 0.00053232 | 0 | 0 | 1 | 0.99364 | -0.12151 | 0.4 | 1 | 1.1 | 0.9
63 | 1 | 0 | 0 | 0 | 0 | 1 | 0.99151 | -0.16222 | 0.4 | 1 | 1.1 | 0.9
54 | 1 | 0.00085792 | 0.00021502 | 0 | 0 | 1 | 0.99402 | -0.11426 | 0.4 | 1 | 1.1 | 0.9
40 | 1 | 0.002681 | 0.00067191 | 0 | 0 | 1 | 0.99688 | -0.059473 | 0.4 | 1 | 1.1 | 0.9
42 | 1 | 0 | 0 | 0 | 0 | 1 | 0.9963 | -0.070572 | 0.4 | 1 | 1.1 | 0.9
47 | 1 | 0.0010824 | 0.00027127 | 0 | 0 | 1 | 0.99555 | -0.085037 | 0.4 | 1 | 1.1 | 0.9
44 | 1 | 0.00053606 | 0.00013435 | 0 | 0 | 1 | 0.99601 | -0.0762 | 0.4 | 1 | 1.1 | 0.9
48 | 1 | 0.0023985 | 0.00060112 | 0 | 0 | 1 | 0.9953 | -0.089772 | 0.4 | 1 | 1.1 | 0.9
45 | 1 | 0.00073989 | 0.00018543 | 0 | 0 | 1 | 0.99575 | -0.081326 | 0.4 | 1 | 1.1 | 0.9
46 | 1 | 0 | 0 | 0 | 0 | 1 | 0.99562 | -0.083791 | 0.4 | 1 | 1.1 | 0.9
60 | 1 | 0.0013862 | 0.00034742 | 0 | 0 | 1 | 0.99542 | -0.087624 | 0.4 | 1 | 1.1 | 0.9
58 | 1 | 0.0021349 | 0.00053505 | 0 | 0 | 1 | 0.99529 | -0.090099 | 0.4 | 1 | 1.1 | 0.9
50 | 1 | 0.0018185 | 0.00045575 | 0 | 0 | 1 | 0.99491 | -0.097305 | 0.4 | 1 | 1.1 | 0.9
51 | 1 | 0.0015308 | 0.00038365 | 0 | 0 | 1 | 0.99456 | -0.10389 | 0.4 | 1 | 1.1 | 0.9
52 | 1 | 0.0018191 | 0.00045592 | 0 | 0 | 1 | 0.99431 | -0.10868 | 0.4 | 1 | 1.1 | 0.9
59 | 1 | 0 | 0 | 0 | 0 | 1 | 0.9935 | -0.12434 | 0.4 | 1 | 1.1 | 0.9
181 | 1 | 0 | 0 | 0 | 0 | 1 | 0.98361 | -0.31498 | 0.4 | 1 | 1.1 | 0.9
56 | 1 | 0.0029909 | 0.0007496 | 0 | 0 | 1 | 0.99514 | -0.093099 | 0.4 | 1 | 1.1 | 0.9
57 | 1 | 0.0012185 | 0.00030539 | 0 | 0 | 1 | 0.9951 | -0.093868 | 0.4 | 1 | 1.1 | 0.9
62 | 1 | 0.0059882 | 0.0015008 | 0 | 0 | 1 | 0.99314 | -0.1313 | 0.4 | 1 | 1.1 | 0.9
165 | 1 | 0.0019609 | 0.00049146 | 0 | 0 | 1 | 0.97858 | -0.41324 | 0.4 | 1 | 1.1 | 0.9
167 | 1 | 0 | 0 | 0 | 0 | 1 | 0.97864 | -0.41217 | 0.4 | 1 | 1.1 | 0.9
169 | 1 | 0 | 0 | 0 | 0 | 1 | 0.97841 | -0.41665 | 0.4 | 1 | 1.1 | 0.9
170 | 1 | 0.0013196 | 0.00033073 | 0 | 0 | 1 | 0.97854 | -0.41403 | 0.4 | 1 | 1.1 | 0.9
171 | 1 | 0.00095056 | 0.00023823 | 0 | 0 | 1 | 0.97879 | -0.40911 | 0.4 | 1 | 1.1 | 0.9
176 | 1 | 0.00039261 | 9.8397e-05 | 0 | 0 | 1 | 0.97834 | -0.41809 | 0.4 | 1 | 1.1 | 0.9
195 | 1 | 0.0021656 | 0.00054274 | 0 | 0 | 1 | 0.97853 | -0.41421 | 0.4 | 1 | 1.1 | 0.9
202 | 1 | 0.0037919 | 0.00095034 | 0 | 0 | 1 | 0.97902 | -0.40464 | 0.4 | 1 | 1.1 | 0.9
172 | 1 | 0.0010601 | 0.00026568 | 0 | 0 | 1 | 0.97799 | -0.425 | 0.4 | 1 | 1.1 | 0.9
173 | 1 | 0 | 0 | 0 | 0 | 1 | 0.97802 | -0.42441 | 0.4 | 1 | 1.1 | 0.9
174 | 1 | 0 | 0 | 0 | 0 | 1 | 0.97804 | -0.42385 | 0.4 | 1 | 1.1 | 0.9
194 | 1 | 0.0017539 | 0.00043956 | 0 | 0 | 1 | 0.97799 | -0.42486 | 0.4 | 1 | 1.1 | 0.9
208 | 1 | 0 | 0 | 0 | 0 | 1 | 0.97806 | -0.42346 | 0.4 | 1 | 1.1 | 0.9
177 | 1 | 0.00061897 | 0.00015513 | 0 | 0 | 1 | 0.97831 | -0.41871 | 0.4 | 1 | 1.1 | 0.9
178 | 1 | 0 | 0 | 0 | 0 | 1 | 0.9782 | -0.4209 | 0.4 | 1 | 1.1 | 0.9
193 | 1 | 0 | 0 | 0 | 0 | 1 | 0.97817 | -0.42136 | 0.4 | 1 | 1.1 | 0.9
179 | 1 | 0 | 0 | 0 | 0 | 1 | 0.97924 | -0.40039 | 0.4 | 1 | 1.1 | 0.9
185 | 1 | 0 | 0 | 0 | 0 | 1 | 0.97911 | -0.403 | 0.4 | 1 | 1.1 | 0.9
211 | 1 | 0.00070795 | 0.00017743 | 0 | 0 | 1 | 0.97952 | -0.39482 | 0.4 | 1 | 1.1 | 0.9
180 | 1 | 0.00052476 | 0.00013152 | 0 | 0 | 1 | 0.9831 | -0.32494 | 0.4 | 1 | 1.1 | 0.9
182 | 1 | 0 | 0 | 0 | 0 | 1 | 0.98202 | -0.3459 | 0.4 | 1 | 1.1 | 0.9
183 | 1 | 0 | 0 | 0 | 0 | 1 | 0.98357 | -0.31567 | 0.4 | 1 | 1.1 | 0.9
187 | 1 | 0.0011939 | 0.00029921 | 0 | 0 | 1 | 0.98091 | -0.36762 | 0.4 | 1 | 1.1 | 0.9
188 | 1 | 0.00072008 | 0.00018047 | 0 | 0 | 1 | 0.98351 | -0.31682 | 0.4 | 1 | 1.1 | 0.9
184 | 1 | 0 | 0 | 0 | 0 | 1 | 0.98347 | -0.31775 | 0.4 | 1 | 1.1 | 0.9
189 | 1 | 0.0012011 | 0.00030102 | 0 | 0 | 1 | 0.98344 | -0.3183 | 0.4 | 1 | 1.1 | 0.9
197 | 1 | 0 | 0 | 0 | 0 | 1 | 0.98043 | -0.37693 | 0.4 | 1 | 1.1 | 0.9
190 | 1 | 0.00030177 | 7.5631e-05 | 0 | 0 | 1 | 0.97814 | -0.42205 | 0.4 | 1 | 1.1 | 0.9
191 | 1 | 0.0014274 | 0.00035773 | 0 | 0 | 1 | 0.97814 | -0.42199 | 0.4 | 1 | 1.1 | 0.9
207 | 1 | 0 | 0 | 0 | 0 | 1 | 0.97815 | -0.42186 | 0.4 | 1 | 1.1 | 0.9
196 | 1 | 0.00035367 | 8.8639e-05 | 0 | 0 | 1 | 0.98042 | -0.37714 | 0.4 | 1 | 1.1 | 0.9
198 | 1 | 0 | 0 | 0 | 0 | 1 | 0.98041 | -0.37746 | 0.4 | 1 | 1.1 | 0.9
199 | 1 | 0.00038142 | 9.5594e-05 | 0 | 0 | 1 | 0.98024 | -0.38078 | 0.4 | 1 | 1.1 | 0.9
201 | 1 | 0.0012167 | 0.00030492 | 0 | 0 | 1 | 0.98039 | -0.37778 | 0.4 | 1 | 1.1 | 0.9
210 | 1 | 0.00043299 | 0.00010852 | 0 | 0 | 1 | 0.97967 | -0.39197 | 0.4 | 1 | 1.1 | 0.9
200 | 1 | 0.000343 | 8.5965e-05 | 0 | 0 | 1 | 0.97811 | -0.42265 | 0.4 | 1 | 1.1 | 0.9
204 | 1 | 0.00015161 | 3.7997e-05 | 0 | 0 | 1 | 0.97811 | -0.42255 | 0.4 | 1 | 1.1 | 0.9
203 | 1 | 0.00045313 | 0.00011356 | 0 | 0 | 1 | 0.97812 | -0.42244 | 0.4 | 1 | 1.1 | 0.9
205 | 1 | 0 | 0 | 0 | 0 | 1 | 0.97813 | -0.42222 | 0.4 | 1 | 1.1 | 0.9
206 | 1 | 0.00023655 | 5.9286e-05 | 0 | 0 | 1 | 0.97806 | -0.42353 | 0.4 | 1 | 1.1 | 0.9
209 | 1 | 0.00076125 | 0.00019079 | 0 | 0 | 1 | 0.9781 | -0.42274 | 0.4 | 1 | 1.1 | 0.9
67 | 1 | 0 | 0 | 0 | 0 | 1 | 0.99459 | -0.10376 | 0.4 | 1 | 1.1 | 0.9
68 | 1 | 0.0013012 | 0.00032612 | 0 | 0 | 1 | 0.99452 | -0.1052 | 0.4 | 1 | 1.1 | 0.9
69 | 1 | 0.0015205 | 0.00038107 | 0 | 0 | 1 | 0.99455 | -0.10469 | 0.4 | 1 | 1.1 | 0.9
70 | 1 | 0.0027223 | 0.00068228 | 0 | 0 | 1 | 0.99443 | -0.10691 | 0.4 | 1 | 1.1 | 0.9
72 | 1 | 0.0014854 | 0.00037228 | 0 | 0 | 1 | 0.99454 | -0.10472 | 0.4 | 1 | 1.1 | 0.9
71 | 1 | 0.0031982 | 0.00080156 | 0 | 0 | 1 | 0.99442 | -0.10703 | 0.4 | 1 | 1.1 | 0.9
73 | 1 | 0.0012031 | 0.00030153 | 0 | 0 | 1 | 0.99824 | -0.033592 | 0.4 | 1 | 1.1 | 0.9
74 | 1 | 0.0015747 | 0.00039467 | 0 | 0 | 1 | 0.99826 | -0.033355 | 0.4 | 1 | 1.1 | 0.9
75 | 1 | 0 | 0 | 0 | 0 | 1 | 0.99795 | -0.039243 | 0.4 | 1 | 1.1 | 0.9
76 | 1 | 0.00053868 | 0.00013501 | 0 | 0 | 1 | 0.99845 | -0.029555 | 0.4 | 1 | 1.1 | 0.9
77 | 1 | 0.002488 | 0.00062355 | 0 | 0 | 1 | 0.99773 | -0.043498 | 0.4 | 1 | 1.1 | 0.9
78 | 1 | 0.00091903 | 0.00023033 | 0 | 0 | 1 | 0.99778 | -0.042453 | 0.4 | 1 | 1.1 | 0.9
89 | 1 | 0.0014872 | 0.00037272 | 0 | 0 | 1 | 0.99874 | -0.024008 | 0.4 | 1 | 1.1 | 0.9
79 | 1 | 0.0045985 | 0.0011525 | 0 | 0 | 1 | 0.99747 | -0.048409 | 0.4 | 1 | 1.1 | 0.9
86 | 1 | 0.0018304 | 0.00045874 | 0 | 0 | 1 | 0.99772 | -0.043581 | 0.4 | 1 | 1.1 | 0.9
80 | 1 | 0.0019508 | 0.00048891 | 0 | 0 | 1 | 0.99728 | -0.052066 | 0.4 | 1 | 1.1 | 0.9
85 | 1 | 0.0035924 | 0.00090035 | 0 | 0 | 1 | 0.99769 | -0.044152 | 0.4 | 1 | 1.1 | 0.9
81 | 1 | 0.0039655 | 0.00099384 | 0 | 0 | 1 | 0.99682 | -0.06087 | 0.4 | 1 | 1.1 | 0.9
144 | 1 | 0.0001778 | 4.4561e-05 | 0 | 0 | 1 | 0.9955 | -0.086079 | 0.4 | 1 | 1.1 | 0.9
146 | 1 | 0 | 0 | 0 | 0 | 1 | 0.99501 | -0.095403 | 0.4 | 1 | 1.1 | 0.9
87 | 1 | 0.002298 | 0.00057593 | 0 | 0 | 1 | 0.99755 | -0.046964 | 0.4 | 1 | 1.1 | 0.9
88 | 1 | 0.00054987 | 0.00013781 | 0 | 0 | 1 | 0.99753 | -0.047295 | 0.4 | 1 | 1.1 | 0.9
145 | 1 | 0 | 0 | 0 | 0 | 1 | 0.99434 | -0.10813 | 0.4 | 1 | 1.1 | 0.9
147 | 1 | 0 | 0 | 0 | 0 | 1 | 0.99361 | -0.12205 | 0.4 | 1 | 1.1 | 0.9
92 | 1 | 0.0018923 | 0.00047426 | 0 | 0 | 1 | 0.98814 | -0.22765 | 0.4 | 1 | 1.1 | 0.9
93 | 1 | 0.00087705 | 0.00021981 | 0 | 0 | 1 | 0.9881 | -0.22846 | 0.4 | 1 | 1.1 | 0.9
94 | 1 | 0.065679 | 0.016461 | 0 | 0 | 1 | 0.98822 | -0.22608 | 0.4 | 1 | 1.1 | 0.9
95 | 1 | 0.021487 | 0.0053851 | 0 | 0 | 1 | 0.98772 | -0.23576 | 0.4 | 1 | 1.1 | 0.9
96 | 1 | 0.0010381 | 0.00026018 | 0 | 0 | 1 | 0.99114 | -0.16957 | 0.4 | 1 | 1.1 | 0.9
101 | 1 | 0 | 0 | 0 | 0 | 1 | 0.9847 | -0.29416 | 0.4 | 1 | 1.1 | 0.9
102 | 1 | 0 | 0 | 0 | 0 | 1 | 0.98157 | -0.35521 | 0.4 | 1 | 1.1 | 0.9
100 | 1 | 0.021026 | 0.0052697 | 0 | 0 | 1 | 0.98808 | -0.22868 | 0.4 | 1 | 1.1 | 0.9
103 | 1 | 0.0050573 | 0.0012675 | 0 | 0 | 1 | 0.99192 | -0.15462 | 0.4 | 1 | 1.1 | 0.9
108 | 1 | 0.074427 | 0.018653 | 0 | 0 | 1 | 0.98574 | -0.27421 | 0.4 | 1 | 1.1 | 0.9
104 | 1 | 0.022628 | 0.005671 | 0 | 0 | 1 | 0.9913 | -0.16653 | 0.4 | 1 | 1.1 | 0.9
109 | 1 | 0.00054141 | 0.00013569 | 0 | 0 | 1 | 0.98492 | -0.29026 | 0.4 | 1 | 1.1 | 0.9
220 | 1 | 0.0022434 | 0.00056225 | 0 | 0 | 1 | 0.97845 | -0.41635 | 0.4 | 1 | 1.1 | 0.9
222 | 1 | 0.0046732 | 0.0011712 | 0 | 0 | 1 | 0.97822 | -0.42087 | 0.4 | 1 | 1.1 | 0.9
219 | 1 | 0 | 0 | 0 | 0 | 1 | 0.978 | -0.42515 | 0.4 | 1 | 1.1 | 0.9
110 | 1 | 0.0016846 | 0.00042221 | 0 | 0 | 1 | 0.98487 | -0.29112 | 0.4 | 1 | 1.1 | 0.9
111 | 1 | 0.00080413 | 0.00020153 | 0 | 0 | 1 | 0.98427 | -0.30288 | 0.4 | 1 | 1.1 | 0.9
112 | 1 | 0.0010934 | 0.00027403 | 0 | 0 | 1 | 0.98422 | -0.3038 | 0.4 | 1 | 1.1 | 0.9
113 | 1 | 0 | 0 | 0 | 0 | 1 | 0.98409 | -0.30636 | 0.4 | 1 | 1.1 | 0.9
115 | 1 | 0.00020767 | 5.2048e-05 | 0 | 0 | 1 | 0.98391 | -0.30981 | 0.4 | 1 | 1.1 | 0.9
114 | 1 | 0 | 0 | 0 | 0 | 1 | 0.98157 | -0.35559 | 0.4 | 1 | 1.1 | 0.9
137 | 1 | 0.00059658 | 0.00014952 | 0 | 0 | 1 | 0.98151 | -0.35688 | 0.4 | 1 | 1.1 | 0.9
124 | 1 | 0.0013718 | 0.00034381 | 0 | 0 | 1 | 0.98172 | -0.35275 | 0.4 | 1 | 1.1 | 0.9
116 | 1 | 0 | 0 | 0 | 0 | 1 | 0.98321 | -0.32354 | 0.4 | 1 | 1.1 | 0.9
142 | 1 | 0.0013098 | 0.00032827 | 0 | 0 | 1 | 0.98149 | -0.35717 | 0.4 | 1 | 1.1 | 0.9
122 | 1 | 0 | 0 | 0 | 0 | 1 | 0.98181 | -0.35099 | 0.4 | 1 | 1.1 | 0.9
117 | 1 | 0.0019679 | 0.0004932 | 0 | 0 | 1 | 0.98315 | -0.32473 | 0.4 | 1 | 1.1 | 0.9
118 | 1 | 0.0018159 | 0.00045511 | 0 | 0 | 1 | 0.98301 | -0.32753 | 0.4 | 1 | 1.1 | 0.9
121 | 1 | 0.00095893 | 0.00024033 | 0 | 0 | 1 | 0.9825 | -0.33749 | 0.4 | 1 | 1.1 | 0.9
131 | 1 | 0.0012631 | 0.00031655 | 0 | 0 | 1 | 0.98135 | -0.35997 | 0.4 | 1 | 1.1 | 0.9
129 | 1 | 0 | 0 | 0 | 0 | 1 | 0.98142 | -0.35868 | 0.4 | 1 | 1.1 | 0.9
123 | 1 | 0 | 0 | 0 | 0 | 1 | 0.98178 | -0.35156 | 0.4 | 1 | 1.1 | 0.9
128 | 1 | 0.00043042 | 0.00010787 | 0 | 0 | 1 | 0.98177 | -0.35182 | 0.4 | 1 | 1.1 | 0.9
125 | 1 | 0.0018046 | 0.00045228 | 0 | 0 | 1 | 0.98166 | -0.35382 | 0.4 | 1 | 1.1 | 0.9
126 | 1 | 0.0015805 | 0.0003961 | 0 | 0 | 1 | 0.98162 | -0.35473 | 0.4 | 1 | 1.1 | 0.9
127 | 1 | 0.00092197 | 0.00023107 | 0 | 0 | 1 | 0.98145 | -0.35802 | 0.4 | 1 | 1.1 | 0.9
130 | 1 | 0.00076098 | 0.00019072 | 0 | 0 | 1 | 0.98138 | -0.35937 | 0.4 | 1 | 1.1 | 0.9
132 | 1 | 0.00031502 | 7.8952e-05 | 0 | 0 | 1 | 0.98137 | -0.35966 | 0.4 | 1 | 1.1 | 0.9
133 | 1 | 0.00012965 | 3.2493e-05 | 0 | 0 | 1 | 0.98127 | -0.36156 | 0.4 | 1 | 1.1 | 0.9
134 | 1 | 0.00096309 | 0.00024137 | 0 | 0 | 1 | 0.98124 | -0.36214 | 0.4 | 1 | 1.1 | 0.9
135 | 1 | 0.00024008 | 6.017e-05 | 0 | 0 | 1 | 0.98123 | -0.36227 | 0.4 | 1 | 1.1 | 0.9
140 | 1 | 0.00033045 | 8.2818e-05 | 0 | 0 | 1 | 0.98147 | -0.35753 | 0.4 | 1 | 1.1 | 0.9
139 | 1 | 0.0006451 | 0.00016168 | 0 | 0 | 1 | 0.98147 | -0.35772 | 0.4 | 1 | 1.1 | 0.9
155 | 1 | 7.5768e-05 | 1.8989e-05 | 0 | 0 | 1 | 0.99501 | -0.095419 | 0.4 | 1 | 1.1 | 0.9
162 | 1 | 0.00028721 | 7.1982e-05 | 0 | 0 | 1 | 0.99257 | -0.14211 | 0.4 | 1 | 1.1 | 0.9
154 | 1 | 0 | 0 | 0 | 0 | 1 | 0.99183 | -0.15619 | 0.4 | 1 | 1.1 | 0.9
163 | 1 | 0 | 0 | 0 | 0 | 1 | 0.99172 | -0.15837 | 0.4 | 1 | 1.1 | 0.9
160 | 1 | 0.00075108 | 0.00018824 | 0 | 0 | 1 | 0.99243 | -0.14475 | 0.4 | 1 | 1.1 | 0.9
161 | 1 | 0.0003524 | 8.8319e-05 | 0 | 0 | 1 | 0.99244 | -0.14455 | 0.4 | 1 | 1.1 | 0.9
164 | 1 | 9.5721e-05 | 2.399e-05 | 0 | 0 | 1 | 0.99171 | -0.1585 | 0.4 | 1 | 1.1 | 0.9
213 | 1 | 0.00085717 | 0.00021483 | 0 | 0 | 1 | 0.98608 | -0.26708 | 0.4 | 1 | 1.1 | 0.9
158 | 1 | 0.0002104 | 5.2731e-05 | 0 | 0 | 1 | 0.99264 | -0.14161 | 0.4 | 1 | 1.1 | 0.9
212 | 1 | 0.0041096 | 0.00103 | 0 | 0 | 1 | 0.98589 | -0.27069 | 0.4 | 1 | 1.1 | 0.9
214 | 1 | 0 | 0 | 0 | 0 | 1 | 0.98521 | -0.28382 | 0.4 | 1 | 1.1 | 0.9
215 | 1 | 0.00055933 | 0.00014018 | 0 | 0 | 1 | 0.98487 | -0.29052 | 0.4 | 1 | 1.1 | 0.9
216 | 1 | 0.00083306 | 0.00020878 | 0 | 0 | 1 | 0.98519 | -0.28437 | 0.4 | 1 | 1.1 | 0.9
243 | 1 | 0 | 0 | 0 | 0 | 1 | 0.98319 | -0.32301 | 0.4 | 1 | 1.1 | 0.9
239 | 1 | 0.0004026 | 0.0001009 | 0 | 0 | 1 | 0.97807 | -0.42314 | 0.4 | 1 | 1.1 | 0.9
240 | 1 | 0.0002869 | 7.1905e-05 | 0 | 0 | 1 | 0.97806 | -0.42339 | 0.4 | 1 | 1.1 | 0.9
241 | 1 | 0 | 0 | 0 | 0 | 1 | 0.98034 | -0.37861 | 0.4 | 1 | 1.1 | 0.9
242 | 1 | 0 | 0 | 0 | 0 | 1 | 0.9778 | -0.42834 | 0.4 | 1 | 1.1 | 0.9
250 | 1 | 0.00031385 | 7.8658e-05 | 0 | 0 | 1 | 0.97779 | -0.42861 | 0.4 | 1 | 1.1 | 0.9
251 | 1 | 0.00054888 | 0.00013756 | 0 | 0 | 1 | 0.97779 | -0.42865 | 0.4 | 1 | 1.1 | 0.9
247 | 1 | 0.00014751 | 3.6969e-05 | 0 | 0 | 1 | 0.97755 | -0.43337 | 0.4 | 1 | 1.1 | 0.9
245 | 1 | 0 | 0 | 0 | 0 | 1 | 0.9755 | -0.47359 | 0.4 | 1 | 1.1 | 0.9
260 | 1 | 0.00065487 | 0.00016413 | 0 | 0 | 1 | 0.97694 | -0.44537 | 0.4 | 1 | 1.1 | 0.9
232 | 1 | 0 | 0 | 0 | 0 | 1 | 0.97457 | -0.49198 | 0.4 | 1 | 1.1 | 0.9
248 | 1 | 0.00072499 | 0.0001817 | 0 | 0 | 1 | 0.97744 | -0.43549 | 0.4 | 1 | 1.1 | 0.9
249 | 1 | 0.00027727 | 6.9491e-05 | 0 | 0 | 1 | 0.97742 | -0.43589 | 0.4 | 1 | 1.1 | 0.9
258 | 1 | 0.00066413 | 0.00016645 | 0 | 0 | 1 | 0.97727 | -0.43888 | 0.4 | 1 | 1.1 | 0.9
259 | 1 | 0.00012911 | 3.2358e-05 | 0 | 0 | 1 | 0.97715 | -0.44125 | 0.4 | 1 | 1.1 | 0.9
223 | 1 | 0.00010162 | 2.5468e-05 | 0 | 0 | 1 | 0.97333 | -0.51644 | 0.4 | 1 | 1.1 | 0.9
224 | 1 | 0.00019013 | 4.7652e-05 | 0 | 0 | 1 | 0.97328 | -0.5174 | 0.4 | 1 | 1.1 | 0.9
225 | 1 | 0 | 0 | 0 | 0 | 1 | 0.97341 | -0.51498 | 0.4 | 1 | 1.1 | 0.9
226 | 1 | 0.00048458 | 0.00012145 | 0 | 0 | 1 | 0.97316 | -0.51983 | 0.4 | 1 | 1.1 | 0.9
227 | 1 | 0.00093213 | 0.00023361 | 0 | 0 | 1 | 0.97335 | -0.51602 | 0.4 | 1 | 1.1 | 0.9
228 | 1 | 0.00043477 | 0.00010896 | 0 | 0 | 1 | 0.97355 | -0.51223 | 0.4 | 1 | 1.1 | 0.9
256 | 1 | 0.00022012 | 5.5168e-05 | 0 | 0 | 1 | 0.97313 | -0.52043 | 0.4 | 1 | 1.1 | 0.9
264 | 1 | 0.00053391 | 0.00013381 | 0 | 0 | 1 | 0.97334 | -0.51631 | 0.4 | 1 | 1.1 | 0.9
246 | 1 | 0 | 0 | 0 | 0 | 1 | 0.97387 | -0.5059 | 0.4 | 1 | 1.1 | 0.9
229 | 1 | 0.00086328 | 0.00021636 | 0 | 0 | 1 | 0.97452 | -0.49304 | 0.4 | 1 | 1.1 | 0.9
230 | 1 | 0.00030869 | 7.7365e-05 | 0 | 0 | 1 | 0.97455 | -0.49239 | 0.4 | 1 | 1.1 | 0.9
231 | 1 | 0.00017764 | 4.452e-05 | 0 | 0 | 1 | 0.97451 | -0.49314 | 0.4 | 1 | 1.1 | 0.9
234 | 1 | 0.00020635 | 5.1717e-05 | 0 | 0 | 1 | 0.97268 | -0.52941 | 0.4 | 1 | 1.1 | 0.9
235 | 1 | 0.00071711 | 0.00017973 | 0 | 0 | 1 | 0.97268 | -0.52932 | 0.4 | 1 | 1.1 | 0.9
236 | 1 | 0 | 0 | 0 | 0 | 1 | 0.97264 | -0.53019 | 0.4 | 1 | 1.1 | 0.9
237 | 1 | 0 | 0 | 0 | 0 | 1 | 0.97271 | -0.52871 | 0.4 | 1 | 1.1 | 0.9
238 | 1 | 0.00027939 | 7.0021e-05 | 0 | 0 | 1 | 0.97263 | -0.53039 | 0.4 | 1 | 1.1 | 0.9
261 | 1 | 0.0020437 | 0.00051219 | 0 | 0 | 1 | 0.97284 | -0.52618 | 0.4 | 1 | 1.1 | 0.9
252 | 1 | 0.0011905 | 0.00029836 | 0 | 0 | 1 | 0.97259 | -0.53107 | 0.4 | 1 | 1.1 | 0.9
257 | 1 | 0.00060688 | 0.0001521 | 0 | 0 | 1 | 0.97312 | -0.52055 | 0.4 | 1 | 1.1 | 0.9
263 | 1 | 0.00018707 | 4.6885e-05 | 0 | 0 | 1 | 0.97303 | -0.52251 | 0.4 | 1 | 1.1 | 0.9
262 | 1 | 7.7484e-05 | 1.9419e-05 | 0 | 0 | 1 | 0.97301 | -0.52287 | 0.4 | 1 | 1.1 | 0.9
217 | 1 | 0.0029097 | 0.00072925 | 0 | 0 | 1 | 0.97785 | -0.428 | 0.4 | 1 | 1.1 | 0.9
218 | 1 | 0.0015105 | 0.00037856 | 0 | 0 | 1 | 0.97784 | -0.42816 | 0.4 | 1 | 1.1 | 0.9
221 | 1 | 0.0041448 | 0.0010388 | 0 | 0 | 1 | 0.97779 | -0.42914 | 0.4 | 1 | 1.1 | 0.9

## generator_data
GEN_BUS | PG | QG | QMAX | QMIN | VG | MBASE | GEN_STATUS | PMAX | PMIN
10 | 0.43971 | 0.11186 | 10 | -10 | 1 | 100 | 1 | 10 | 0

## branch_data
F_BUS | T_BUS | BR_R | BR_X | BR_B | RATE_A | RATE_B | RATE_C | TAP | SHIFT | BR_STATUS | ANGMIN | ANGMAX | P_in | Q_in | P_out | Q_out
1 | 2 | 0.98638 | 0.63128 | 1.6564e-09 | 0 | 0 | 0 | 0 | 0 | 1 | -90 | 90 | -0.0027254 | -0.00068304 | 0.0027254 | 0.00068293
2 | 4 | 1.9604 | 1.2547 | 3.292e-09 | 0 | 0 | 0 | 0 | 0 | 1 | -90 | 90 | -0.0053504 | -0.0013408 | 0.005351 | 0.0013409
4 | 9 | 0.35961 | 0.23015 | 1.8117e-09 | 0 | 0 | 0 | 0 | 0 | 1 | -90 | 90 | 0.28036 | 0.07129 | -0.28006 | -0.071097
4 | 10 | 0.68615 | 0.43913 | 3.4567e-09 | 0 | 0 | 0 | 0 | 0 | 1 | -90 | 90 | -0.28571 | -0.072631 | 0.28631 | 0.073014
9 | 12 | 0.28377 | 0.18161 | 1.4296e-09 | 0 | 0 | 0 | 0 | 0 | 1 | -90 | 90 | 0.27805 | 0.070594 | -0.27781 | -0.070443
10 | 11 | 0.84336 | 0.53975 | 4.2487e-09 | 0 | 0 | 0 | 0 | 0 | 1 | -90 | 90 | 0.070489 | 0.017882 | -0.070445 | -0.017853
10 | 91 | 0.99622 | 0.63758 | 5.0187e-09 | 0 | 0 | 0 | 0 | 0 | 1 | -90 | 90 | 0.082915 | 0.020968 | -0.082842 | -0.020922
5 | 8 | 1.4039 | 0.89848 | 2.3575e-09 | 0 | 0 | 0 | 0 | 0 | 1 | -90 | 90 | -0.0025234 | -0.00063243 | 0.0025235 | 0.00063226
8 | 11 | 0.4407 | 0.28205 | 7.4006e-10 | 0 | 0 | 0 | 0 | 0 | 1 | -90 | 90 | -0.0025235 | -0.00063226 | 0.0025236 | 0.0006322
6 | 107 | 2.9174 | 1.8671 | 4.899e-09 | 0 | 0 | 0 | 0 | 0 | 1 | -90 | 90 | 0.0026831 | 0.00067001 | -0.0026828 | -0.00067035
6 | 106 | 3.7465 | 2.3978 | 6.2914e-09 | 0 | 0 | 0 | 0 | 0 | 1 | -90 | 90 | -0.0026831 | -0.00067001 | 0.0026834 | 0.00066958
107 | 143 | 12.5431 | 8.0276 | 2.1063e-08 | 0 | 0 | 0 | 0 | 0 | 1 | -90 | 90 | 0.00077329 | 0.00019177 | -0.00077321 | -0.00019378
106 | 105 | 0.3734 | 0.23898 | 6.2704e-10 | 0 | 0 | 0 | 0 | 0 | 1 | -90 | 90 | -0.0041977 | -0.0010491 | 0.0041977 | 0.0010491
7 | 149 | 0.66202 | 0.42369 | 3.3351e-09 | 0 | 0 | 0 | 0 | 0 | 1 | -90 | 90 | -0.064075 | -0.016238 | 0.064104 | 0.016256
7 | 148 | 0.20384 | 0.13046 | 1.0269e-09 | 0 | 0 | 0 | 0 | 0 | 1 | -90 | 90 | 0.064075 | 0.016238 | -0.064066 | -0.016232
149 | 11 | 0.44666 | 0.28586 | 2.2502e-09 | 0 | 0 | 0 | 0 | 0 | 1 | -90 | 90 | -0.067899 | -0.017207 | 0.067921 | 0.017221
148 | 43 | 0.14516 | 0.092905 | 7.3131e-10 | 0 | 0 | 0 | 0 | 0 | 1 | -90 | 90 | 0.061192 | 0.015512 | -0.061186 | -0.015508
12 | 13 | 0.4707 | 0.30125 | 2.3713e-09 | 0 | 0 | 0 | 0 | 0 | 1 | -90 | 90 | 0.27641 | 0.070092 | -0.27603 | -0.069845
91 | 90 | 0.031388 | 0.020088 | 1.5813e-10 | 0 | 0 | 0 | 0 | 0 | 1 | -90 | 90 | 0.080939 | 0.020445 | -0.080937 | -0.020444
105 | 104 | 1.284 | 0.82174 | 2.1561e-09 | 0 | 0 | 0 | 0 | 0 | 1 | -90 | 90 | -0.0062204 | -0.001556 | 0.0062209 | 0.0015561
43 | 41 | 2.0148 | 1.2895 | 1.015e-08 | 0 | 0 | 0 | 0 | 0 | 1 | -90 | 90 | 0.055244 | 0.014019 | -0.055179 | -0.013978
43 | 28 | 1.3245 | 0.84768 | 2.2242e-09 | 0 | 0 | 0 | 0 | 0 | 1 | -90 | 90 | 0.0059418 | 0.0014891 | -0.0059413 | -0.001489
13 | 97 | 0.35651 | 0.22817 | 1.796e-09 | 0 | 0 | 0 | 0 | 0 | 1 | -90 | 90 | 0.27398 | 0.069332 | -0.27369 | -0.069148
90 | 89 | 0.30187 | 0.19319 | 1.5207e-09 | 0 | 0 | 0 | 0 | 0 | 1 | -90 | 90 | 0.076032 | 0.019215 | -0.076014 | -0.019203
97 | 98 | 0.34477 | 0.22065 | 1.1579e-09 | 0 | 0 | 0 | 0 | 0 | 1 | -90 | 90 | 0.22507 | 0.056944 | -0.22489 | -0.056823
97 | 99 | 1.372 | 0.87806 | 2.3039e-09 | 0 | 0 | 0 | 0 | 0 | 1 | -90 | 90 | 0.048615 | 0.012204 | -0.04858 | -0.012182
98 | 100 | 2.8763 | 1.8409 | 4.8302e-09 | 0 | 0 | 0 | 0 | 0 | 1 | -90 | 90 | 0.1179 | 0.029814 | -0.11747 | -0.029537
98 | 96 | 0.72955 | 0.46692 | 1.2251e-09 | 0 | 0 | 0 | 0 | 0 | 1 | -90 | 90 | 0.10699 | 0.02701 | -0.1069 | -0.026952
99 | 103 | 0.65733 | 0.42069 | 1.1038e-09 | 0 | 0 | 0 | 0 | 0 | 1 | -90 | 90 | 0.03393 | 0.0085099 | -0.033922 | -0.0085048
14 | 15 | 3.0686 | 1.9639 | 5.1529e-09 | 0 | 0 | 0 | 0 | 0 | 1 | -90 | 90 | -0.012272 | -0.0030727 | 0.012277 | 0.0030753
14 | 16 | 2.4698 | 1.5807 | 4.1474e-09 | 0 | 0 | 0 | 0 | 0 | 1 | -90 | 90 | 0.011109 | 0.0027812 | -0.011105 | -0.0027795
15 | 17 | 2.503 | 1.6019 | 4.2032e-09 | 0 | 0 | 0 | 0 | 0 | 1 | -90 | 90 | 0.00032117 | 7.8625e-05 | -0.00032116 | -7.9039e-05
15 | 18 | 2.1818 | 1.3963 | 3.6638e-09 | 0 | 0 | 0 | 0 | 0 | 1 | -90 | 90 | -0.012598 | -0.003154 | 0.012601 | 0.003156
16 | 19 | 2.2542 | 1.4427 | 3.7855e-09 | 0 | 0 | 0 | 0 | 0 | 1 | -90 | 90 | 0.0023606 | 0.00059129 | -0.0023604 | -0.00059158
16 | 20 | 2.2998 | 1.4719 | 3.862e-09 | 0 | 0 | 0 | 0 | 0 | 1 | -90 | 90 | 0.0087449 | 0.0021883 | -0.008743 | -0.0021874
17 | 21 | 2.0091 | 1.2858 | 3.3738e-09 | 0 | 0 | 0 | 0 | 0 | 1 | -90 | 90 | 0.00032116 | 7.9039e-05 | -0.00032116 | -7.9372e-05
18 | 84 | 2.9611 | 1.8951 | 4.9725e-09 | 0 | 0 | 0 | 0 | 0 | 1 | -90 | 90 | -0.012936 | -0.0032398 | 0.012941 | 0.0032427
20 | 30 | 4.0107 | 2.5668 | 6.735e-09 | 0 | 0 | 0 | 0 | 0 | 1 | -90 | 90 | 0.0080787 | 0.0020209 | -0.0080759 | -0.0020198
21 | 150 | 6.7412 | 4.3143 | 1.132e-08 | 0 | 0 | 0 | 0 | 0 | 1 | -90 | 90 | 0.00032116 | 7.9372e-05 | -0.00032115 | -8.0489e-05
84 | 83 | 2.9984 | 1.919 | 5.0351e-09 | 0 | 0 | 0 | 0 | 0 | 1 | -90 | 90 | 0.013782 | 0.0034583 | -0.013776 | -0.0034549
84 | 82 | 1.0512 | 0.67275 | 1.7652e-09 | 0 | 0 | 0 | 0 | 0 | 1 | -90 | 90 | -0.026723 | -0.0067011 | 0.026731 | 0.006706
30 | 31 | 1.1642 | 0.74511 | 1.9551e-09 | 0 | 0 | 0 | 0 | 0 | 1 | -90 | 90 | 0.0078332 | 0.001959 | -0.0078324 | -0.0019587
83 | 65 | 0.44978 | 0.28786 | 7.5531e-10 | 0 | 0 | 0 | 0 | 0 | 1 | -90 | 90 | 0.012975 | 0.0032543 | -0.012974 | -0.0032538
82 | 144 | 3.7071 | 2.3725 | 1.8675e-08 | 0 | 0 | 0 | 0 | 0 | 1 | -90 | 90 | 0.022156 | 0.0056505 | -0.022136 | -0.0056399
82 | 81 | 0.63626 | 0.40721 | 3.2054e-09 | 0 | 0 | 0 | 0 | 0 | 1 | -90 | 90 | -0.048887 | -0.012357 | 0.048903 | 0.012367
31 | 32 | 0.36296 | 0.2323 | 6.0952e-10 | 0 | 0 | 0 | 0 | 0 | 1 | -90 | 90 | 0.0069065 | 0.0017266 | -0.0069063 | -0.0017266
22 | 23 | 0.89488 | 0.57272 | 1.5027e-09 | 0 | 0 | 0 | 0 | 0 | 1 | -90 | 90 | -0.00044306 | -0.00011104 | 0.00044307 | 0.00011089
23 | 25 | 0.042036 | 0.026903 | 7.0589e-11 | 0 | 0 | 0 | 0 | 0 | 1 | -90 | 90 | -0.000604 | -0.00015123 | 0.000604 | 0.00015122
25 | 29 | 3.0753 | 1.9682 | 5.1643e-09 | 0 | 0 | 0 | 0 | 0 | 1 | -90 | 90 | -0.0010546 | -0.00026415 | 0.0010546 | 0.00026366
24 | 26 | 5.1583 | 3.3013 | 8.6621e-09 | 0 | 0 | 0 | 0 | 0 | 1 | -90 | 90 | -0.0019458 | -0.00048711 | 0.001946 | 0.00048639
24 | 27 | 1.8866 | 1.2074 | 3.1681e-09 | 0 | 0 | 0 | 0 | 0 | 1 | -90 | 90 | 0.0019458 | 0.00048711 | -0.0019457 | -0.00048737
26 | 33 | 2.2084 | 1.4134 | 3.7084e-09 | 0 | 0 | 0 | 0 | 0 | 1 | -90 | 90 | 0.0045847 | 0.001146 | -0.0045842 | -0.0011461
26 | 32 | 1.5938 | 1.02 | 2.6763e-09 | 0 | 0 | 0 | 0 | 0 | 1 | -90 | 90 | -0.0065307 | -0.0016324 | 0.0065315 | 0.0016326
27 | 37 | 1.6244 | 1.0396 | 2.7277e-09 | 0 | 0 | 0 | 0 | 0 | 1 | -90 | 90 | 0.00045455 | 0.00011365 | -0.00045455 | -0.00011392
29 | 64 | 1.6188 | 1.036 | 2.7184e-09 | 0 | 0 | 0 | 0 | 0 | 1 | -90 | 90 | 0.011742 | 0.0029444 | -0.01174 | -0.0029431
29 | 65 | 2.7409 | 1.7542 | 4.6028e-09 | 0 | 0 | 0 | 0 | 0 | 1 | -90 | 90 | -0.012797 | -0.003208 | 0.012802 | 0.0032107
33 | 34 | 18.6416 | 11.9306 | 3.1304e-08 | 0 | 0 | 0 | 0 | 0 | 1 | -90 | 90 | 0.0040622 | 0.0010153 | -0.0040589 | -0.0010162
64 | 66 | 1.8148 | 1.1615 | 3.0476e-09 | 0 | 0 | 0 | 0 | 0 | 1 | -90 | 90 | 0.011553 | 0.0028962 | -0.01155 | -0.0028948
34 | 35 | 2.1975 | 1.4064 | 3.6902e-09 | 0 | 0 | 0 | 0 | 0 | 1 | -90 | 90 | 0.00021623 | 5.3828e-05 | -0.00021623 | -5.4191e-05
34 | 36 | 1.562 | 0.99966 | 2.623e-09 | 0 | 0 | 0 | 0 | 0 | 1 | -90 | 90 | 0.0038427 | 0.00096239 | -0.0038425 | -0.00096249
41 | 42 | 0.99339 | 0.63577 | 5.0045e-09 | 0 | 0 | 0 | 0 | 0 | 1 | -90 | 90 | 0.052498 | 0.013306 | -0.052468 | -0.013288
41 | 40 | 0.8792 | 0.56269 | 1.4764e-09 | 0 | 0 | 0 | 0 | 0 | 1 | -90 | 90 | 0.002681 | 0.00067181 | -0.002681 | -0.00067192
66 | 67 | 0.92046 | 0.5891 | 1.5457e-09 | 0 | 0 | 0 | 0 | 0 | 1 | -90 | 90 | 0.01023 | 0.0025639 | -0.010229 | -0.0025634
36 | 156 | 0.040594 | 0.02598 | 6.8168e-11 | 0 | 0 | 0 | 0 | 0 | 1 | -90 | 90 | 0.0029177 | 0.00073073 | -0.0029177 | -0.00073073
156 | 157 | 0.70148 | 0.44895 | 1.178e-09 | 0 | 0 | 0 | 0 | 0 | 1 | -90 | 90 | 0.0013108 | 0.00032801 | -0.0013108 | -0.00032812
157 | 158 | 2.4384 | 1.5606 | 4.0947e-09 | 0 | 0 | 0 | 0 | 0 | 1 | -90 | 90 | 0.0002104 | 5.2329e-05 | -0.0002104 | -5.2731e-05
53 | 49 | 1.4666 | 0.9386 | 2.4628e-09 | 0 | 0 | 0 | 0 | 0 | 1 | -90 | 90 | -0.00098795 | -0.0002476 | 0.00098797 | 0.00024737
49 | 50 | 0.1175 | 0.075203 | 5.9196e-10 | 0 | 0 | 0 | 0 | 0 | 1 | -90 | 90 | 0.038932 | 0.0098766 | -0.03893 | -0.0098754
49 | 48 | 0.72945 | 0.46684 | 3.6748e-09 | 0 | 0 | 0 | 0 | 0 | 1 | -90 | 90 | -0.03992 | -0.010124 | 0.039933 | 0.010132
55 | 61 | 1.7835 | 1.1414 | 2.9949e-09 | 0 | 0 | 0 | 0 | 0 | 1 | -90 | 90 | 0.0081162 | 0.0020342 | -0.008115 | -0.0020337
55 | 63 | 7.9364 | 5.0793 | 3.9982e-08 | 0 | 0 | 0 | 0 | 0 | 1 | -90 | 90 | 0.024753 | 0.0063096 | -0.0247 | -0.00628
55 | 54 | 0.54066 | 0.34602 | 2.7238e-09 | 0 | 0 | 0 | 0 | 0 | 1 | -90 | 90 | -0.032869 | -0.0083438 | 0.032875 | 0.0083476
61 | 59 | 2.0916 | 1.3386 | 3.5123e-09 | 0 | 0 | 0 | 0 | 0 | 1 | -90 | 90 | 0.005991 | 0.0015014 | -0.0059902 | -0.0015012
63 | 181 | 27.3031 | 17.474 | 9.1698e-08 | 0 | 0 | 0 | 0 | 0 | 1 | -90 | 90 | 0.0247 | 0.0062801 | -0.02452 | -0.0061736
54 | 52 | 0.73947 | 0.47326 | 3.7253e-09 | 0 | 0 | 0 | 0 | 0 | 1 | -90 | 90 | -0.033733 | -0.0085626 | 0.033742 | 0.0085681
42 | 47 | 1.4922 | 0.95498 | 7.5172e-09 | 0 | 0 | 0 | 0 | 0 | 1 | -90 | 90 | 0.043454 | 0.011029 | -0.043423 | -0.01101
42 | 44 | 2.7771 | 1.7773 | 4.6635e-09 | 0 | 0 | 0 | 0 | 0 | 1 | -90 | 90 | 0.0090147 | 0.0022597 | -0.0090123 | -0.0022586
47 | 48 | 0.50056 | 0.32036 | 2.5217e-09 | 0 | 0 | 0 | 0 | 0 | 1 | -90 | 90 | 0.042341 | 0.010739 | -0.042331 | -0.010733
44 | 45 | 2.6886 | 1.7207 | 4.5149e-09 | 0 | 0 | 0 | 0 | 0 | 1 | -90 | 90 | 0.0084762 | 0.0021243 | -0.0084741 | -0.0021234
45 | 46 | 1.4161 | 0.90632 | 2.378e-09 | 0 | 0 | 0 | 0 | 0 | 1 | -90 | 90 | 0.0077343 | 0.001938 | -0.0077333 | -0.0019376
46 | 60 | 2.2015 | 1.409 | 3.6969e-09 | 0 | 0 | 0 | 0 | 0 | 1 | -90 | 90 | 0.0077333 | 0.0019376 | -0.0077319 | -0.0019371
60 | 58 | 1.7315 | 1.1082 | 2.9077e-09 | 0 | 0 | 0 | 0 | 0 | 1 | -90 | 90 | 0.0063457 | 0.0015896 | -0.006345 | -0.0015895
58 | 56 | 3.163 | 2.0243 | 5.3115e-09 | 0 | 0 | 0 | 0 | 0 | 1 | -90 | 90 | 0.0042101 | 0.0010544 | -0.0042095 | -0.0010545
50 | 51 | 0.79348 | 0.50782 | 3.9974e-09 | 0 | 0 | 0 | 0 | 0 | 1 | -90 | 90 | 0.037112 | 0.0094197 | -0.0371 | -0.0094126
51 | 52 | 0.60161 | 0.38503 | 3.0308e-09 | 0 | 0 | 0 | 0 | 0 | 1 | -90 | 90 | 0.035569 | 0.0090289 | -0.035561 | -0.009024
59 | 62 | 5.1336 | 3.2855 | 8.6207e-09 | 0 | 0 | 0 | 0 | 0 | 1 | -90 | 90 | 0.0059902 | 0.0015012 | -0.0059882 | -0.0015008
181 | 183 | 1.5627 | 1.0001 | 2.6241e-09 | 0 | 0 | 0 | 0 | 0 | 1 | -90 | 90 | 0.0019214 | 0.00048012 | -0.0019213 | -0.00048033
181 | 180 | 1.9175 | 1.2272 | 3.22e-09 | 0 | 0 | 0 | 0 | 0 | 1 | -90 | 90 | 0.022598 | 0.0056935 | -0.022587 | -0.0056869
56 | 57 | 2.8021 | 1.7934 | 4.7055e-09 | 0 | 0 | 0 | 0 | 0 | 1 | -90 | 90 | 0.0012185 | 0.00030495 | -0.0012185 | -0.00030539
165 | 167 | 2.3468 | 1.5019 | 3.9409e-09 | 0 | 0 | 0 | 0 | 0 | 1 | -90 | 90 | -0.0019609 | -0.00049147 | 0.001961 | 0.00049115
167 | 169 | 2.5595 | 1.6381 | 4.298e-09 | 0 | 0 | 0 | 0 | 0 | 1 | -90 | 90 | 0.0075039 | 0.0018783 | -0.0075023 | -0.0018777
167 | 170 | 2.294 | 1.4682 | 3.8523e-09 | 0 | 0 | 0 | 0 | 0 | 1 | -90 | 90 | 0.0034855 | 0.00087327 | -0.0034852 | -0.00087344
167 | 171 | 1.0116 | 0.64745 | 1.6988e-09 | 0 | 0 | 0 | 0 | 0 | 1 | -90 | 90 | -0.01295 | -0.0032427 | 0.012952 | 0.0032438
169 | 176 | 0.82455 | 0.52772 | 1.3846e-09 | 0 | 0 | 0 | 0 | 0 | 1 | -90 | 90 | 0.0075023 | 0.0018777 | -0.0075018 | -0.0018775
170 | 195 | 0.35528 | 0.22738 | 5.9661e-10 | 0 | 0 | 0 | 0 | 0 | 1 | -90 | 90 | 0.0021656 | 0.00054271 | -0.0021655 | -0.00054276
171 | 202 | 1.3809 | 0.88377 | 2.3189e-09 | 0 | 0 | 0 | 0 | 0 | 1 | -90 | 90 | -0.013903 | -0.003482 | 0.013906 | 0.0034837
176 | 177 | 0.3758 | 0.24051 | 6.3107e-10 | 0 | 0 | 0 | 0 | 0 | 1 | -90 | 90 | 0.0071092 | 0.0017791 | -0.007109 | -0.001779
202 | 185 | 0.39789 | 0.25465 | 6.6817e-10 | 0 | 0 | 0 | 0 | 0 | 1 | -90 | 90 | -0.017698 | -0.004434 | 0.017699 | 0.0044349
172 | 173 | 2.398 | 1.5347 | 4.027e-09 | 0 | 0 | 0 | 0 | 0 | 1 | -90 | 90 | -0.0010601 | -0.00026569 | 0.0010601 | 0.00026532
173 | 174 | 2.243 | 1.4356 | 3.7667e-09 | 0 | 0 | 0 | 0 | 0 | 1 | -90 | 90 | -0.0010601 | -0.00026532 | 0.0010601 | 0.00026498
174 | 194 | 2.4646 | 1.5774 | 4.1388e-09 | 0 | 0 | 0 | 0 | 0 | 1 | -90 | 90 | 0.0017539 | 0.00043923 | -0.0017538 | -0.00043957
174 | 208 | 0.59883 | 0.38325 | 1.0056e-09 | 0 | 0 | 0 | 0 | 0 | 1 | -90 | 90 | -0.002814 | -0.0007042 | 0.0028141 | 0.00070414
208 | 209 | 1.0105 | 0.64672 | 1.6969e-09 | 0 | 0 | 0 | 0 | 0 | 1 | -90 | 90 | -0.0030506 | -0.00076324 | 0.0030507 | 0.00076314
208 | 206 | 1.1836 | 0.75749 | 1.9876e-09 | 0 | 0 | 0 | 0 | 0 | 1 | -90 | 90 | 0.00023655 | 5.9098e-05 | -0.00023655 | -5.9287e-05
177 | 178 | 1.4427 | 0.92335 | 2.4227e-09 | 0 | 0 | 0 | 0 | 0 | 1 | -90 | 90 | 0.00649 | 0.0016239 | -0.0064893 | -0.0016237
178 | 193 | 0.30719 | 0.1966 | 5.1585e-10 | 0 | 0 | 0 | 0 | 0 | 1 | -90 | 90 | 0.0064893 | 0.0016237 | -0.0064892 | -0.0016237
193 | 207 | 0.45195 | 0.28925 | 7.5895e-10 | 0 | 0 | 0 | 0 | 0 | 1 | -90 | 90 | 0.00476 | 0.0011907 | -0.0047599 | -0.0011907
193 | 191 | 1.5557 | 0.99567 | 2.6125e-09 | 0 | 0 | 0 | 0 | 0 | 1 | -90 | 90 | 0.0017292 | 0.00043302 | -0.0017291 | -0.00043323
179 | 185 | 0.635 | 0.4064 | 1.0663e-09 | 0 | 0 | 0 | 0 | 0 | 1 | -90 | 90 | 0.017701 | 0.0044362 | -0.017699 | -0.0044349
179 | 211 | 1.3534 | 0.86616 | 2.2727e-09 | 0 | 0 | 0 | 0 | 0 | 1 | -90 | 90 | -0.017701 | -0.0044362 | 0.017706 | 0.004439
211 | 210 | 0.66465 | 0.42538 | 1.1161e-09 | 0 | 0 | 0 | 0 | 0 | 1 | -90 | 90 | -0.018414 | -0.0046164 | 0.018416 | 0.0046179
180 | 182 | 4.1227 | 2.6385 | 6.9232e-09 | 0 | 0 | 0 | 0 | 0 | 1 | -90 | 90 | 0.022063 | 0.0055554 | -0.022041 | -0.005542
182 | 187 | 4.2653 | 2.7298 | 7.1626e-09 | 0 | 0 | 0 | 0 | 0 | 1 | -90 | 90 | 0.022041 | 0.005542 | -0.022018 | -0.0055281
183 | 188 | 2.5759 | 1.6486 | 4.3256e-09 | 0 | 0 | 0 | 0 | 0 | 1 | -90 | 90 | 0.0019213 | 0.00048033 | -0.0019212 | -0.00048068
187 | 197 | 1.9296 | 1.235 | 3.2404e-09 | 0 | 0 | 0 | 0 | 0 | 1 | -90 | 90 | 0.020824 | 0.0052289 | -0.020815 | -0.0052233
188 | 184 | 3.3697 | 2.1566 | 5.6586e-09 | 0 | 0 | 0 | 0 | 0 | 1 | -90 | 90 | 0.0012012 | 0.00030021 | -0.0012011 | -0.00030072
184 | 189 | 1.9787 | 1.2663 | 3.3227e-09 | 0 | 0 | 0 | 0 | 0 | 1 | -90 | 90 | 0.0012011 | 0.00030072 | -0.0012011 | -0.00030102
197 | 199 | 0.86153 | 0.55138 | 1.4467e-09 | 0 | 0 | 0 | 0 | 0 | 1 | -90 | 90 | 0.019244 | 0.0048301 | -0.019241 | -0.004828
197 | 196 | 0.57045 | 0.36509 | 9.5795e-10 | 0 | 0 | 0 | 0 | 0 | 1 | -90 | 90 | 0.0015704 | 0.00039315 | -0.0015704 | -0.00039323
190 | 191 | 0.8742 | 0.55949 | 1.468e-09 | 0 | 0 | 0 | 0 | 0 | 1 | -90 | 90 | -0.00030176 | -7.5632e-05 | 0.00030177 | 7.5492e-05
207 | 209 | 0.98402 | 0.62977 | 1.6524e-09 | 0 | 0 | 0 | 0 | 0 | 1 | -90 | 90 | 0.0038121 | 0.00095388 | -0.003812 | -0.00095393
207 | 205 | 1.622 | 1.0381 | 2.7238e-09 | 0 | 0 | 0 | 0 | 0 | 1 | -90 | 90 | 0.00094776 | 0.00023678 | -0.00094774 | -0.00023703
196 | 198 | 1.1291 | 0.72265 | 1.8961e-09 | 0 | 0 | 0 | 0 | 0 | 1 | -90 | 90 | 0.0012167 | 0.00030459 | -0.0012167 | -0.00030476
198 | 201 | 1.13 | 0.72317 | 1.8975e-09 | 0 | 0 | 0 | 0 | 0 | 1 | -90 | 90 | 0.0012167 | 0.00030476 | -0.0012166 | -0.00030493
199 | 210 | 2.5565 | 1.6362 | 4.2931e-09 | 0 | 0 | 0 | 0 | 0 | 1 | -90 | 90 | 0.018859 | 0.0047324 | -0.018849 | -0.0047264
200 | 204 | 1.2382 | 0.79245 | 2.0793e-09 | 0 | 0 | 0 | 0 | 0 | 1 | -90 | 90 | -0.000343 | -8.5967e-05 | 0.000343 | 8.5769e-05
204 | 203 | 0.98491 | 0.63034 | 1.6539e-09 | 0 | 0 | 0 | 0 | 0 | 1 | -90 | 90 | -0.00049461 | -0.00012377 | 0.00049461 | 0.00012361
203 | 205 | 0.97931 | 0.62676 | 1.6445e-09 | 0 | 0 | 0 | 0 | 0 | 1 | -90 | 90 | -0.00094773 | -0.00023718 | 0.00094774 | 0.00023703
67 | 68 | 0.88634 | 0.56726 | 1.4884e-09 | 0 | 0 | 0 | 0 | 0 | 1 | -90 | 90 | 0.0072228 | 0.0018102 | -0.0072223 | -0.00181
67 | 69 | 1.3811 | 0.8839 | 2.3192e-09 | 0 | 0 | 0 | 0 | 0 | 1 | -90 | 90 | 0.003006 | 0.00075319 | -0.0030059 | -0.00075333
68 | 70 | 1.2797 | 0.81898 | 2.1489e-09 | 0 | 0 | 0 | 0 | 0 | 1 | -90 | 90 | 0.0059211 | 0.0014839 | -0.0059206 | -0.0014838
69 | 72 | 0.091147 | 0.058334 | 1.5306e-10 | 0 | 0 | 0 | 0 | 0 | 1 | -90 | 90 | 0.0014854 | 0.00037227 | -0.0014854 | -0.00037228
70 | 71 | 0.1693 | 0.10836 | 2.8431e-10 | 0 | 0 | 0 | 0 | 0 | 1 | -90 | 90 | 0.0031983 | 0.00080154 | -0.0031982 | -0.00080156
73 | 74 | 0.014693 | 0.0094037 | 7.4022e-11 | 0 | 0 | 0 | 0 | 0 | 1 | -90 | 90 | -0.072379 | -0.018279 | 0.07238 | 0.018279
73 | 75 | 0.35636 | 0.22807 | 1.7953e-09 | 0 | 0 | 0 | 0 | 0 | 1 | -90 | 90 | 0.071176 | 0.017977 | -0.071157 | -0.017965
74 | 76 | 0.23063 | 0.1476 | 1.1619e-09 | 0 | 0 | 0 | 0 | 0 | 1 | -90 | 90 | -0.073955 | -0.018674 | 0.073968 | 0.018683
75 | 77 | 0.3081 | 0.19719 | 1.5522e-09 | 0 | 0 | 0 | 0 | 0 | 1 | -90 | 90 | 0.061965 | 0.015662 | -0.061952 | -0.015654
75 | 78 | 1.5584 | 0.9974 | 2.617e-09 | 0 | 0 | 0 | 0 | 0 | 1 | -90 | 90 | 0.0091921 | 0.0023031 | -0.0091907 | -0.0023025
76 | 89 | 0.33448 | 0.21407 | 1.6851e-09 | 0 | 0 | 0 | 0 | 0 | 1 | -90 | 90 | -0.074507 | -0.018818 | 0.074527 | 0.01883
77 | 79 | 0.37052 | 0.23713 | 1.8666e-09 | 0 | 0 | 0 | 0 | 0 | 1 | -90 | 90 | 0.059464 | 0.015031 | -0.05945 | -0.015022
78 | 86 | 0.60787 | 0.38903 | 1.0208e-09 | 0 | 0 | 0 | 0 | 0 | 1 | -90 | 90 | 0.0082717 | 0.0020721 | -0.0082712 | -0.0020719
79 | 80 | 0.29892 | 0.19131 | 1.5059e-09 | 0 | 0 | 0 | 0 | 0 | 1 | -90 | 90 | 0.054851 | 0.013869 | -0.054842 | -0.013863
86 | 85 | 0.396 | 0.25344 | 6.6499e-10 | 0 | 0 | 0 | 0 | 0 | 1 | -90 | 90 | 0.0064409 | 0.0016132 | -0.0064407 | -0.0016132
80 | 81 | 0.74604 | 0.47746 | 3.7584e-09 | 0 | 0 | 0 | 0 | 0 | 1 | -90 | 90 | 0.052891 | 0.013374 | -0.052869 | -0.01336
85 | 87 | 4.4016 | 2.817 | 7.3914e-09 | 0 | 0 | 0 | 0 | 0 | 1 | -90 | 90 | 0.0028483 | 0.00071281 | -0.0028479 | -0.0007133
144 | 146 | 1.9059 | 1.2198 | 9.6015e-09 | 0 | 0 | 0 | 0 | 0 | 1 | -90 | 90 | 0.021959 | 0.0055953 | -0.021949 | -0.0055899
146 | 155 | 0.92345 | 0.59101 | 1.5507e-09 | 0 | 0 | 0 | 0 | 0 | 1 | -90 | 90 | 7.5768e-05 | 1.8836e-05 | -7.5768e-05 | -1.8989e-05
146 | 145 | 2.6071 | 1.6686 | 1.3134e-08 | 0 | 0 | 0 | 0 | 0 | 1 | -90 | 90 | 0.021873 | 0.0055711 | -0.02186 | -0.0055638
87 | 88 | 2.6772 | 1.7134 | 4.4957e-09 | 0 | 0 | 0 | 0 | 0 | 1 | -90 | 90 | 0.00054988 | 0.00013737 | -0.00054987 | -0.00013781
145 | 147 | 2.8488 | 1.8232 | 1.4352e-08 | 0 | 0 | 0 | 0 | 0 | 1 | -90 | 90 | 0.02186 | 0.0055638 | -0.021845 | -0.0055558
147 | 162 | 4.099 | 2.6234 | 2.065e-08 | 0 | 0 | 0 | 0 | 0 | 1 | -90 | 90 | 0.021845 | 0.0055559 | -0.021824 | -0.0055444
92 | 93 | 0.093435 | 0.059798 | 1.569e-10 | 0 | 0 | 0 | 0 | 0 | 1 | -90 | 90 | 0.038 | 0.0095731 | -0.037998 | -0.0095722
92 | 94 | 0.17257 | 0.11044 | 2.8979e-10 | 0 | 0 | 0 | 0 | 0 | 1 | -90 | 90 | -0.039892 | -0.010047 | 0.039895 | 0.010049
93 | 95 | 0.86351 | 0.55265 | 1.4501e-09 | 0 | 0 | 0 | 0 | 0 | 1 | -90 | 90 | 0.037121 | 0.0093523 | -0.037108 | -0.0093442
94 | 96 | 2.3528 | 1.5058 | 3.9509e-09 | 0 | 0 | 0 | 0 | 0 | 1 | -90 | 90 | -0.10557 | -0.02651 | 0.10586 | 0.026692
95 | 101 | 16.4211 | 10.5095 | 2.7576e-08 | 0 | 0 | 0 | 0 | 0 | 1 | -90 | 90 | 0.015622 | 0.0039591 | -0.015578 | -0.0039338
101 | 102 | 17.0653 | 10.9218 | 2.8657e-08 | 0 | 0 | 0 | 0 | 0 | 1 | -90 | 90 | 0.015578 | 0.0039339 | -0.015533 | -0.0039075
102 | 220 | 16.9914 | 10.8745 | 2.8533e-08 | 0 | 0 | 0 | 0 | 0 | 1 | -90 | 90 | 0.015533 | 0.0039076 | -0.015487 | -0.0038814
100 | 108 | 2.0664 | 1.3225 | 3.4701e-09 | 0 | 0 | 0 | 0 | 0 | 1 | -90 | 90 | 0.09644 | 0.024268 | -0.09623 | -0.024134
103 | 104 | 1.8187 | 1.1639 | 3.054e-09 | 0 | 0 | 0 | 0 | 0 | 1 | -90 | 90 | 0.028865 | 0.0072373 | -0.028848 | -0.0072272
108 | 109 | 3.2108 | 2.0549 | 5.3918e-09 | 0 | 0 | 0 | 0 | 0 | 1 | -90 | 90 | 0.021804 | 0.0054811 | -0.021787 | -0.0054709
109 | 110 | 0.17581 | 0.11252 | 2.9523e-10 | 0 | 0 | 0 | 0 | 0 | 1 | -90 | 90 | 0.021246 | 0.0053352 | -0.021245 | -0.0053347
220 | 222 | 4.147 | 2.6541 | 6.9639e-09 | 0 | 0 | 0 | 0 | 0 | 1 | -90 | 90 | 0.0046742 | 0.0011712 | -0.0046731 | -0.0011712
220 | 219 | 4.4036 | 2.8183 | 7.3949e-09 | 0 | 0 | 0 | 0 | 0 | 1 | -90 | 90 | 0.0085699 | 0.0021479 | -0.0085663 | -0.0021463
219 | 221 | 4.1299 | 2.6432 | 6.9353e-09 | 0 | 0 | 0 | 0 | 0 | 1 | -90 | 90 | 0.0041455 | 0.0010386 | -0.0041447 | -0.0010388
219 | 217 | 2.7607 | 1.7669 | 4.636e-09 | 0 | 0 | 0 | 0 | 0 | 1 | -90 | 90 | 0.0044207 | 0.0011077 | -0.0044201 | -0.0011078
110 | 111 | 2.6162 | 1.6744 | 4.3933e-09 | 0 | 0 | 0 | 0 | 0 | 1 | -90 | 90 | 0.01956 | 0.0049125 | -0.019549 | -0.0049059
111 | 112 | 0.21197 | 0.13566 | 3.5596e-10 | 0 | 0 | 0 | 0 | 0 | 1 | -90 | 90 | 0.018745 | 0.0047043 | -0.018744 | -0.0047039
112 | 113 | 0.63067 | 0.40363 | 1.0591e-09 | 0 | 0 | 0 | 0 | 0 | 1 | -90 | 90 | 0.017651 | 0.0044298 | -0.017649 | -0.0044285
113 | 115 | 0.84992 | 0.54395 | 1.4272e-09 | 0 | 0 | 0 | 0 | 0 | 1 | -90 | 90 | 0.017649 | 0.0044286 | -0.017646 | -0.0044268
115 | 116 | 3.415 | 2.1856 | 5.7347e-09 | 0 | 0 | 0 | 0 | 0 | 1 | -90 | 90 | 0.017438 | 0.0043748 | -0.017427 | -0.004368
114 | 137 | 1.9342 | 1.2379 | 3.2481e-09 | 0 | 0 | 0 | 0 | 0 | 1 | -90 | 90 | 0.0028821 | 0.00072158 | -0.002882 | -0.00072178
114 | 124 | 4.2459 | 2.7174 | 7.13e-09 | 0 | 0 | 0 | 0 | 0 | 1 | -90 | 90 | -0.0028821 | -0.00072158 | 0.0028825 | 0.00072114
137 | 142 | 0.5477 | 0.35053 | 9.1973e-10 | 0 | 0 | 0 | 0 | 0 | 1 | -90 | 90 | 0.0022854 | 0.00057226 | -0.0022854 | -0.00057233
124 | 122 | 1.7909 | 1.1462 | 3.0074e-09 | 0 | 0 | 0 | 0 | 0 | 1 | -90 | 90 | -0.0042543 | -0.001065 | 0.0042547 | 0.0010649
116 | 117 | 2.6246 | 1.6797 | 4.4074e-09 | 0 | 0 | 0 | 0 | 0 | 1 | -90 | 90 | 0.001968 | 0.00049285 | -0.0019679 | -0.00049321
116 | 118 | 1.1191 | 0.71623 | 1.8793e-09 | 0 | 0 | 0 | 0 | 0 | 1 | -90 | 90 | 0.015459 | 0.0038752 | -0.015456 | -0.0038735
142 | 140 | 1.5793 | 1.0107 | 2.652e-09 | 0 | 0 | 0 | 0 | 0 | 1 | -90 | 90 | 0.00097556 | 0.00024405 | -0.00097555 | -0.0002443
122 | 123 | 0.29227 | 0.18705 | 4.9079e-10 | 0 | 0 | 0 | 0 | 0 | 1 | -90 | 90 | 0.0084118 | 0.0021051 | -0.0084116 | -0.002105
122 | 121 | 4.6026 | 2.9456 | 7.729e-09 | 0 | 0 | 0 | 0 | 0 | 1 | -90 | 90 | -0.012667 | -0.00317 | 0.012675 | 0.0031744
118 | 121 | 3.1624 | 2.0239 | 5.3105e-09 | 0 | 0 | 0 | 0 | 0 | 1 | -90 | 90 | 0.01364 | 0.0034184 | -0.013634 | -0.0034148
131 | 129 | 4.4122 | 2.8238 | 7.4092e-09 | 0 | 0 | 0 | 0 | 0 | 1 | -90 | 90 | -0.0012631 | -0.00031656 | 0.0012631 | 0.00031589
129 | 130 | 1.2391 | 0.79301 | 2.0807e-09 | 0 | 0 | 0 | 0 | 0 | 1 | -90 | 90 | 0.0024091 | 0.00060185 | -0.002409 | -0.000602
129 | 127 | 0.77271 | 0.49453 | 1.2976e-09 | 0 | 0 | 0 | 0 | 0 | 1 | -90 | 90 | -0.0036722 | -0.00091774 | 0.0036723 | 0.00091769
123 | 128 | 2.6042 | 1.6667 | 4.3732e-09 | 0 | 0 | 0 | 0 | 0 | 1 | -90 | 90 | 0.00043043 | 0.00010746 | -0.00043042 | -0.00010788
123 | 125 | 1.2204 | 0.78108 | 2.0494e-09 | 0 | 0 | 0 | 0 | 0 | 1 | -90 | 90 | 0.0079812 | 0.0019975 | -0.0079803 | -0.0019972
125 | 126 | 0.63554 | 0.40675 | 1.0672e-09 | 0 | 0 | 0 | 0 | 0 | 1 | -90 | 90 | 0.0061757 | 0.0015449 | -0.0061754 | -0.0015448
126 | 127 | 3.0943 | 1.9804 | 5.1962e-09 | 0 | 0 | 0 | 0 | 0 | 1 | -90 | 90 | 0.004595 | 0.0011487 | -0.0045943 | -0.0011488
130 | 132 | 0.75408 | 0.48261 | 1.2663e-09 | 0 | 0 | 0 | 0 | 0 | 1 | -90 | 90 | 0.001648 | 0.00041128 | -0.001648 | -0.00041138
132 | 133 | 6.1202 | 3.9169 | 1.0277e-08 | 0 | 0 | 0 | 0 | 0 | 1 | -90 | 90 | 0.001333 | 0.00033243 | -0.0013328 | -0.00033334
133 | 134 | 2.1063 | 1.348 | 3.537e-09 | 0 | 0 | 0 | 0 | 0 | 1 | -90 | 90 | 0.0012032 | 0.00030085 | -0.0012032 | -0.00030117
134 | 135 | 2.3387 | 1.4968 | 3.9273e-09 | 0 | 0 | 0 | 0 | 0 | 1 | -90 | 90 | 0.00024008 | 5.9793e-05 | -0.00024008 | -6.017e-05
140 | 139 | 1.2573 | 0.8047 | 2.1114e-09 | 0 | 0 | 0 | 0 | 0 | 1 | -90 | 90 | 0.0006451 | 0.00016148 | -0.0006451 | -0.00016168
162 | 161 | 0.50502 | 0.32322 | 2.5442e-09 | 0 | 0 | 0 | 0 | 0 | 1 | -90 | 90 | 0.021537 | 0.0054724 | -0.021534 | -0.005471
154 | 163 | 0.47396 | 0.30333 | 2.3877e-09 | 0 | 0 | 0 | 0 | 0 | 1 | -90 | 90 | 0.020419 | 0.0051884 | -0.020417 | -0.0051873
154 | 160 | 2.4951 | 1.5968 | 1.257e-08 | 0 | 0 | 0 | 0 | 0 | 1 | -90 | 90 | -0.020419 | -0.0051884 | 0.02043 | 0.0051944
163 | 164 | 6.1856 | 3.9588 | 1.0387e-08 | 0 | 0 | 0 | 0 | 0 | 1 | -90 | 90 | 9.5722e-05 | 2.2969e-05 | -9.5721e-05 | -2.399e-05
163 | 213 | 23.6743 | 15.1515 | 7.9511e-08 | 0 | 0 | 0 | 0 | 0 | 1 | -90 | 90 | 0.020321 | 0.0051643 | -0.020215 | -0.0051044
160 | 161 | 0.042013 | 0.026889 | 2.1166e-10 | 0 | 0 | 0 | 0 | 0 | 1 | -90 | 90 | -0.021181 | -0.0053826 | 0.021182 | 0.0053827
213 | 212 | 0.81715 | 0.52297 | 1.3722e-09 | 0 | 0 | 0 | 0 | 0 | 1 | -90 | 90 | 0.019358 | 0.0048896 | -0.019355 | -0.0048876
212 | 214 | 3.772 | 2.4141 | 6.3342e-09 | 0 | 0 | 0 | 0 | 0 | 1 | -90 | 90 | 0.015245 | 0.0038576 | -0.015236 | -0.0038521
214 | 215 | 2.0384 | 1.3046 | 3.4231e-09 | 0 | 0 | 0 | 0 | 0 | 1 | -90 | 90 | 0.014403 | 0.0036438 | -0.014398 | -0.0036411
214 | 216 | 2.8815 | 1.8442 | 4.8389e-09 | 0 | 0 | 0 | 0 | 0 | 1 | -90 | 90 | 0.00083307 | 0.00020833 | -0.00083305 | -0.00020879
215 | 243 | 10.2533 | 6.5621 | 1.7218e-08 | 0 | 0 | 0 | 0 | 0 | 1 | -90 | 90 | 0.013839 | 0.003501 | -0.013817 | -0.0034888
243 | 241 | 17.4724 | 11.1823 | 2.9341e-08 | 0 | 0 | 0 | 0 | 0 | 1 | -90 | 90 | 0.013817 | 0.0034889 | -0.01378 | -0.0034682
239 | 240 | 0.081883 | 0.052405 | 1.375e-10 | 0 | 0 | 0 | 0 | 0 | 1 | -90 | 90 | 0.013349 | 0.0033509 | -0.013348 | -0.0033508
239 | 241 | 13.9288 | 8.9144 | 2.339e-08 | 0 | 0 | 0 | 0 | 0 | 1 | -90 | 90 | -0.013751 | -0.0034518 | 0.01378 | 0.0034682
240 | 242 | 1.6274 | 1.0415 | 2.7328e-09 | 0 | 0 | 0 | 0 | 0 | 1 | -90 | 90 | 0.013061 | 0.0032789 | -0.013058 | -0.0032772
242 | 250 | 3.6736 | 2.3511 | 6.1689e-09 | 0 | 0 | 0 | 0 | 0 | 1 | -90 | 90 | 0.00031385 | 7.8073e-05 | -0.00031384 | -7.866e-05
242 | 251 | 2.3948 | 1.5327 | 4.0216e-09 | 0 | 0 | 0 | 0 | 0 | 1 | -90 | 90 | 0.00054888 | 0.00013719 | -0.00054887 | -0.00013757
242 | 247 | 1.7673 | 1.1311 | 2.9678e-09 | 0 | 0 | 0 | 0 | 0 | 1 | -90 | 90 | 0.012196 | 0.0030619 | -0.012193 | -0.0030603
247 | 248 | 0.75544 | 0.48348 | 1.2686e-09 | 0 | 0 | 0 | 0 | 0 | 1 | -90 | 90 | 0.012045 | 0.0030234 | -0.012044 | -0.0030227
245 | 260 | 12.5846 | 8.0542 | 2.1133e-08 | 0 | 0 | 0 | 0 | 0 | 1 | -90 | 90 | -0.0095758 | -0.0023998 | 0.0095887 | 0.002406
245 | 232 | 8.1842 | 5.2379 | 1.3744e-08 | 0 | 0 | 0 | 0 | 0 | 1 | -90 | 90 | 0.0095758 | 0.0023998 | -0.0095674 | -0.0023958
260 | 259 | 1.7207 | 1.1012 | 2.8895e-09 | 0 | 0 | 0 | 0 | 0 | 1 | -90 | 90 | -0.010244 | -0.0025702 | 0.010246 | 0.0025712
232 | 246 | 7.2073 | 4.6127 | 1.2103e-08 | 0 | 0 | 0 | 0 | 0 | 1 | -90 | 90 | 0.0082178 | 0.0020585 | -0.0082124 | -0.0020562
232 | 230 | 1.3147 | 0.84141 | 2.2078e-09 | 0 | 0 | 0 | 0 | 0 | 1 | -90 | 90 | 0.0013496 | 0.00033726 | -0.0013496 | -0.00033745
248 | 249 | 0.1504 | 0.096254 | 2.5256e-10 | 0 | 0 | 0 | 0 | 0 | 1 | -90 | 90 | 0.011319 | 0.002841 | -0.011319 | -0.0028409
249 | 258 | 1.1619 | 0.74361 | 1.9511e-09 | 0 | 0 | 0 | 0 | 0 | 1 | -90 | 90 | 0.011042 | 0.0027714 | -0.01104 | -0.0027706
258 | 259 | 0.97835 | 0.62614 | 1.6429e-09 | 0 | 0 | 0 | 0 | 0 | 1 | -90 | 90 | 0.010376 | 0.0026041 | -0.010375 | -0.0026035
223 | 224 | 0.6556 | 0.41958 | 1.1009e-09 | 0 | 0 | 0 | 0 | 0 | 1 | -90 | 90 | 0.006206 | 0.0015535 | -0.0062057 | -0.0015534
223 | 225 | 0.98059 | 0.62758 | 1.6467e-09 | 0 | 0 | 0 | 0 | 0 | 1 | -90 | 90 | -0.0063076 | -0.001579 | 0.006308 | 0.0015791
224 | 226 | 1.7148 | 1.0975 | 2.8796e-09 | 0 | 0 | 0 | 0 | 0 | 1 | -90 | 90 | 0.0060155 | 0.0015058 | -0.0060149 | -0.0015056
225 | 227 | 3.004 | 1.9225 | 5.0444e-09 | 0 | 0 | 0 | 0 | 0 | 1 | -90 | 90 | 0.0014661 | 0.00036664 | -0.001466 | -0.00036708
225 | 228 | 1.5052 | 0.96332 | 2.5276e-09 | 0 | 0 | 0 | 0 | 0 | 1 | -90 | 90 | -0.0077741 | -0.0019457 | 0.0077751 | 0.0019462
226 | 256 | 0.45919 | 0.29388 | 7.7111e-10 | 0 | 0 | 0 | 0 | 0 | 1 | -90 | 90 | 0.0055303 | 0.0013842 | -0.0055301 | -0.0013841
227 | 264 | 2.3069 | 1.4764 | 3.8739e-09 | 0 | 0 | 0 | 0 | 0 | 1 | -90 | 90 | 0.00053391 | 0.00013345 | -0.0005339 | -0.00013382
228 | 246 | 3.2715 | 2.0937 | 5.4937e-09 | 0 | 0 | 0 | 0 | 0 | 1 | -90 | 90 | -0.0082099 | -0.0020551 | 0.0082124 | 0.0020562
256 | 257 | 0.10035 | 0.064226 | 1.6852e-10 | 0 | 0 | 0 | 0 | 0 | 1 | -90 | 90 | 0.00531 | 0.001329 | -0.00531 | -0.001329
229 | 230 | 2.6278 | 1.6818 | 4.4128e-09 | 0 | 0 | 0 | 0 | 0 | 1 | -90 | 90 | -0.0010409 | -0.00026048 | 0.0010409 | 0.00026008
229 | 231 | 2.5357 | 1.6228 | 4.2581e-09 | 0 | 0 | 0 | 0 | 0 | 1 | -90 | 90 | 0.00017764 | 4.4118e-05 | -0.00017763 | -4.4522e-05
234 | 235 | 0.21096 | 0.13501 | 3.5425e-10 | 0 | 0 | 0 | 0 | 0 | 1 | -90 | 90 | -0.0016763 | -0.00041935 | 0.0016763 | 0.00041932
234 | 236 | 2.256 | 1.4438 | 3.7884e-09 | 0 | 0 | 0 | 0 | 0 | 1 | -90 | 90 | 0.0014699 | 0.00036763 | -0.0014699 | -0.00036795
235 | 237 | 1.0829 | 0.69303 | 1.8184e-09 | 0 | 0 | 0 | 0 | 0 | 1 | -90 | 90 | -0.0023934 | -0.00059905 | 0.0023934 | 0.00059892
236 | 238 | 0.5784 | 0.37017 | 9.7129e-10 | 0 | 0 | 0 | 0 | 0 | 1 | -90 | 90 | 0.0014699 | 0.00036795 | -0.0014699 | -0.00036804
237 | 261 | 4.48 | 2.8672 | 7.5232e-09 | 0 | 0 | 0 | 0 | 0 | 1 | -90 | 90 | -0.0023934 | -0.00059892 | 0.0023937 | 0.0005984
238 | 252 | 2.4251 | 1.5521 | 4.0724e-09 | 0 | 0 | 0 | 0 | 0 | 1 | -90 | 90 | 0.0011905 | 0.00029801 | -0.0011904 | -0.00029837
261 | 262 | 3.1573 | 2.0206 | 5.3019e-09 | 0 | 0 | 0 | 0 | 0 | 1 | -90 | 90 | -0.0044373 | -0.0011106 | 0.004438 | 0.0011106
257 | 263 | 1.7631 | 1.1284 | 2.9607e-09 | 0 | 0 | 0 | 0 | 0 | 1 | -90 | 90 | 0.0047031 | 0.0011769 | -0.0047027 | -0.0011769
263 | 262 | 0.34096 | 0.21821 | 5.7256e-10 | 0 | 0 | 0 | 0 | 0 | 1 | -90 | 90 | 0.0045156 | 0.00113 | -0.0045155 | -0.00113
217 | 218 | 0.46426 | 0.29712 | 7.7961e-10 | 0 | 0 | 0 | 0 | 0 | 1 | -90 | 90 | 0.0015105 | 0.0003785 | -0.0015104 | -0.00037856