## bus_data
BUS_I | BUS_TYPE | Pd | Qd | Gs | Bs | area | Vm | Va | baseKV | zone | Vmax | Vmin
1 | 1 | 0.0029385 | 0.00073646 | 0 | 0 | 1 | 0.97135 | -0.55299 | 0.4 | 1 | 1.1 | 0.9
2 | 1 | 0.0017028 | 0.00042677 | 0 | 0 | 1 | 0.97113 | -0.5573 | 0.4 | 1 | 1.1 | 0.9
3 | 1 | 0 | 0 | 0 | 0 | 1 | 0.97153 | -0.54954 | 0.4 | 1 | 1.1 | 0.9
4 | 1 | 0.0035831 | 0.000898 | 0 | 0 | 1 | 0.97091 | -0.56165 | 0.4 | 1 | 1.1 | 0.9
5 | 1 | 0 | 0 | 0 | 0 | 1 | 0.9715 | -0.5501 | 0.4 | 1 | 1.1 | 0.9
6 | 1 | 0 | 0 | 0 | 0 | 1 | 0.97164 | -0.54728 | 0.4 | 1 | 1.1 | 0.9
49 | 1 | 0.0036637 | 0.00091822 | 0 | 0 | 1 | 0.97089 | -0.56203 | 0.4 | 1 | 1.1 | 0.9
24 | 1 | 0.0042941 | 0.0010762 | 0 | 0 | 1 | 0.97142 | -0.55167 | 0.4 | 1 | 1.1 | 0.9
40 | 1 | 0.00067191 | 0.0001684 | 0 | 0 | 1 | 0.97159 | -0.54823 | 0.4 | 1 | 1.1 | 0.9
37 | 1 | 0.0019419 | 0.00048669 | 0 | 0 | 1 | 0.97201 | -0.53992 | 0.4 | 1 | 1.1 | 0.9
50 | 1 | 0.0019748 | 0.00049493 | 0 | 0 | 1 | 0.97088 | -0.56235 | 0.4 | 1 | 1.1 | 0.9
89 | 1 | 0.0006476 | 0.0001623 | 0 | 0 | 1 | 0.97159 | -0.5483 | 0.4 | 1 | 1.1 | 0.9
38 | 1 | 0.0017911 | 0.00044889 | 0 | 0 | 1 | 0.97204 | -0.53944 | 0.4 | 1 | 1.1 | 0.9
7 | 1 | 0.00030524 | 7.6501e-05 | 0 | 0 | 1 | 0.97365 | -0.50798 | 0.4 | 1 | 1.1 | 0.9
8 | 1 | 0.00035946 | 9.0088e-05 | 0 | 0 | 1 | 0.9737 | -0.50707 | 0.4 | 1 | 1.1 | 0.9
9 | 1 | 0 | 0 | 0 | 0 | 1 | 0.97363 | -0.50851 | 0.4 | 1 | 1.1 | 0.9
10 | 1 | 0 | 0 | 0 | 0 | 1 | 0.97374 | -0.50619 | 0.4 | 1 | 1.1 | 0.9
11 | 1 | 0 | 0 | 0 | 0 | 1 | 0.97362 | -0.50856 | 0.4 | 1 | 1.1 | 0.9
12 | 1 | 0.0021481 | 0.00053837 | 0 | 0 | 1 | 0.97359 | -0.50922 | 0.4 | 1 | 1.1 | 0.9
98 | 1 | 0 | 0 | 0 | 0 | 1 | 0.97416 | -0.49805 | 0.4 | 1 | 1.1 | 0.9
54 | 1 | 0 | 0 | 0 | 0 | 1 | 0.97372 | -0.50669 | 0.4 | 1 | 1.1 | 0.9
99 | 1 | 0.00046388 | 0.00011626 | 0 | 0 | 1 | 0.97361 | -0.50882 | 0.4 | 1 | 1.1 | 0.9
300 | 1 | 0.00066532 | 0.00016674 | 0 | 0 | 1 | 0.97415 | -0.49815 | 0.4 | 1 | 1.1 | 0.9
301 | 1 | 0 | 0 | 0 | 0 | 1 | 0.97379 | -0.50528 | 0.4 | 1 | 1.1 | 0.9
302 | 1 | 0 | 0 | 0 | 0 | 1 | 0.97529 | -0.4757 | 0.4 | 1 | 1.1 | 0.9
67 | 1 | 0.0013651 | 0.00034212 | 0 | 0 | 1 | 0.97369 | -0.50725 | 0.4 | 1 | 1.1 | 0.9
52 | 1 | 0.0013839 | 0.00034685 | 0 | 0 | 1 | 0.97332 | -0.51449 | 0.4 | 1 | 1.1 | 0.9
13 | 1 | 0.0085549 | 0.0021441 | 0 | 0 | 1 | 0.97606 | -0.4608 | 0.4 | 1 | 1.1 | 0.9
14 | 1 | 0.0013676 | 0.00034275 | 0 | 0 | 1 | 0.97603 | -0.46137 | 0.4 | 1 | 1.1 | 0.9
15 | 1 | 0 | 0 | 0 | 0 | 1 | 0.9763 | -0.45614 | 0.4 | 1 | 1.1 | 0.9
16 | 1 | 0 | 0 | 0 | 0 | 1 | 0.97602 | -0.46171 | 0.4 | 1 | 1.1 | 0.9
17 | 1 | 0 | 0 | 0 | 0 | 1 | 0.97612 | -0.45964 | 0.4 | 1 | 1.1 | 0.9
18 | 1 | 0 | 0 | 0 | 0 | 1 | 0.97958 | -0.39185 | 0.4 | 1 | 1.1 | 0.9
88 | 1 | 0.0014428 | 0.00036159 | 0 | 0 | 1 | 0.97599 | -0.46222 | 0.4 | 1 | 1.1 | 0.9
85 | 1 | 0.00421 | 0.0010551 | 0 | 0 | 1 | 0.97592 | -0.46356 | 0.4 | 1 | 1.1 | 0.9
97 | 1 | 0.00092411 | 0.0002316 | 0 | 0 | 1 | 0.98071 | -0.36974 | 0.4 | 1 | 1.1 | 0.9
21 | 1 | 0 | 0 | 0 | 0 | 1 | 0.97307 | -0.51956 | 0.4 | 1 | 1.1 | 0.9
313 | 1 | 0.0015005 | 0.00037605 | 0 | 0 | 1 | 0.97305 | -0.51985 | 0.4 | 1 | 1.1 | 0.9
101 | 1 | 0 | 0 | 0 | 0 | 1 | 0.97309 | -0.51914 | 0.4 | 1 | 1.1 | 0.9
22 | 1 | 0 | 0 | 0 | 0 | 1 | 0.97458 | -0.49006 | 0.4 | 1 | 1.1 | 0.9
69 | 1 | 0.0053447 | 0.0013395 | 0 | 0 | 1 | 0.97483 | -0.48507 | 0.4 | 1 | 1.1 | 0.9
65 | 1 | 0.0045992 | 0.0011527 | 0 | 0 | 1 | 0.97421 | -0.49724 | 0.4 | 1 | 1.1 | 0.9
23 | 1 | 0 | 0 | 0 | 0 | 1 | 0.98258 | -0.33314 | 0.4 | 1 | 1.1 | 0.9
136 | 1 | 0.0013095 | 0.0003282 | 0 | 0 | 1 | 0.98259 | -0.33302 | 0.4 | 1 | 1.1 | 0.9
229 | 1 | 0.0011448 | 0.00028691 | 0 | 0 | 1 | 0.98257 | -0.33344 | 0.4 | 1 | 1.1 | 0.9
87 | 1 | 0.0014675 | 0.00036778 | 0 | 0 | 1 | 0.97575 | -0.46695 | 0.4 | 1 | 1.1 | 0.9
83 | 1 | 0.002038 | 0.00051077 | 0 | 0 | 1 | 0.97587 | -0.46451 | 0.4 | 1 | 1.1 | 0.9
92 | 1 | 0 | 0 | 0 | 0 | 1 | 0.98093 | -0.36553 | 0.4 | 1 | 1.1 | 0.9
34 | 1 | 0.00074766 | 0.00018738 | 0 | 0 | 1 | 0.98045 | -0.37481 | 0.4 | 1 | 1.1 | 0.9
33 | 1 | 0.0030961 | 0.00077596 | 0 | 0 | 1 | 0.98048 | -0.37433 | 0.4 | 1 | 1.1 | 0.9
70 | 1 | 0 | 0 | 0 | 0 | 1 | 0.97588 | -0.46421 | 0.4 | 1 | 1.1 | 0.9
71 | 1 | 0 | 0 | 0 | 0 | 1 | 0.97585 | -0.46482 | 0.4 | 1 | 1.1 | 0.9
252 | 1 | 0.0011153 | 0.00027952 | 0 | 0 | 1 | 0.97589 | -0.464 | 0.4 | 1 | 1.1 | 0.9
305 | 1 | 0.00040803 | 0.00010226 | 0 | 0 | 1 | 0.97584 | -0.4649 | 0.4 | 1 | 1.1 | 0.9
72 | 1 | 0 | 0 | 0 | 0 | 1 | 0.97625 | -0.45683 | 0.4 | 1 | 1.1 | 0.9
76 | 1 | 0 | 0 | 0 | 0 | 1 | 0.97606 | -0.46067 | 0.4 | 1 | 1.1 | 0.9
121 | 1 | 0 | 0 | 0 | 0 | 1 | 0.97736 | -0.43509 | 0.4 | 1 | 1.1 | 0.9
254 | 1 | 0.0028616 | 0.00071718 | 0 | 0 | 1 | 0.97617 | -0.45845 | 0.4 | 1 | 1.1 | 0.9
73 | 1 | 0 | 0 | 0 | 0 | 1 | 0.97342 | -0.51252 | 0.4 | 1 | 1.1 | 0.9
293 | 1 | 0.0010237 | 0.00025657 | 0 | 0 | 1 | 0.97342 | -0.51267 | 0.4 | 1 | 1.1 | 0.9
269 | 1 | 0 | 0 | 0 | 0 | 1 | 0.97344 | -0.51217 | 0.4 | 1 | 1.1 | 0.9
75 | 1 | 0 | 0 | 0 | 0 | 1 | 0.9733 | -0.51503 | 0.4 | 1 | 1.1 | 0.9
78 | 1 | 0 | 0 | 0 | 0 | 1 | 0.97333 | -0.51445 | 0.4 | 1 | 1.1 | 0.9
250 | 1 | 0.00091682 | 0.00022978 | 0 | 0 | 1 | 0.97329 | -0.51526 | 0.4 | 1 | 1.1 | 0.9
160 | 1 | 0.00079448 | 0.00019912 | 0 | 0 | 1 | 0.97582 | -0.46525 | 0.4 | 1 | 1.1 | 0.9
253 | 1 | 0.0029583 | 0.00074142 | 0 | 0 | 1 | 0.97593 | -0.46309 | 0.4 | 1 | 1.1 | 0.9
77 | 1 | 0 | 0 | 0 | 0 | 1 | 0.97333 | -0.51447 | 0.4 | 1 | 1.1 | 0.9
285 | 1 | 0.00021413 | 5.3667e-05 | 0 | 0 | 1 | 0.97332 | -0.51451 | 0.4 | 1 | 1.1 | 0.9
268 | 1 | 0.0024723 | 0.00061962 | 0 | 0 | 1 | 0.97335 | -0.51401 | 0.4 | 1 | 1.1 | 0.9
56 | 1 | 0.0012409 | 0.00031099 | 0 | 0 | 1 | 0.97313 | -0.51832 | 0.4 | 1 | 1.1 | 0.9
100 | 1 | 0.0024389 | 0.00061126 | 0 | 0 | 1 | 0.97303 | -0.52021 | 0.4 | 1 | 1.1 | 0.9
93 | 1 | 0.0021168 | 0.00053051 | 0 | 0 | 1 | 0.97513 | -0.47915 | 0.4 | 1 | 1.1 | 0.9
63 | 1 | 0 | 0 | 0 | 0 | 1 | 0.97394 | -0.5027 | 0.4 | 1 | 1.1 | 0.9
134 | 1 | 0.0008904 | 0.00022316 | 0 | 0 | 1 | 0.98263 | -0.33216 | 0.4 | 1 | 1.1 | 0.9
27 | 1 | 0 | 0 | 0 | 0 | 1 | 0.98752 | -0.23798 | 0.4 | 1 | 1.1 | 0.9
44 | 1 | 0.010823 | 0.0027124 | 0 | 0 | 1 | 0.9879 | -0.2308 | 0.4 | 1 | 1.1 | 0.9
31 | 1 | 0 | 0 | 0 | 0 | 1 | 0.98396 | -0.3066 | 0.4 | 1 | 1.1 | 0.9
41 | 1 | 0.040319 | 0.010105 | 0 | 0 | 1 | 0.98536 | -0.28017 | 0.4 | 1 | 1.1 | 0.9
28 | 1 | 0 | 0 | 0 | 0 | 1 | 0.98679 | -0.25354 | 0.4 | 1 | 1.1 | 0.9
30 | 1 | 0 | 0 | 0 | 0 | 1 | 0.98607 | -0.26745 | 0.4 | 1 | 1.1 | 0.9
119 | 1 | 0 | 0 | 0 | 0 | 1 | 0.98905 | -0.20959 | 0.4 | 1 | 1.1 | 0.9
145 | 1 | 0.0061292 | 0.0015361 | 0 | 0 | 1 | 0.98647 | -0.25974 | 0.4 | 1 | 1.1 | 0.9
29 | 1 | 0 | 0 | 0 | 0 | 1 | 0.98506 | -0.28718 | 0.4 | 1 | 1.1 | 0.9
327 | 1 | 0.011023 | 0.0027626 | 0 | 0 | 1 | 0.98453 | -0.29749 | 0.4 | 1 | 1.1 | 0.9
267 | 1 | 0 | 0 | 0 | 0 | 1 | 0.98459 | -0.29646 | 0.4 | 1 | 1.1 | 0.9
215 | 1 | 0.028452 | 0.0071309 | 0 | 0 | 1 | 0.98522 | -0.28405 | 0.4 | 1 | 1.1 | 0.9
47 | 1 | 0 | 0 | 0 | 0 | 1 | 0.97605 | -0.46047 | 0.4 | 1 | 1.1 | 0.9
32 | 1 | 0 | 0 | 0 | 0 | 1 | 0.97054 | -0.56949 | 0.4 | 1 | 1.1 | 0.9
303 | 1 | 0.0017918 | 0.00044906 | 0 | 0 | 1 | 0.97052 | -0.56992 | 0.4 | 1 | 1.1 | 0.9
227 | 1 | 0 | 0 | 0 | 0 | 1 | 0.9706 | -0.56826 | 0.4 | 1 | 1.1 | 0.9
46 | 1 | 0 | 0 | 0 | 0 | 1 | 0.99974 | -0.0048859 | 0.4 | 1 | 1.1 | 0.9
209 | 1 | 0 | 0 | 0 | 0 | 1 | 0.9994 | -0.011229 | 0.4 | 1 | 1.1 | 0.9
206 | 3 | 0.0054486 | 0.0013656 | 0 | 0 | 1 | 1 | 0 | 0.4 | 1 | 1.1 | 0.9
45 | 1 | 0 | 0 | 0 | 0 | 1 | 0.97333 | -0.51435 | 0.4 | 1 | 1.1 | 0.9
298 | 1 | 0.0015375 | 0.00038532 | 0 | 0 | 1 | 0.9733 | -0.51483 | 0.4 | 1 | 1.1 | 0.9
210 | 1 | 0 | 0 | 0 | 0 | 1 | 0.97335 | -0.51388 | 0.4 | 1 | 1.1 | 0.9
48 | 1 | 0 | 0 | 0 | 0 | 1 | 0.97553 | -0.47073 | 0.4 | 1 | 1.1 | 0.9
279 | 1 | 0.001739 | 0.00043583 | 0 | 0 | 1 | 0.97526 | -0.47613 | 0.4 | 1 | 1.1 | 0.9
39 | 1 | 0.0026514 | 0.00066451 | 0 | 0 | 1 | 0.97264 | -0.52743 | 0.4 | 1 | 1.1 | 0.9
90 | 1 | 0.0058313 | 0.0014614 | 0 | 0 | 1 | 0.9885 | -0.21914 | 0.4 | 1 | 1.1 | 0.9
42 | 1 | 0.0076683 | 0.0019219 | 0 | 0 | 1 | 0.98484 | -0.2902 | 0.4 | 1 | 1.1 | 0.9
216 | 1 | 0.0043174 | 0.001082 | 0 | 0 | 1 | 0.99057 | -0.18036 | 0.4 | 1 | 1.1 | 0.9
117 | 1 | 0 | 0 | 0 | 0 | 1 | 0.9786 | -0.41067 | 0.4 | 1 | 1.1 | 0.9
126 | 1 | 0 | 0 | 0 | 0 | 1 | 0.97917 | -0.39952 | 0.4 | 1 | 1.1 | 0.9
280 | 1 | 0.00091883 | 0.00023028 | 0 | 0 | 1 | 0.97829 | -0.41681 | 0.4 | 1 | 1.1 | 0.9
115 | 1 | 0 | 0 | 0 | 0 | 1 | 0.97823 | -0.41793 | 0.4 | 1 | 1.1 | 0.9
118 | 1 | 0 | 0 | 0 | 0 | 1 | 0.99158 | -0.16078 | 0.4 | 1 | 1.1 | 0.9
173 | 1 | 0 | 0 | 0 | 0 | 1 | 0.99159 | -0.16054 | 0.4 | 1 | 1.1 | 0.9
170 | 1 | 0.0010755 | 0.00026955 | 0 | 0 | 1 | 0.99153 | -0.16185 | 0.4 | 1 | 1.1 | 0.9
113 | 1 | 0 | 0 | 0 | 0 | 1 | 0.9784 | -0.41469 | 0.4 | 1 | 1.1 | 0.9
277 | 1 | 0.00067049 | 0.00016804 | 0 | 0 | 1 | 0.97841 | -0.41436 | 0.4 | 1 | 1.1 | 0.9
275 | 1 | 0.00090503 | 0.00022682 | 0 | 0 | 1 | 0.97839 | -0.4149 | 0.4 | 1 | 1.1 | 0.9
116 | 1 | 0 | 0 | 0 | 0 | 1 | 0.97838 | -0.41504 | 0.4 | 1 | 1.1 | 0.9
276 | 1 | 0.00072981 | 0.00018291 | 0 | 0 | 1 | 0.97836 | -0.4155 | 0.4 | 1 | 1.1 | 0.9
324 | 1 | 0.0013382 | 0.00033538 | 0 | 0 | 1 | 0.97735 | -0.43523 | 0.4 | 1 | 1.1 | 0.9
307 | 1 | 0 | 0 | 0 | 0 | 1 | 0.97779 | -0.4266 | 0.4 | 1 | 1.1 | 0.9
111 | 1 | 0 | 0 | 0 | 0 | 1 | 0.98054 | -0.37296 | 0.4 | 1 | 1.1 | 0.9
112 | 1 | 0 | 0 | 0 | 0 | 1 | 0.9805 | -0.37375 | 0.4 | 1 | 1.1 | 0.9
232 | 1 | 0.0011921 | 0.00029876 | 0 | 0 | 1 | 0.98056 | -0.37256 | 0.4 | 1 | 1.1 | 0.9
309 | 1 | 0.0018681 | 0.00046818 | 0 | 0 | 1 | 0.98046 | -0.37447 | 0.4 | 1 | 1.1 | 0.9
306 | 1 | 0.00095973 | 0.00024053 | 0 | 0 | 1 | 0.97823 | -0.41802 | 0.4 | 1 | 1.1 | 0.9
120 | 1 | 0 | 0 | 0 | 0 | 1 | 0.97286 | -0.52359 | 0.4 | 1 | 1.1 | 0.9
297 | 1 | 0.0016301 | 0.00040854 | 0 | 0 | 1 | 0.97284 | -0.52397 | 0.4 | 1 | 1.1 | 0.9
294 | 1 | 0 | 0 | 0 | 0 | 1 | 0.97293 | -0.52213 | 0.4 | 1 | 1.1 | 0.9
114 | 1 | 0 | 0 | 0 | 0 | 1 | 0.98046 | -0.37454 | 0.4 | 1 | 1.1 | 0.9
326 | 1 | 0.0013802 | 0.00034591 | 0 | 0 | 1 | 0.98044 | -0.37494 | 0.4 | 1 | 1.1 | 0.9
167 | 1 | 0 | 0 | 0 | 0 | 1 | 0.98048 | -0.37411 | 0.4 | 1 | 1.1 | 0.9
124 | 1 | 0 | 0 | 0 | 0 | 1 | 0.97846 | -0.41339 | 0.4 | 1 | 1.1 | 0.9
123 | 1 | 0 | 0 | 0 | 0 | 1 | 0.97671 | -0.44784 | 0.4 | 1 | 1.1 | 0.9
314 | 1 | 0.0011185 | 0.00028031 | 0 | 0 | 1 | 0.97669 | -0.4482 | 0.4 | 1 | 1.1 | 0.9
125 | 1 | 0 | 0 | 0 | 0 | 1 | 0.97658 | -0.45026 | 0.4 | 1 | 1.1 | 0.9
122 | 1 | 0 | 0 | 0 | 0 | 1 | 0.98081 | -0.3676 | 0.4 | 1 | 1.1 | 0.9
166 | 1 | 0 | 0 | 0 | 0 | 1 | 0.98064 | -0.37091 | 0.4 | 1 | 1.1 | 0.9
259 | 1 | 0.0011596 | 0.00029063 | 0 | 0 | 1 | 0.98103 | -0.36338 | 0.4 | 1 | 1.1 | 0.9
325 | 1 | 0.002304 | 0.00057743 | 0 | 0 | 1 | 0.97656 | -0.45065 | 0.4 | 1 | 1.1 | 0.9
219 | 1 | 0.0012453 | 0.00031209 | 0 | 0 | 1 | 0.97956 | -0.39187 | 0.4 | 1 | 1.1 | 0.9
108 | 1 | 0 | 0 | 0 | 0 | 1 | 0.97741 | -0.43396 | 0.4 | 1 | 1.1 | 0.9
110 | 1 | 0.0015519 | 0.00038894 | 0 | 0 | 1 | 0.97735 | -0.43519 | 0.4 | 1 | 1.1 | 0.9
106 | 1 | 0.0058652 | 0.0014699 | 0 | 0 | 1 | 0.97743 | -0.43366 | 0.4 | 1 | 1.1 | 0.9
146 | 1 | 0.0022265 | 0.00055802 | 0 | 0 | 1 | 0.98644 | -0.26026 | 0.4 | 1 | 1.1 | 0.9
266 | 1 | 0.020207 | 0.0050644 | 0 | 0 | 1 | 0.98451 | -0.29792 | 0.4 | 1 | 1.1 | 0.9
226 | 1 | 0.0021531 | 0.00053961 | 0 | 0 | 1 | 0.97085 | -0.56322 | 0.4 | 1 | 1.1 | 0.9
35 | 1 | 0.00033876 | 8.49e-05 | 0 | 0 | 1 | 0.98062 | -0.37164 | 0.4 | 1 | 1.1 | 0.9
36 | 1 | 0.00033198 | 8.3203e-05 | 0 | 0 | 1 | 0.98069 | -0.37029 | 0.4 | 1 | 1.1 | 0.9
91 | 1 | 0.00022305 | 5.5901e-05 | 0 | 0 | 1 | 0.98073 | -0.36937 | 0.4 | 1 | 1.1 | 0.9
68 | 1 | 0 | 0 | 0 | 0 | 1 | 0.99127 | -0.16568 | 0.4 | 1 | 1.1 | 0.9
102 | 1 | 0 | 0 | 0 | 0 | 1 | 0.99327 | -0.12736 | 0.4 | 1 | 1.1 | 0.9
61 | 1 | 0 | 0 | 0 | 0 | 1 | 0.98034 | -0.37713 | 0.4 | 1 | 1.1 | 0.9
82 | 1 | 0.0011352 | 0.0002845 | 0 | 0 | 1 | 0.98038 | -0.37635 | 0.4 | 1 | 1.1 | 0.9
59 | 1 | 0.00027919 | 6.997e-05 | 0 | 0 | 1 | 0.98025 | -0.37883 | 0.4 | 1 | 1.1 | 0.9
211 | 1 | 0 | 0 | 0 | 0 | 1 | 0.97317 | -0.51746 | 0.4 | 1 | 1.1 | 0.9
197 | 1 | 0.0015547 | 0.00038965 | 0 | 0 | 1 | 0.9735 | -0.51092 | 0.4 | 1 | 1.1 | 0.9
233 | 1 | 0.0012873 | 0.00032262 | 0 | 0 | 1 | 0.99736 | -0.049774 | 0.4 | 1 | 1.1 | 0.9
207 | 1 | 0.0046607 | 0.0011681 | 0 | 0 | 1 | 0.99775 | -0.04268 | 0.4 | 1 | 1.1 | 0.9
51 | 1 | 0.0025558 | 0.00064054 | 0 | 0 | 1 | 0.9732 | -0.51688 | 0.4 | 1 | 1.1 | 0.9
53 | 1 | 0 | 0 | 0 | 0 | 1 | 0.97316 | -0.51767 | 0.4 | 1 | 1.1 | 0.9
55 | 1 | 0.0019091 | 0.00047846 | 0 | 0 | 1 | 0.97313 | -0.51826 | 0.4 | 1 | 1.1 | 0.9
66 | 1 | 0.0011209 | 0.00028093 | 0 | 0 | 1 | 0.97367 | -0.50773 | 0.4 | 1 | 1.1 | 0.9
57 | 1 | 0.0017576 | 0.0004405 | 0 | 0 | 1 | 0.98018 | -0.38015 | 0.4 | 1 | 1.1 | 0.9
58 | 1 | 0.0019866 | 0.0004979 | 0 | 0 | 1 | 0.98024 | -0.37899 | 0.4 | 1 | 1.1 | 0.9
60 | 1 | 0.00072937 | 0.0001828 | 0 | 0 | 1 | 0.98037 | -0.37655 | 0.4 | 1 | 1.1 | 0.9
79 | 1 | 0 | 0 | 0 | 0 | 1 | 0.98041 | -0.37562 | 0.4 | 1 | 1.1 | 0.9
80 | 1 | 0.00058593 | 0.00014685 | 0 | 0 | 1 | 0.98041 | -0.37577 | 0.4 | 1 | 1.1 | 0.9
81 | 1 | 0.0011355 | 0.00028459 | 0 | 0 | 1 | 0.98055 | -0.37296 | 0.4 | 1 | 1.1 | 0.9
62 | 1 | 0.0030895 | 0.00077429 | 0 | 0 | 1 | 0.97378 | -0.5058 | 0.4 | 1 | 1.1 | 0.9
64 | 1 | 0.0064778 | 0.0016235 | 0 | 0 | 1 | 0.97367 | -0.50788 | 0.4 | 1 | 1.1 | 0.9
143 | 1 | 0 | 0 | 0 | 0 | 1 | 0.99333 | -0.12637 | 0.4 | 1 | 1.1 | 0.9
152 | 1 | 0.0039801 | 0.0009975 | 0 | 0 | 1 | 0.99309 | -0.13084 | 0.4 | 1 | 1.1 | 0.9
86 | 1 | 0 | 0 | 0 | 0 | 1 | 0.97537 | -0.47446 | 0.4 | 1 | 1.1 | 0.9
255 | 1 | 0.0012937 | 0.00032422 | 0 | 0 | 1 | 0.97615 | -0.4589 | 0.4 | 1 | 1.1 | 0.9
270 | 1 | 0 | 0 | 0 | 0 | 1 | 0.97347 | -0.51155 | 0.4 | 1 | 1.1 | 0.9
159 | 1 | 0 | 0 | 0 | 0 | 1 | 0.97514 | -0.47882 | 0.4 | 1 | 1.1 | 0.9
104 | 1 | 0.00034366 | 8.613e-05 | 0 | 0 | 1 | 0.98065 | -0.37092 | 0.4 | 1 | 1.1 | 0.9
103 | 1 | 0.00046951 | 0.00011767 | 0 | 0 | 1 | 0.98076 | -0.36877 | 0.4 | 1 | 1.1 | 0.9
84 | 1 | 0.0028231 | 0.00070754 | 0 | 0 | 1 | 0.97582 | -0.46562 | 0.4 | 1 | 1.1 | 0.9
94 | 1 | 0 | 0 | 0 | 0 | 1 | 0.98078 | -0.36845 | 0.4 | 1 | 1.1 | 0.9
96 | 1 | 0.00023072 | 5.7824e-05 | 0 | 0 | 1 | 0.98111 | -0.36198 | 0.4 | 1 | 1.1 | 0.9
105 | 1 | 0 | 0 | 0 | 0 | 1 | 0.98078 | -0.3685 | 0.4 | 1 | 1.1 | 0.9
95 | 1 | 0.00058562 | 0.00014677 | 0 | 0 | 1 | 0.98189 | -0.34684 | 0.4 | 1 | 1.1 | 0.9
204 | 1 | 0.0010825 | 0.0002713 | 0 | 0 | 1 | 0.9819 | -0.34664 | 0.4 | 1 | 1.1 | 0.9
262 | 1 | 0.00088694 | 0.00022229 | 0 | 0 | 1 | 0.98137 | -0.35694 | 0.4 | 1 | 1.1 | 0.9
236 | 1 | 0 | 0 | 0 | 0 | 1 | 0.98077 | -0.3687 | 0.4 | 1 | 1.1 | 0.9
234 | 1 | 0.00032118 | 8.0496e-05 | 0 | 0 | 1 | 0.98077 | -0.36854 | 0.4 | 1 | 1.1 | 0.9
205 | 1 | 0 | 0 | 0 | 0 | 1 | 0.98191 | -0.3464 | 0.4 | 1 | 1.1 | 0.9
241 | 1 | 0.0039837 | 0.00099841 | 0 | 0 | 1 | 0.98159 | -0.35253 | 0.4 | 1 | 1.1 | 0.9
311 | 1 | 0 | 0 | 0 | 0 | 1 | 0.97355 | -0.51014 | 0.4 | 1 | 1.1 | 0.9
319 | 1 | 0.00065867 | 0.00016508 | 0 | 0 | 1 | 0.97378 | -0.50554 | 0.4 | 1 | 1.1 | 0.9
315 | 1 | 0 | 0 | 0 | 0 | 1 | 0.97522 | -0.47702 | 0.4 | 1 | 1.1 | 0.9
316 | 1 | 0.00050146 | 0.00012568 | 0 | 0 | 1 | 0.97529 | -0.47579 | 0.4 | 1 | 1.1 | 0.9
183 | 1 | 0.025136 | 0.0062996 | 0 | 0 | 1 | 0.99679 | -0.060611 | 0.4 | 1 | 1.1 | 0.9
141 | 1 | 0.0051268 | 0.0012849 | 0 | 0 | 1 | 0.99213 | -0.14924 | 0.4 | 1 | 1.1 | 0.9
278 | 1 | 0.00043725 | 0.00010958 | 0 | 0 | 1 | 0.98077 | -0.36871 | 0.4 | 1 | 1.1 | 0.9
107 | 1 | 0.001854 | 0.00046466 | 0 | 0 | 1 | 0.97755 | -0.43128 | 0.4 | 1 | 1.1 | 0.9
109 | 1 | 0 | 0 | 0 | 0 | 1 | 0.97766 | -0.42918 | 0.4 | 1 | 1.1 | 0.9
192 | 1 | 0.0021592 | 0.00054115 | 0 | 0 | 1 | 0.97791 | -0.42425 | 0.4 | 1 | 1.1 | 0.9
164 | 1 | 0 | 0 | 0 | 0 | 1 | 0.97723 | -0.43757 | 0.4 | 1 | 1.1 | 0.9
189 | 1 | 0 | 0 | 0 | 0 | 1 | 0.97806 | -0.42125 | 0.4 | 1 | 1.1 | 0.9
299 | 1 | 0.0054257 | 0.0013598 | 0 | 0 | 1 | 0.97712 | -0.43976 | 0.4 | 1 | 1.1 | 0.9
162 | 1 | 0 | 0 | 0 | 0 | 1 | 0.97673 | -0.44737 | 0.4 | 1 | 1.1 | 0.9
168 | 1 | 0.0030936 | 0.00077534 | 0 | 0 | 1 | 0.98057 | -0.37224 | 0.4 | 1 | 1.1 | 0.9
169 | 1 | 0.0026158 | 0.00065557 | 0 | 0 | 1 | 0.98044 | -0.37497 | 0.4 | 1 | 1.1 | 0.9
165 | 1 | 0.0010718 | 0.00026863 | 0 | 0 | 1 | 0.98053 | -0.37305 | 0.4 | 1 | 1.1 | 0.9
308 | 1 | 0.00055436 | 0.00013894 | 0 | 0 | 1 | 0.97778 | -0.42677 | 0.4 | 1 | 1.1 | 0.9
286 | 1 | 0.00064269 | 0.00016107 | 0 | 0 | 1 | 0.97835 | -0.41561 | 0.4 | 1 | 1.1 | 0.9
191 | 1 | 0 | 0 | 0 | 0 | 1 | 0.97811 | -0.42031 | 0.4 | 1 | 1.1 | 0.9
208 | 1 | 0.0022391 | 0.00056116 | 0 | 0 | 1 | 0.99494 | -0.096411 | 0.4 | 1 | 1.1 | 0.9
171 | 1 | 0.0011261 | 0.00028222 | 0 | 0 | 1 | 0.99149 | -0.16267 | 0.4 | 1 | 1.1 | 0.9
296 | 1 | 0.0029933 | 0.00075019 | 0 | 0 | 1 | 0.97287 | -0.52346 | 0.4 | 1 | 1.1 | 0.9
261 | 1 | 0 | 0 | 0 | 0 | 1 | 0.97314 | -0.5181 | 0.4 | 1 | 1.1 | 0.9
257 | 1 | 0 | 0 | 0 | 0 | 1 | 0.98125 | -0.35894 | 0.4 | 1 | 1.1 | 0.9
220 | 1 | 0.0011402 | 0.00028576 | 0 | 0 | 1 | 0.98017 | -0.38 | 0.4 | 1 | 1.1 | 0.9
127 | 1 | 0.0018202 | 0.0004562 | 0 | 0 | 1 | 0.97445 | -0.49208 | 0.4 | 1 | 1.1 | 0.9
128 | 1 | 0.0012115 | 0.00030364 | 0 | 0 | 1 | 0.97448 | -0.49155 | 0.4 | 1 | 1.1 | 0.9
130 | 1 | 0 | 0 | 0 | 0 | 1 | 0.97452 | -0.49078 | 0.4 | 1 | 1.1 | 0.9
129 | 1 | 0 | 0 | 0 | 0 | 1 | 0.97488 | -0.48379 | 0.4 | 1 | 1.1 | 0.9
131 | 1 | 0.0017442 | 0.00043713 | 0 | 0 | 1 | 0.97473 | -0.48679 | 0.4 | 1 | 1.1 | 0.9
132 | 1 | 0.0013225 | 0.00033146 | 0 | 0 | 1 | 0.97497 | -0.48203 | 0.4 | 1 | 1.1 | 0.9
246 | 1 | 0 | 0 | 0 | 0 | 1 | 0.97546 | -0.4722 | 0.4 | 1 | 1.1 | 0.9
247 | 1 | 0.0017989 | 0.00045083 | 0 | 0 | 1 | 0.97401 | -0.50086 | 0.4 | 1 | 1.1 | 0.9
217 | 1 | 0.0012847 | 0.00032199 | 0 | 0 | 1 | 0.97456 | -0.49024 | 0.4 | 1 | 1.1 | 0.9
273 | 1 | 0.0019359 | 0.00048519 | 0 | 0 | 1 | 0.97597 | -0.46221 | 0.4 | 1 | 1.1 | 0.9
196 | 1 | 0 | 0 | 0 | 0 | 1 | 0.97494 | -0.48248 | 0.4 | 1 | 1.1 | 0.9
248 | 1 | 0.0032456 | 0.00081343 | 0 | 0 | 1 | 0.97311 | -0.51867 | 0.4 | 1 | 1.1 | 0.9
218 | 1 | 0.0017876 | 0.00044802 | 0 | 0 | 1 | 0.97439 | -0.49351 | 0.4 | 1 | 1.1 | 0.9
158 | 1 | 0.0017362 | 0.00043513 | 0 | 0 | 1 | 0.97512 | -0.47918 | 0.4 | 1 | 1.1 | 0.9
133 | 1 | 0.0011152 | 0.0002795 | 0 | 0 | 1 | 0.98267 | -0.33137 | 0.4 | 1 | 1.1 | 0.9
135 | 1 | 0 | 0 | 0 | 0 | 1 | 0.98273 | -0.33024 | 0.4 | 1 | 1.1 | 0.9
137 | 1 | 0.0014334 | 0.00035925 | 0 | 0 | 1 | 0.98338 | -0.31762 | 0.4 | 1 | 1.1 | 0.9
138 | 1 | 0 | 0 | 0 | 0 | 1 | 0.98263 | -0.33221 | 0.4 | 1 | 1.1 | 0.9
155 | 1 | 0 | 0 | 0 | 0 | 1 | 0.98377 | -0.31012 | 0.4 | 1 | 1.1 | 0.9
256 | 1 | 0.00068916 | 0.00017272 | 0 | 0 | 1 | 0.98205 | -0.3434 | 0.4 | 1 | 1.1 | 0.9
139 | 1 | 0.0016855 | 0.00042243 | 0 | 0 | 1 | 0.98113 | -0.36143 | 0.4 | 1 | 1.1 | 0.9
258 | 1 | 0 | 0 | 0 | 0 | 1 | 0.98115 | -0.36099 | 0.4 | 1 | 1.1 | 0.9
154 | 1 | 0 | 0 | 0 | 0 | 1 | 0.98388 | -0.30791 | 0.4 | 1 | 1.1 | 0.9
156 | 1 | 0 | 0 | 0 | 0 | 1 | 0.9837 | -0.3114 | 0.4 | 1 | 1.1 | 0.9
153 | 1 | 0.0018629 | 0.00046687 | 0 | 0 | 1 | 0.98458 | -0.29444 | 0.4 | 1 | 1.1 | 0.9
221 | 1 | 0.0014695 | 0.00036828 | 0 | 0 | 1 | 0.98068 | -0.37013 | 0.4 | 1 | 1.1 | 0.9
231 | 1 | 0.0012503 | 0.00031337 | 0 | 0 | 1 | 0.98109 | -0.36204 | 0.4 | 1 | 1.1 | 0.9
140 | 1 | 0.0046737 | 0.0011713 | 0 | 0 | 1 | 0.98986 | -0.1925 | 0.4 | 1 | 1.1 | 0.9
142 | 1 | 0.0033735 | 0.00084548 | 0 | 0 | 1 | 0.98729 | -0.24193 | 0.4 | 1 | 1.1 | 0.9
144 | 1 | 0 | 0 | 0 | 0 | 1 | 0.98525 | -0.28144 | 0.4 | 1 | 1.1 | 0.9
157 | 1 | 0 | 0 | 0 | 0 | 1 | 0.98524 | -0.2816 | 0.4 | 1 | 1.1 | 0.9
149 | 1 | 0 | 0 | 0 | 0 | 1 | 0.98504 | -0.28546 | 0.4 | 1 | 1.1 | 0.9
185 | 1 | 0.0024319 | 0.0006095 | 0 | 0 | 1 | 0.98522 | -0.28192 | 0.4 | 1 | 1.1 | 0.9
198 | 1 | 0.0013853 | 0.00034719 | 0 | 0 | 1 | 0.98523 | -0.28174 | 0.4 | 1 | 1.1 | 0.9
147 | 1 | 0.0029231 | 0.0007326 | 0 | 0 | 1 | 0.98464 | -0.29332 | 0.4 | 1 | 1.1 | 0.9
148 | 1 | 0 | 0 | 0 | 0 | 1 | 0.98401 | -0.30546 | 0.4 | 1 | 1.1 | 0.9
150 | 1 | 0 | 0 | 0 | 0 | 1 | 0.98395 | -0.30668 | 0.4 | 1 | 1.1 | 0.9
151 | 1 | 0 | 0 | 0 | 0 | 1 | 0.98399 | -0.30584 | 0.4 | 1 | 1.1 | 0.9
186 | 1 | 0.0014856 | 0.00037232 | 0 | 0 | 1 | 0.98373 | -0.31091 | 0.4 | 1 | 1.1 | 0.9
187 | 1 | 0.0016842 | 0.00042209 | 0 | 0 | 1 | 0.9836 | -0.31346 | 0.4 | 1 | 1.1 | 0.9
184 | 1 | 0.00056975 | 0.00014279 | 0 | 0 | 1 | 0.98394 | -0.30681 | 0.4 | 1 | 1.1 | 0.9
291 | 1 | 0.0060798 | 0.0015237 | 0 | 0 | 1 | 0.98394 | -0.30693 | 0.4 | 1 | 1.1 | 0.9
176 | 1 | 0.0012351 | 0.00030954 | 0 | 0 | 1 | 0.98363 | -0.31285 | 0.4 | 1 | 1.1 | 0.9
239 | 1 | 0.0018913 | 0.000474 | 0 | 0 | 1 | 0.98315 | -0.32216 | 0.4 | 1 | 1.1 | 0.9
290 | 1 | 0.0043735 | 0.0010961 | 0 | 0 | 1 | 0.98148 | -0.35473 | 0.4 | 1 | 1.1 | 0.9
289 | 1 | 0 | 0 | 0 | 0 | 1 | 0.98158 | -0.35284 | 0.4 | 1 | 1.1 | 0.9
213 | 1 | 0.0020902 | 0.00052384 | 0 | 0 | 1 | 0.98345 | -0.31626 | 0.4 | 1 | 1.1 | 0.9
243 | 1 | 0.0010569 | 0.00026488 | 0 | 0 | 1 | 0.98367 | -0.31211 | 0.4 | 1 | 1.1 | 0.9
214 | 1 | 0.0027162 | 0.00068074 | 0 | 0 | 1 | 0.98338 | -0.31766 | 0.4 | 1 | 1.1 | 0.9
212 | 1 | 0.0032289 | 0.00080924 | 0 | 0 | 1 | 0.98341 | -0.31704 | 0.4 | 1 | 1.1 | 0.9
244 | 1 | 0.0014721 | 0.00036895 | 0 | 0 | 1 | 0.98365 | -0.31243 | 0.4 | 1 | 1.1 | 0.9
161 | 1 | 0.0016596 | 0.00041594 | 0 | 0 | 1 | 0.97672 | -0.44764 | 0.4 | 1 | 1.1 | 0.9
163 | 1 | 0.001218 | 0.00030527 | 0 | 0 | 1 | 0.97664 | -0.44919 | 0.4 | 1 | 1.1 | 0.9
274 | 1 | 0.0013714 | 0.0003437 | 0 | 0 | 1 | 0.97658 | -0.4502 | 0.4 | 1 | 1.1 | 0.9
172 | 1 | 0.0013455 | 0.0003372 | 0 | 0 | 1 | 0.99148 | -0.16279 | 0.4 | 1 | 1.1 | 0.9
174 | 1 | 0.0012307 | 0.00030844 | 0 | 0 | 1 | 0.98356 | -0.31431 | 0.4 | 1 | 1.1 | 0.9
175 | 1 | 0.0021451 | 0.00053762 | 0 | 0 | 1 | 0.98356 | -0.3142 | 0.4 | 1 | 1.1 | 0.9
177 | 1 | 0.0026504 | 0.00066424 | 0 | 0 | 1 | 0.97197 | -0.54117 | 0.4 | 1 | 1.1 | 0.9
178 | 1 | 0.00092005 | 0.00023059 | 0 | 0 | 1 | 0.9721 | -0.53843 | 0.4 | 1 | 1.1 | 0.9
179 | 1 | 0 | 0 | 0 | 0 | 1 | 0.97181 | -0.54425 | 0.4 | 1 | 1.1 | 0.9
180 | 1 | 0 | 0 | 0 | 0 | 1 | 0.97224 | -0.53568 | 0.4 | 1 | 1.1 | 0.9
181 | 1 | 0 | 0 | 0 | 0 | 1 | 0.97148 | -0.55079 | 0.4 | 1 | 1.1 | 0.9
225 | 1 | 0.0024171 | 0.00060577 | 0 | 0 | 1 | 0.97242 | -0.53225 | 0.4 | 1 | 1.1 | 0.9
223 | 1 | 0.0023959 | 0.00060047 | 0 | 0 | 1 | 0.97215 | -0.5376 | 0.4 | 1 | 1.1 | 0.9
228 | 1 | 0.0025216 | 0.00063197 | 0 | 0 | 1 | 0.97122 | -0.55586 | 0.4 | 1 | 1.1 | 0.9
249 | 1 | 0 | 0 | 0 | 0 | 1 | 0.9729 | -0.52264 | 0.4 | 1 | 1.1 | 0.9
224 | 1 | 0.0028507 | 0.00071446 | 0 | 0 | 1 | 0.97207 | -0.53903 | 0.4 | 1 | 1.1 | 0.9
203 | 1 | 0 | 0 | 0 | 0 | 1 | 0.97098 | -0.56078 | 0.4 | 1 | 1.1 | 0.9
292 | 1 | 0.0012264 | 0.00030737 | 0 | 0 | 1 | 0.97423 | -0.49678 | 0.4 | 1 | 1.1 | 0.9
272 | 1 | 0.0017139 | 0.00042955 | 0 | 0 | 1 | 0.97426 | -0.49617 | 0.4 | 1 | 1.1 | 0.9
238 | 1 | 0.0028962 | 0.00072586 | 0 | 0 | 1 | 0.9824 | -0.3368 | 0.4 | 1 | 1.1 | 0.9
188 | 1 | 0.001588 | 0.00039799 | 0 | 0 | 1 | 0.97804 | -0.42167 | 0.4 | 1 | 1.1 | 0.9
190 | 1 | 0.00091504 | 0.00022933 | 0 | 0 | 1 | 0.97802 | -0.42205 | 0.4 | 1 | 1.1 | 0.9
281 | 1 | 0.0024821 | 0.00062209 | 0 | 0 | 1 | 0.97807 | -0.42105 | 0.4 | 1 | 1.1 | 0.9
193 | 1 | 0.0016354 | 0.00040988 | 0 | 0 | 1 | 0.97413 | -0.4984 | 0.4 | 1 | 1.1 | 0.9
194 | 1 | 0.0016227 | 0.0004067 | 0 | 0 | 1 | 0.97463 | -0.48873 | 0.4 | 1 | 1.1 | 0.9
195 | 1 | 0.0020598 | 0.00051624 | 0 | 0 | 1 | 0.97374 | -0.50629 | 0.4 | 1 | 1.1 | 0.9
245 | 1 | 0.0031846 | 0.00079813 | 0 | 0 | 1 | 0.97487 | -0.48384 | 0.4 | 1 | 1.1 | 0.9
199 | 1 | 0.0011684 | 0.00029282 | 0 | 0 | 1 | 0.97078 | -0.56477 | 0.4 | 1 | 1.1 | 0.9
200 | 1 | 0.0011464 | 0.00028731 | 0 | 0 | 1 | 0.97071 | -0.56601 | 0.4 | 1 | 1.1 | 0.9
201 | 1 | 0.0014138 | 0.00035433 | 0 | 0 | 1 | 0.97088 | -0.5627 | 0.4 | 1 | 1.1 | 0.9
202 | 1 | 0.0012915 | 0.00032367 | 0 | 0 | 1 | 0.9707 | -0.56628 | 0.4 | 1 | 1.1 | 0.9
282 | 1 | 0 | 0 | 0 | 0 | 1 | 0.98166 | -0.35134 | 0.4 | 1 | 1.1 | 0.9
240 | 1 | 0 | 0 | 0 | 0 | 1 | 0.98196 | -0.3455 | 0.4 | 1 | 1.1 | 0.9
304 | 1 | 0.004116 | 0.0010316 | 0 | 0 | 1 | 0.9816 | -0.3524 | 0.4 | 1 | 1.1 | 0.9
242 | 1 | 0 | 0 | 0 | 0 | 1 | 0.98167 | -0.35117 | 0.4 | 1 | 1.1 | 0.9
260 | 1 | 0.0030736 | 0.0007703 | 0 | 0 | 1 | 0.97312 | -0.51852 | 0.4 | 1 | 1.1 | 0.9
295 | 1 | 0.0027369 | 0.00068593 | 0 | 0 | 1 | 0.97308 | -0.51915 | 0.4 | 1 | 1.1 | 0.9
222 | 1 | 0.0034398 | 0.00086209 | 0 | 0 | 1 | 0.98336 | -0.31807 | 0.4 | 1 | 1.1 | 0.9
271 | 1 | 0.001979 | 0.00049599 | 0 | 0 | 1 | 0.97433 | -0.4948 | 0.4 | 1 | 1.1 | 0.9
251 | 1 | 0.0021693 | 0.00054367 | 0 | 0 | 1 | 0.97288 | -0.52315 | 0.4 | 1 | 1.1 | 0.9
230 | 1 | 0.0011552 | 0.00028952 | 0 | 0 | 1 | 0.98108 | -0.36228 | 0.4 | 1 | 1.1 | 0.9
265 | 1 | 0.0011769 | 0.00029495 | 0 | 0 | 1 | 0.98161 | -0.35222 | 0.4 | 1 | 1.1 | 0.9
263 | 1 | 0.0036411 | 0.00091254 | 0 | 0 | 1 | 0.98154 | -0.35361 | 0.4 | 1 | 1.1 | 0.9
283 | 1 | 0.0011763 | 0.00029481 | 0 | 0 | 1 | 0.9816 | -0.35252 | 0.4 | 1 | 1.1 | 0.9
264 | 1 | 0.0045729 | 0.0011461 | 0 | 0 | 1 | 0.98148 | -0.35489 | 0.4 | 1 | 1.1 | 0.9
284 | 1 | 0.00098687 | 0.00024733 | 0 | 0 | 1 | 0.98158 | -0.35294 | 0.4 | 1 | 1.1 | 0.9
310 | 1 | 0.00068049 | 0.00017055 | 0 | 0 | 1 | 0.97344 | -0.51216 | 0.4 | 1 | 1.1 | 0.9
312 | 1 | 0 | 0 | 0 | 0 | 1 | 0.97345 | -0.51197 | 0.4 | 1 | 1.1 | 0.9
320 | 1 | 0.00050387 | 0.00012628 | 0 | 0 | 1 | 0.97354 | -0.51027 | 0.4 | 1 | 1.1 | 0.9
321 | 1 | 0.00066077 | 0.0001656 | 0 | 0 | 1 | 0.97345 | -0.51211 | 0.4 | 1 | 1.1 | 0.9
287 | 1 | 0.0041684 | 0.0010447 | 0 | 0 | 1 | 0.98118 | -0.36075 | 0.4 | 1 | 1.1 | 0.9
288 | 1 | 0.0059321 | 0.0014867 | 0 | 0 | 1 | 0.98106 | -0.3631 | 0.4 | 1 | 1.1 | 0.9
318 | 1 | 0 | 0 | 0 | 0 | 1 | 0.97522 | -0.47708 | 0.4 | 1 | 1.1 | 0.9
317 | 1 | 0.00066954 | 0.0001678 | 0 | 0 | 1 | 0.97522 | -0.47717 | 0.4 | 1 | 1.1 | 0.9
322 | 1 | 0.0008041 | 0.00020153 | 0 | 0 | 1 | 0.97521 | -0.47724 | 0.4 | 1 | 1.1 | 0.9
323 | 1 | 0.00058049 | 0.00014548 | 0 | 0 | 1 | 0.97521 | -0.47738 | 0.4 | 1 | 1.1 | 0.9

## generator_data
GEN_BUS | PG | QG | QMAX | QMIN | VG | MBASE | GEN_STATUS | PMAX | PMIN
206 | 0.53989 | 0.13881 | 10 | -10 | 1 | 100 | 1 | 10 | 0

## branch_data
F_BUS | T_BUS | BR_R | BR_X | BR_B | RATE_A | RATE_B | RATE_C | TAP | SHIFT | BR_STATUS | ANGMIN | ANGMAX | P_in | Q_in | P_out | Q_out
1 | 2 | 1.6652 | 1.0657 | 2.7963e-09 | 0 | 0 | 0 | 0 | 0 | 1 | -90 | 90 | 0.010928 | 0.00274 | -0.010926 | -0.0027389
1 | 3 | 1.0546 | 0.67496 | 1.771e-09 | 0 | 0 | 0 | 0 | 0 | 1 | -90 | 90 | -0.013867 | -0.0034765 | 0.013869 | 0.0034778
2 | 4 | 1.9936 | 1.2759 | 3.3477e-09 | 0 | 0 | 0 | 0 | 0 | 1 | -90 | 90 | 0.0092233 | 0.0023121 | -0.0092214 | -0.0023112
3 | 5 | 0.55461 | 0.35495 | 9.3134e-10 | 0 | 0 | 0 | 0 | 0 | 1 | -90 | 90 | 0.0042944 | 0.0010762 | -0.0042943 | -0.0010762
3 | 6 | 0.5271 | 0.33735 | 8.8515e-10 | 0 | 0 | 0 | 0 | 0 | 1 | -90 | 90 | -0.018163 | -0.004554 | 0.018165 | 0.0045552
4 | 49 | 0.28912 | 0.18504 | 4.8551e-10 | 0 | 0 | 0 | 0 | 0 | 1 | -90 | 90 | 0.0056385 | 0.0014131 | -0.0056384 | -0.0014131
5 | 24 | 1.5411 | 0.98629 | 2.5879e-09 | 0 | 0 | 0 | 0 | 0 | 1 | -90 | 90 | 0.0042943 | 0.0010762 | -0.004294 | -0.0010763
6 | 40 | 3.0584 | 1.9574 | 5.1359e-09 | 0 | 0 | 0 | 0 | 0 | 1 | -90 | 90 | 0.0013195 | 0.0003302 | -0.0013195 | -0.00033065
6 | 37 | 1.5979 | 1.0227 | 2.6833e-09 | 0 | 0 | 0 | 0 | 0 | 1 | -90 | 90 | -0.019485 | -0.0048854 | 0.019492 | 0.0048895
49 | 50 | 0.6878 | 0.44019 | 1.155e-09 | 0 | 0 | 0 | 0 | 0 | 1 | -90 | 90 | 0.0019747 | 0.00049486 | -0.0019747 | -0.00049495
40 | 89 | 0.44587 | 0.28536 | 7.4874e-10 | 0 | 0 | 0 | 0 | 0 | 1 | -90 | 90 | 0.00064758 | 0.00016224 | -0.00064758 | -0.00016231
37 | 38 | 0.094958 | 0.060773 | 1.5946e-10 | 0 | 0 | 0 | 0 | 0 | 1 | -90 | 90 | -0.021434 | -0.0053762 | 0.021434 | 0.0053765
38 | 39 | 2.1923 | 1.4031 | 3.6814e-09 | 0 | 0 | 0 | 0 | 0 | 1 | -90 | 90 | -0.023225 | -0.0058254 | 0.023238 | 0.0058336
7 | 8 | 1.3253 | 0.8482 | 2.2256e-09 | 0 | 0 | 0 | 0 | 0 | 1 | -90 | 90 | -0.0029173 | -0.00073045 | 0.0029175 | 0.00073032
7 | 9 | 0.86337 | 0.55256 | 1.4498e-09 | 0 | 0 | 0 | 0 | 0 | 1 | -90 | 90 | 0.0026121 | 0.00065394 | -0.002612 | -0.00065404
8 | 10 | 1.1422 | 0.73102 | 1.9181e-09 | 0 | 0 | 0 | 0 | 0 | 1 | -90 | 90 | -0.0032769 | -0.00082041 | 0.003277 | 0.00082032
9 | 11 | 0.47406 | 0.3034 | 7.9608e-10 | 0 | 0 | 0 | 0 | 0 | 1 | -90 | 90 | 0.00046387 | 0.00011582 | -0.00046387 | -0.0001159
9 | 12 | 1.4103 | 0.9026 | 2.3683e-09 | 0 | 0 | 0 | 0 | 0 | 1 | -90 | 90 | 0.0021482 | 0.00053822 | -0.0021481 | -0.00053839
10 | 98 | 2.0589 | 1.3177 | 3.4574e-09 | 0 | 0 | 0 | 0 | 0 | 1 | -90 | 90 | -0.016798 | -0.0042095 | 0.016805 | 0.0042134
10 | 54 | 0.15828 | 0.1013 | 2.658e-10 | 0 | 0 | 0 | 0 | 0 | 1 | -90 | 90 | 0.013521 | 0.0033892 | -0.013521 | -0.003389
11 | 99 | 2.3207 | 1.4852 | 3.897e-09 | 0 | 0 | 0 | 0 | 0 | 1 | -90 | 90 | 0.00046387 | 0.0001159 | -0.00046387 | -0.00011626
98 | 300 | 0.65047 | 0.4163 | 1.0923e-09 | 0 | 0 | 0 | 0 | 0 | 1 | -90 | 90 | 0.0006653 | 0.00016665 | -0.0006653 | -0.00016675
98 | 301 | 4.3044 | 2.7548 | 7.2282e-09 | 0 | 0 | 0 | 0 | 0 | 1 | -90 | 90 | 0.0071356 | 0.0017856 | -0.0071331 | -0.0017847
98 | 302 | 3.8685 | 2.4759 | 6.4963e-09 | 0 | 0 | 0 | 0 | 0 | 1 | -90 | 90 | -0.024606 | -0.0061656 | 0.024632 | 0.0061817
54 | 67 | 0.95678 | 0.61234 | 1.6067e-09 | 0 | 0 | 0 | 0 | 0 | 1 | -90 | 90 | 0.0024861 | 0.0006227 | -0.002486 | -0.00062281
54 | 52 | 3.0017 | 1.9211 | 5.0406e-09 | 0 | 0 | 0 | 0 | 0 | 1 | -90 | 90 | 0.011035 | 0.0027663 | -0.011031 | -0.0027642
301 | 311 | 3.1869 | 2.0396 | 5.3516e-09 | 0 | 0 | 0 | 0 | 0 | 1 | -90 | 90 | 0.0064744 | 0.0016199 | -0.0064729 | -0.0016194
301 | 319 | 1.6534 | 1.0582 | 2.7766e-09 | 0 | 0 | 0 | 0 | 0 | 1 | -90 | 90 | 0.00065866 | 0.00016483 | -0.00065866 | -0.00016509
302 | 315 | 2.7486 | 1.7591 | 4.6156e-09 | 0 | 0 | 0 | 0 | 0 | 1 | -90 | 90 | 0.0020542 | 0.00051383 | -0.0020541 | -0.00051418
302 | 316 | 0.80672 | 0.5163 | 1.3547e-09 | 0 | 0 | 0 | 0 | 0 | 1 | -90 | 90 | 0.00050145 | 0.00012556 | -0.00050145 | -0.00012568
302 | 123 | 4.3777 | 2.8017 | 7.3514e-09 | 0 | 0 | 0 | 0 | 0 | 1 | -90 | 90 | -0.027188 | -0.0068211 | 0.027224 | 0.0068435
67 | 66 | 1.8302 | 1.1713 | 3.0734e-09 | 0 | 0 | 0 | 0 | 0 | 1 | -90 | 90 | 0.0011209 | 0.00028067 | -0.0011209 | -0.00028095
52 | 51 | 1.0544 | 0.67484 | 1.7707e-09 | 0 | 0 | 0 | 0 | 0 | 1 | -90 | 90 | 0.0096468 | 0.0024173 | -0.0096457 | -0.0024168
13 | 14 | 0.87441 | 0.55962 | 1.4684e-09 | 0 | 0 | 0 | 0 | 0 | 1 | -90 | 90 | 0.0028104 | 0.00070391 | -0.0028104 | -0.000704
13 | 15 | 1.749 | 1.1194 | 2.9371e-09 | 0 | 0 | 0 | 0 | 0 | 1 | -90 | 90 | -0.011365 | -0.002848 | 0.011368 | 0.0028494
14 | 16 | 1.0026 | 0.64165 | 1.6836e-09 | 0 | 0 | 0 | 0 | 0 | 1 | -90 | 90 | 0.0014428 | 0.00036124 | -0.0014428 | -0.00036138
15 | 17 | 0.46521 | 0.29774 | 3.1249e-09 | 0 | 0 | 0 | 0 | 0 | 1 | -90 | 90 | 0.032212 | 0.0080879 | -0.032207 | -0.0080847
15 | 18 | 6.329 | 4.0506 | 4.2512e-08 | 0 | 0 | 0 | 0 | 0 | 1 | -90 | 90 | -0.04358 | -0.010937 | 0.043714 | 0.011019
16 | 88 | 1.5064 | 0.96407 | 2.5296e-09 | 0 | 0 | 0 | 0 | 0 | 1 | -90 | 90 | 0.0014428 | 0.00036138 | -0.0014427 | -0.0003616
17 | 85 | 0.51988 | 0.33272 | 3.4921e-09 | 0 | 0 | 0 | 0 | 0 | 1 | -90 | 90 | 0.032207 | 0.0080848 | -0.032201 | -0.0080812
18 | 97 | 2.1856 | 1.3988 | 1.4681e-08 | 0 | 0 | 0 | 0 | 0 | 1 | -90 | 90 | -0.043714 | -0.011019 | 0.04376 | 0.011047
85 | 87 | 0.62551 | 0.40033 | 4.2016e-09 | 0 | 0 | 0 | 0 | 0 | 1 | -90 | 90 | 0.023129 | 0.0058079 | -0.023126 | -0.0058059
85 | 83 | 0.8318 | 0.53235 | 1.3968e-09 | 0 | 0 | 0 | 0 | 0 | 1 | -90 | 90 | 0.0048614 | 0.0012182 | -0.0048612 | -0.0012182
97 | 92 | 0.4089 | 0.26169 | 2.7466e-09 | 0 | 0 | 0 | 0 | 0 | 1 | -90 | 90 | -0.044684 | -0.011279 | 0.044693 | 0.011284
21 | 313 | 0.82805 | 0.52995 | 1.3905e-09 | 0 | 0 | 0 | 0 | 0 | 1 | -90 | 90 | 0.0015004 | 0.00037595 | -0.0015004 | -0.00037607
21 | 101 | 1.1887 | 0.7608 | 1.9962e-09 | 0 | 0 | 0 | 0 | 0 | 1 | -90 | 90 | -0.0015004 | -0.00037595 | 0.0015005 | 0.00037578
101 | 56 | 0.88534 | 0.56662 | 1.4867e-09 | 0 | 0 | 0 | 0 | 0 | 1 | -90 | 90 | -0.0039395 | -0.00098685 | 0.0039396 | 0.0009868
101 | 100 | 1.8607 | 1.1908 | 3.1246e-09 | 0 | 0 | 0 | 0 | 0 | 1 | -90 | 90 | 0.002439 | 0.00061107 | -0.0024389 | -0.00061128
22 | 69 | 1.4997 | 0.9598 | 2.5184e-09 | 0 | 0 | 0 | 0 | 0 | 1 | -90 | 90 | -0.014175 | -0.0035554 | 0.014179 | 0.0035573
22 | 65 | 2.1561 | 1.3799 | 3.6206e-09 | 0 | 0 | 0 | 0 | 0 | 1 | -90 | 90 | 0.014175 | 0.0035554 | -0.014171 | -0.0035526
69 | 93 | 1.293 | 0.8275 | 2.1712e-09 | 0 | 0 | 0 | 0 | 0 | 1 | -90 | 90 | -0.019523 | -0.0048969 | 0.019529 | 0.0049002
65 | 63 | 2.428 | 1.5539 | 4.0773e-09 | 0 | 0 | 0 | 0 | 0 | 1 | -90 | 90 | 0.0095716 | 0.0024 | -0.0095691 | -0.0023987
23 | 136 | 0.45621 | 0.29197 | 7.661e-10 | 0 | 0 | 0 | 0 | 0 | 1 | -90 | 90 | -0.0011448 | -0.00028674 | 0.0011448 | 0.00028667
23 | 229 | 1.1412 | 0.7304 | 1.9165e-09 | 0 | 0 | 0 | 0 | 0 | 1 | -90 | 90 | 0.0011448 | 0.00028674 | -0.0011448 | -0.00028692
136 | 134 | 1.518 | 0.97151 | 2.5491e-09 | 0 | 0 | 0 | 0 | 0 | 1 | -90 | 90 | -0.0024543 | -0.00061487 | 0.0024544 | 0.00061469
87 | 86 | 1.4815 | 0.94819 | 4.9758e-09 | 0 | 0 | 0 | 0 | 0 | 1 | -90 | 90 | 0.021658 | 0.0054381 | -0.02165 | -0.0054336
83 | 84 | 1.6811 | 1.0759 | 2.823e-09 | 0 | 0 | 0 | 0 | 0 | 1 | -90 | 90 | 0.0028232 | 0.00070739 | -0.0028231 | -0.00070756
92 | 94 | 1.373 | 0.87875 | 2.3057e-09 | 0 | 0 | 0 | 0 | 0 | 1 | -90 | 90 | 0.0091855 | 0.0022998 | -0.0091843 | -0.0022992
92 | 96 | 0.26209 | 0.16774 | 1.7605e-09 | 0 | 0 | 0 | 0 | 0 | 1 | -90 | 90 | -0.058618 | -0.014771 | 0.058628 | 0.014777
92 | 91 | 3.4933 | 2.2357 | 5.8662e-09 | 0 | 0 | 0 | 0 | 0 | 1 | -90 | 90 | 0.0047393 | 0.0011867 | -0.0047385 | -0.0011867
34 | 33 | 2.7692 | 1.7723 | 4.6503e-09 | 0 | 0 | 0 | 0 | 0 | 1 | -90 | 90 | -0.00074765 | -0.00018739 | 0.00074767 | 0.00018695
33 | 35 | 3.0175 | 1.9312 | 5.0672e-09 | 0 | 0 | 0 | 0 | 0 | 1 | -90 | 90 | -0.0038437 | -0.00096292 | 0.0038442 | 0.00096275
70 | 71 | 6.3898 | 4.0895 | 1.073e-08 | 0 | 0 | 0 | 0 | 0 | 1 | -90 | 90 | 0.00040803 | 0.00010112 | -0.00040802 | -0.00010214
70 | 252 | 2.1421 | 1.3709 | 3.5972e-09 | 0 | 0 | 0 | 0 | 0 | 1 | -90 | 90 | -0.00040803 | -0.00010112 | 0.00040804 | 0.00010078
71 | 305 | 0.79961 | 0.51175 | 1.3428e-09 | 0 | 0 | 0 | 0 | 0 | 1 | -90 | 90 | 0.00040802 | 0.00010214 | -0.00040802 | -0.00010226
252 | 253 | 2.5575 | 1.6368 | 4.2947e-09 | 0 | 0 | 0 | 0 | 0 | 1 | -90 | 90 | -0.0015233 | -0.00038031 | 0.0015234 | 0.00037994
72 | 76 | 0.90758 | 0.58085 | 1.5241e-09 | 0 | 0 | 0 | 0 | 0 | 1 | -90 | 90 | 0.018092 | 0.0045377 | -0.018089 | -0.0045357
72 | 121 | 4.1801 | 2.6753 | 7.0195e-09 | 0 | 0 | 0 | 0 | 0 | 1 | -90 | 90 | -0.022248 | -0.0055788 | 0.022271 | 0.0055929
72 | 254 | 1.6709 | 1.0694 | 2.8058e-09 | 0 | 0 | 0 | 0 | 0 | 1 | -90 | 90 | 0.0041555 | 0.0010412 | -0.0041552 | -0.0010412
76 | 160 | 1.4397 | 0.92142 | 2.4177e-09 | 0 | 0 | 0 | 0 | 0 | 1 | -90 | 90 | 0.013607 | 0.0034143 | -0.013604 | -0.0034127
76 | 253 | 2.301 | 1.4726 | 3.864e-09 | 0 | 0 | 0 | 0 | 0 | 1 | -90 | 90 | 0.0044821 | 0.0011213 | -0.0044816 | -0.0011214
121 | 324 | 0.45398 | 0.29055 | 7.6236e-10 | 0 | 0 | 0 | 0 | 0 | 1 | -90 | 90 | 0.0013382 | 0.00033532 | -0.0013382 | -0.00033539
121 | 307 | 1.5423 | 0.98707 | 2.5899e-09 | 0 | 0 | 0 | 0 | 0 | 1 | -90 | 90 | -0.023609 | -0.0059282 | 0.023619 | 0.0059341
254 | 255 | 1.4824 | 0.94875 | 2.4894e-09 | 0 | 0 | 0 | 0 | 0 | 1 | -90 | 90 | 0.0012937 | 0.00032401 | -0.0012936 | -0.00032423
73 | 293 | 0.62539 | 0.40025 | 1.0502e-09 | 0 | 0 | 0 | 0 | 0 | 1 | -90 | 90 | 0.0010237 | 0.00025649 | -0.0010237 | -0.00025658
73 | 269 | 1.4702 | 0.94095 | 2.4689e-09 | 0 | 0 | 0 | 0 | 0 | 1 | -90 | 90 | -0.0010237 | -0.00025649 | 0.0010237 | 0.00025627
269 | 270 | 0.56703 | 0.3629 | 9.522e-10 | 0 | 0 | 0 | 0 | 0 | 1 | -90 | 90 | -0.0046273 | -0.0011582 | 0.0046274 | 0.0011582
269 | 268 | 2.1731 | 1.3908 | 3.6492e-09 | 0 | 0 | 0 | 0 | 0 | 1 | -90 | 90 | 0.0036035 | 0.00090195 | -0.0036032 | -0.0009021
75 | 78 | 2.6697 | 1.7086 | 4.4832e-09 | 0 | 0 | 0 | 0 | 0 | 1 | -90 | 90 | -0.0009168 | -0.00022962 | 0.00091683 | 0.00022921
75 | 250 | 1.0671 | 0.68297 | 1.792e-09 | 0 | 0 | 0 | 0 | 0 | 1 | -90 | 90 | 0.0009168 | 0.00022962 | -0.00091679 | -0.00022979
78 | 268 | 1.6391 | 1.0491 | 2.7526e-09 | 0 | 0 | 0 | 0 | 0 | 1 | -90 | 90 | -0.001131 | -0.0002827 | 0.001131 | 0.00028245
78 | 77 | 0.37492 | 0.23995 | 6.2959e-10 | 0 | 0 | 0 | 0 | 0 | 1 | -90 | 90 | 0.00021413 | 5.3485e-05 | -0.00021413 | -5.3545e-05
160 | 159 | 4.5218 | 2.894 | 7.5934e-09 | 0 | 0 | 0 | 0 | 0 | 1 | -90 | 90 | 0.012809 | 0.0032136 | -0.012801 | -0.003209
77 | 285 | 0.78108 | 0.49989 | 1.3116e-09 | 0 | 0 | 0 | 0 | 0 | 1 | -90 | 90 | 0.00021413 | 5.3545e-05 | -0.00021413 | -5.3669e-05
56 | 53 | 0.53056 | 0.33956 | 8.9095e-10 | 0 | 0 | 0 | 0 | 0 | 1 | -90 | 90 | -0.0051805 | -0.0012978 | 0.0051806 | 0.0012978
93 | 86 | 0.92387 | 0.59127 | 1.5514e-09 | 0 | 0 | 0 | 0 | 0 | 1 | -90 | 90 | -0.021646 | -0.0054307 | 0.02165 | 0.0054336
63 | 62 | 1.3756 | 0.88041 | 2.3101e-09 | 0 | 0 | 0 | 0 | 0 | 1 | -90 | 90 | 0.0095691 | 0.0023987 | -0.0095677 | -0.0023981
134 | 133 | 1.0182 | 0.65166 | 1.7099e-09 | 0 | 0 | 0 | 0 | 0 | 1 | -90 | 90 | -0.0033448 | -0.00083785 | 0.0033449 | 0.00083777
27 | 44 | 0.41519 | 0.26572 | 2.7888e-09 | 0 | 0 | 0 | 0 | 0 | 1 | -90 | 90 | -0.076099 | -0.019251 | 0.076125 | 0.019267
27 | 31 | 10.8118 | 6.9195 | 5.4468e-08 | 0 | 0 | 0 | 0 | 0 | 1 | -90 | 90 | 0.028011 | 0.0071612 | -0.027919 | -0.0071072
27 | 41 | 3.8347 | 2.4542 | 6.4395e-09 | 0 | 0 | 0 | 0 | 0 | 1 | -90 | 90 | 0.048087 | 0.01209 | -0.047991 | -0.012028
44 | 90 | 0.5901 | 0.37766 | 3.9637e-09 | 0 | 0 | 0 | 0 | 0 | 1 | -90 | 90 | -0.086948 | -0.02198 | 0.086996 | 0.02201
31 | 47 | 23.9735 | 15.343 | 4.0258e-08 | 0 | 0 | 0 | 0 | 0 | 1 | -90 | 90 | 0.027919 | 0.0071074 | -0.027713 | -0.0069797
41 | 42 | 5.6903 | 3.6418 | 9.5555e-09 | 0 | 0 | 0 | 0 | 0 | 1 | -90 | 90 | 0.0076719 | 0.0019233 | -0.0076682 | -0.0019219
28 | 30 | 1.0164 | 0.65051 | 1.7068e-09 | 0 | 0 | 0 | 0 | 0 | 1 | -90 | 90 | 0.05979 | 0.015025 | -0.05975 | -0.014999
28 | 119 | 2.8254 | 1.8082 | 4.7446e-09 | 0 | 0 | 0 | 0 | 0 | 1 | -90 | 90 | -0.068148 | -0.01712 | 0.068291 | 0.017211
28 | 145 | 3.2348 | 2.0703 | 5.4321e-09 | 0 | 0 | 0 | 0 | 0 | 1 | -90 | 90 | 0.0083583 | 0.0020951 | -0.0083558 | -0.002094
30 | 215 | 2.541 | 1.6262 | 4.267e-09 | 0 | 0 | 0 | 0 | 0 | 1 | -90 | 90 | 0.028475 | 0.0071449 | -0.028452 | -0.0071309
30 | 29 | 2.7511 | 1.7607 | 4.6198e-09 | 0 | 0 | 0 | 0 | 0 | 1 | -90 | 90 | 0.031275 | 0.0078545 | -0.031246 | -0.0078362
119 | 216 | 1.8865 | 1.2074 | 3.1679e-09 | 0 | 0 | 0 | 0 | 0 | 1 | -90 | 90 | -0.068292 | -0.017211 | 0.068387 | 0.017272
145 | 146 | 1.0266 | 0.65704 | 1.724e-09 | 0 | 0 | 0 | 0 | 0 | 1 | -90 | 90 | 0.0022266 | 0.00055789 | -0.0022265 | -0.00055802
29 | 327 | 4.0623 | 2.5999 | 6.8218e-09 | 0 | 0 | 0 | 0 | 0 | 1 | -90 | 90 | 0.011028 | 0.0027655 | -0.011023 | -0.0027627
29 | 267 | 1.9962 | 1.2775 | 3.3521e-09 | 0 | 0 | 0 | 0 | 0 | 1 | -90 | 90 | 0.020218 | 0.0050707 | -0.020209 | -0.0050653
267 | 266 | 0.31399 | 0.20096 | 5.2728e-10 | 0 | 0 | 0 | 0 | 0 | 1 | -90 | 90 | 0.020209 | 0.0050653 | -0.020207 | -0.0050645
47 | 39 | 11.0156 | 7.05 | 1.8498e-08 | 0 | 0 | 0 | 0 | 0 | 1 | -90 | 90 | 0.025973 | 0.0065494 | -0.02589 | -0.006498
47 | 48 | 25.0169 | 16.0108 | 4.201e-08 | 0 | 0 | 0 | 0 | 0 | 1 | -90 | 90 | 0.0017402 | 0.00043056 | -0.0017394 | -0.00043402
32 | 303 | 1.0325 | 0.6608 | 1.7338e-09 | 0 | 0 | 0 | 0 | 0 | 1 | -90 | 90 | 0.0017917 | 0.00044894 | -0.0017917 | -0.00044908
32 | 227 | 2.8774 | 1.8416 | 4.832e-09 | 0 | 0 | 0 | 0 | 0 | 1 | -90 | 90 | -0.0017917 | -0.00044894 | 0.0017918 | 0.00044855
227 | 226 | 11.8642 | 7.5931 | 1.9923e-08 | 0 | 0 | 0 | 0 | 0 | 1 | -90 | 90 | -0.0017918 | -0.00044855 | 0.0017923 | 0.00044695
46 | 209 | 0.06418 | 0.041075 | 4.311e-10 | 0 | 0 | 0 | 0 | 0 | 1 | -90 | 90 | 0.4505 | 0.11597 | -0.45036 | -0.11589
46 | 206 | 0.049466 | 0.031658 | 3.3227e-10 | 0 | 0 | 0 | 0 | 0 | 1 | -90 | 90 | -0.4505 | -0.11597 | 0.45061 | 0.11604
209 | 233 | 0.38907 | 0.24901 | 2.6134e-09 | 0 | 0 | 0 | 0 | 0 | 1 | -90 | 90 | 0.45036 | 0.11589 | -0.44952 | -0.11535
206 | 207 | 2.3048 | 1.4751 | 3.8704e-09 | 0 | 0 | 0 | 0 | 0 | 1 | -90 | 90 | 0.083833 | 0.021406 | -0.08366 | -0.021296
45 | 298 | 1.3358 | 0.8549 | 2.2431e-09 | 0 | 0 | 0 | 0 | 0 | 1 | -90 | 90 | 0.0015375 | 0.00038515 | -0.0015374 | -0.00038534
45 | 210 | 1.2934 | 0.82775 | 2.1719e-09 | 0 | 0 | 0 | 0 | 0 | 1 | -90 | 90 | -0.0015375 | -0.00038515 | 0.0015375 | 0.00038497
210 | 211 | 1.4588 | 0.93365 | 2.4498e-09 | 0 | 0 | 0 | 0 | 0 | 1 | -90 | 90 | 0.010437 | 0.0026149 | -0.010435 | -0.002614
210 | 197 | 1.0494 | 0.67158 | 1.7621e-09 | 0 | 0 | 0 | 0 | 0 | 1 | -90 | 90 | -0.011975 | -0.0029999 | 0.011976 | 0.0030008
48 | 279 | 13.2398 | 8.4735 | 2.2233e-08 | 0 | 0 | 0 | 0 | 0 | 1 | -90 | 90 | 0.0017394 | 0.00043402 | -0.0017389 | -0.00043585
90 | 68 | 2.5437 | 1.628 | 1.7086e-08 | 0 | 0 | 0 | 0 | 0 | 1 | -90 | 90 | -0.092828 | -0.023472 | 0.093066 | 0.023623
216 | 173 | 1.2058 | 0.7717 | 2.0248e-09 | 0 | 0 | 0 | 0 | 0 | 1 | -90 | 90 | -0.072705 | -0.018354 | 0.072774 | 0.018398
117 | 126 | 0.43906 | 0.281 | 2.9492e-09 | 0 | 0 | 0 | 0 | 0 | 1 | -90 | 90 | -0.10943 | -0.027562 | 0.10949 | 0.027599
117 | 280 | 0.31374 | 0.20079 | 2.1074e-09 | 0 | 0 | 0 | 0 | 0 | 1 | -90 | 90 | 0.084276 | 0.021238 | -0.084251 | -0.021222
117 | 115 | 1.2402 | 0.79371 | 2.0826e-09 | 0 | 0 | 0 | 0 | 0 | 1 | -90 | 90 | 0.025151 | 0.0063248 | -0.025143 | -0.0063194
126 | 219 | 0.23078 | 0.1477 | 1.5502e-09 | 0 | 0 | 0 | 0 | 0 | 1 | -90 | 90 | -0.14315 | -0.036083 | 0.14321 | 0.036117
126 | 124 | 1.7748 | 1.1359 | 2.9803e-09 | 0 | 0 | 0 | 0 | 0 | 1 | -90 | 90 | 0.033667 | 0.0084841 | -0.033645 | -0.0084701
280 | 191 | 0.18054 | 0.11555 | 1.2127e-09 | 0 | 0 | 0 | 0 | 0 | 1 | -90 | 90 | 0.083333 | 0.020992 | -0.083319 | -0.020983
115 | 306 | 0.41391 | 0.2649 | 6.9506e-10 | 0 | 0 | 0 | 0 | 0 | 1 | -90 | 90 | 0.00095972 | 0.00024047 | -0.00095971 | -0.00024054
115 | 307 | 1.5402 | 0.9857 | 2.5863e-09 | 0 | 0 | 0 | 0 | 0 | 1 | -90 | 90 | 0.024183 | 0.0060789 | -0.024173 | -0.0060728
118 | 173 | 0.29617 | 0.18955 | 4.9735e-10 | 0 | 0 | 0 | 0 | 0 | 1 | -90 | 90 | -0.0035473 | -0.00088863 | 0.0035474 | 0.00088861
118 | 170 | 1.3208 | 0.84529 | 2.2179e-09 | 0 | 0 | 0 | 0 | 0 | 1 | -90 | 90 | 0.0035473 | 0.00088863 | -0.0035471 | -0.00088873
173 | 208 | 3.7358 | 2.3909 | 6.2735e-09 | 0 | 0 | 0 | 0 | 0 | 1 | -90 | 90 | -0.076321 | -0.019286 | 0.076556 | 0.019436
170 | 171 | 1.4613 | 0.93522 | 2.4539e-09 | 0 | 0 | 0 | 0 | 0 | 1 | -90 | 90 | 0.0024716 | 0.00061919 | -0.0024715 | -0.00061937
113 | 277 | 0.6243 | 0.39955 | 1.0484e-09 | 0 | 0 | 0 | 0 | 0 | 1 | -90 | 90 | -0.0022776 | -0.00057037 | 0.0022776 | 0.0005703
113 | 275 | 0.4013 | 0.25683 | 6.7388e-10 | 0 | 0 | 0 | 0 | 0 | 1 | -90 | 90 | 0.0022776 | 0.00057037 | -0.0022775 | -0.00057042
277 | 124 | 1.4117 | 0.90348 | 2.3706e-09 | 0 | 0 | 0 | 0 | 0 | 1 | -90 | 90 | -0.0029481 | -0.00073834 | 0.0029482 | 0.0007382
275 | 116 | 0.43441 | 0.27802 | 7.2949e-10 | 0 | 0 | 0 | 0 | 0 | 1 | -90 | 90 | 0.0013725 | 0.0003436 | -0.0013725 | -0.00034366
116 | 276 | 1.429 | 0.91459 | 2.3997e-09 | 0 | 0 | 0 | 0 | 0 | 1 | -90 | 90 | 0.0013725 | 0.00034366 | -0.0013725 | -0.00034387
276 | 286 | 0.74799 | 0.47871 | 1.2561e-09 | 0 | 0 | 0 | 0 | 0 | 1 | -90 | 90 | 0.00064269 | 0.00016096 | -0.00064268 | -0.00016108
307 | 308 | 1.3021 | 0.83335 | 2.1866e-09 | 0 | 0 | 0 | 0 | 0 | 1 | -90 | 90 | 0.00055436 | 0.00013873 | -0.00055435 | -0.00013894
111 | 112 | 1.8317 | 1.1723 | 3.0759e-09 | 0 | 0 | 0 | 0 | 0 | 1 | -90 | 90 | 0.0018682 | 0.00046771 | -0.0018681 | -0.00046797
111 | 232 | 0.91689 | 0.58681 | 1.5397e-09 | 0 | 0 | 0 | 0 | 0 | 1 | -90 | 90 | -0.0018682 | -0.00046771 | 0.0018682 | 0.00046759
112 | 309 | 1.6441 | 1.0522 | 2.7608e-09 | 0 | 0 | 0 | 0 | 0 | 1 | -90 | 90 | 0.0018681 | 0.00046797 | -0.001868 | -0.00046819
232 | 168 | 0.45397 | 0.29054 | 7.6233e-10 | 0 | 0 | 0 | 0 | 0 | 1 | -90 | 90 | -0.0030603 | -0.00076636 | 0.0030603 | 0.00076631
120 | 297 | 1.0095 | 0.6461 | 1.6953e-09 | 0 | 0 | 0 | 0 | 0 | 1 | -90 | 90 | 0.0016301 | 0.00040842 | -0.0016301 | -0.00040856
120 | 294 | 3.7991 | 2.4314 | 6.3798e-09 | 0 | 0 | 0 | 0 | 0 | 1 | -90 | 90 | -0.0016301 | -0.00040842 | 0.0016302 | 0.00040789
294 | 296 | 1.895 | 1.2128 | 3.1822e-09 | 0 | 0 | 0 | 0 | 0 | 1 | -90 | 90 | 0.0029934 | 0.00075004 | -0.0029932 | -0.00075022
294 | 261 | 3.6887 | 2.3608 | 6.1944e-09 | 0 | 0 | 0 | 0 | 0 | 1 | -90 | 90 | -0.0046236 | -0.0011579 | 0.0046245 | 0.0011579
114 | 326 | 1.2315 | 0.78815 | 2.068e-09 | 0 | 0 | 0 | 0 | 0 | 1 | -90 | 90 | 0.0013802 | 0.00034573 | -0.0013802 | -0.00034591
114 | 167 | 1.3498 | 0.8639 | 2.2668e-09 | 0 | 0 | 0 | 0 | 0 | 1 | -90 | 90 | -0.0013802 | -0.00034573 | 0.0013802 | 0.00034553
167 | 169 | 1.4186 | 0.9079 | 2.3822e-09 | 0 | 0 | 0 | 0 | 0 | 1 | -90 | 90 | 0.0026158 | 0.00065542 | -0.0026157 | -0.00065558
167 | 165 | 1.1379 | 0.72825 | 1.9108e-09 | 0 | 0 | 0 | 0 | 0 | 1 | -90 | 90 | -0.003996 | -0.001001 | 0.0039962 | 0.0010009
124 | 123 | 4.8236 | 3.0871 | 8.1001e-09 | 0 | 0 | 0 | 0 | 0 | 1 | -90 | 90 | 0.030697 | 0.0077319 | -0.030646 | -0.0077004
123 | 314 | 1.3823 | 0.88465 | 2.3212e-09 | 0 | 0 | 0 | 0 | 0 | 1 | -90 | 90 | 0.0011185 | 0.00028011 | -0.0011184 | -0.00028032
123 | 125 | 4.4923 | 2.8751 | 7.5437e-09 | 0 | 0 | 0 | 0 | 0 | 1 | -90 | 90 | 0.0023042 | 0.00057681 | -0.002304 | -0.00057736
125 | 325 | 0.70953 | 0.4541 | 1.1915e-09 | 0 | 0 | 0 | 0 | 0 | 1 | -90 | 90 | 0.002304 | 0.00057736 | -0.0023039 | -0.00057745
122 | 166 | 1.2712 | 0.8136 | 2.1348e-09 | 0 | 0 | 0 | 0 | 0 | 1 | -90 | 90 | 0.011225 | 0.0028123 | -0.011223 | -0.0028113
122 | 259 | 1.6195 | 1.0365 | 2.7196e-09 | 0 | 0 | 0 | 0 | 0 | 1 | -90 | 90 | -0.011225 | -0.0028123 | 0.011227 | 0.0028134
166 | 168 | 0.93345 | 0.59741 | 1.5675e-09 | 0 | 0 | 0 | 0 | 0 | 1 | -90 | 90 | 0.0061543 | 0.0015418 | -0.0061539 | -0.0015417
166 | 165 | 1.8247 | 1.1678 | 3.0642e-09 | 0 | 0 | 0 | 0 | 0 | 1 | -90 | 90 | 0.0050686 | 0.0012696 | -0.0050681 | -0.0012695
259 | 257 | 1.5469 | 0.99003 | 2.5977e-09 | 0 | 0 | 0 | 0 | 0 | 1 | -90 | 90 | -0.012387 | -0.0031041 | 0.012389 | 0.0031055
219 | 220 | 0.35485 | 0.2271 | 2.3835e-09 | 0 | 0 | 0 | 0 | 0 | 1 | -90 | 90 | -0.14445 | -0.036429 | 0.14453 | 0.036481
108 | 110 | 3.4038 | 2.1785 | 5.7159e-09 | 0 | 0 | 0 | 0 | 0 | 1 | -90 | 90 | 0.001552 | 0.00038846 | -0.0015519 | -0.00038895
108 | 106 | 0.83712 | 0.53576 | 1.4058e-09 | 0 | 0 | 0 | 0 | 0 | 1 | -90 | 90 | -0.001552 | -0.00038846 | 0.001552 | 0.00038834
106 | 107 | 1.3716 | 0.87781 | 2.3032e-09 | 0 | 0 | 0 | 0 | 0 | 1 | -90 | 90 | -0.007417 | -0.0018583 | 0.0074179 | 0.0018586
226 | 203 | 2.6065 | 1.6682 | 4.3771e-09 | 0 | 0 | 0 | 0 | 0 | 1 | -90 | 90 | -0.0039453 | -0.00098659 | 0.0039457 | 0.00098647
35 | 36 | 1.3897 | 0.88939 | 2.3336e-09 | 0 | 0 | 0 | 0 | 0 | 1 | -90 | 90 | -0.004183 | -0.0010477 | 0.0041833 | 0.0010476
36 | 91 | 0.87982 | 0.56308 | 1.4775e-09 | 0 | 0 | 0 | 0 | 0 | 1 | -90 | 90 | -0.0045152 | -0.0011308 | 0.0045154 | 0.0011308
68 | 102 | 1.8325 | 1.1728 | 1.2309e-08 | 0 | 0 | 0 | 0 | 0 | 1 | -90 | 90 | -0.093066 | -0.023623 | 0.093238 | 0.023731
102 | 143 | 0.045586 | 0.029175 | 3.062e-10 | 0 | 0 | 0 | 0 | 0 | 1 | -90 | 90 | -0.097219 | -0.024729 | 0.097224 | 0.024732
102 | 152 | 3.8685 | 2.4758 | 6.4962e-09 | 0 | 0 | 0 | 0 | 0 | 1 | -90 | 90 | 0.0039807 | 0.00099729 | -0.0039801 | -0.00099751
61 | 82 | 1.6518 | 1.0572 | 2.7739e-09 | 0 | 0 | 0 | 0 | 0 | 1 | -90 | 90 | -0.0020371 | -0.00050956 | 0.0020371 | 0.00050934
61 | 59 | 3.5928 | 2.2994 | 6.0332e-09 | 0 | 0 | 0 | 0 | 0 | 1 | -90 | 90 | 0.0020371 | 0.00050956 | -0.0020369 | -0.00051003
82 | 79 | 0.98199 | 0.62848 | 1.649e-09 | 0 | 0 | 0 | 0 | 0 | 1 | -90 | 90 | -0.0031723 | -0.00079385 | 0.0031724 | 0.00079376
59 | 57 | 3.2335 | 2.0695 | 5.43e-09 | 0 | 0 | 0 | 0 | 0 | 1 | -90 | 90 | 0.0017577 | 0.00044006 | -0.0017576 | -0.00044051
211 | 261 | 0.3693 | 0.23635 | 6.2015e-10 | 0 | 0 | 0 | 0 | 0 | 1 | -90 | 90 | 0.0073617 | 0.0018438 | -0.0073615 | -0.0018437
211 | 260 | 1.4628 | 0.93618 | 2.4564e-09 | 0 | 0 | 0 | 0 | 0 | 1 | -90 | 90 | 0.0030736 | 0.0007702 | -0.0030735 | -0.00077034
197 | 195 | 1.4541 | 0.93063 | 2.4419e-09 | 0 | 0 | 0 | 0 | 0 | 1 | -90 | 90 | -0.013531 | -0.0033904 | 0.013534 | 0.0033921
233 | 183 | 0.10943 | 0.070032 | 7.3502e-10 | 0 | 0 | 0 | 0 | 0 | 1 | -90 | 90 | 0.44823 | 0.11502 | -0.448 | -0.11487
207 | 208 | 3.0591 | 1.9578 | 5.1371e-09 | 0 | 0 | 0 | 0 | 0 | 1 | -90 | 90 | 0.079 | 0.020128 | -0.078796 | -0.019998
51 | 53 | 0.47194 | 0.30204 | 7.9251e-10 | 0 | 0 | 0 | 0 | 0 | 1 | -90 | 90 | 0.00709 | 0.0017762 | -0.0070897 | -0.0017761
53 | 55 | 1.3036 | 0.83429 | 2.1891e-09 | 0 | 0 | 0 | 0 | 0 | 1 | -90 | 90 | 0.0019091 | 0.0004783 | -0.001909 | -0.00047848
58 | 60 | 5.2806 | 3.3796 | 8.8676e-09 | 0 | 0 | 0 | 0 | 0 | 1 | -90 | 90 | -0.0019866 | -0.00049791 | 0.0019868 | 0.0004972
60 | 79 | 1.4698 | 0.94068 | 2.4682e-09 | 0 | 0 | 0 | 0 | 0 | 1 | -90 | 90 | -0.0027162 | -0.00068 | 0.0027163 | 0.00067984
79 | 80 | 1.0949 | 0.70075 | 1.8387e-09 | 0 | 0 | 0 | 0 | 0 | 1 | -90 | 90 | 0.00058593 | 0.00014668 | -0.00058592 | -0.00014685
79 | 81 | 1.7734 | 1.135 | 2.978e-09 | 0 | 0 | 0 | 0 | 0 | 1 | -90 | 90 | -0.0064747 | -0.0016203 | 0.0064755 | 0.0016205
81 | 104 | 1.1504 | 0.73627 | 1.9319e-09 | 0 | 0 | 0 | 0 | 0 | 1 | -90 | 90 | -0.007611 | -0.0019051 | 0.0076117 | 0.0019054
62 | 64 | 1.3662 | 0.8744 | 2.2943e-09 | 0 | 0 | 0 | 0 | 0 | 1 | -90 | 90 | 0.0064783 | 0.0016237 | -0.0064776 | -0.0016236
143 | 183 | 0.70119 | 0.44876 | 4.71e-09 | 0 | 0 | 0 | 0 | 0 | 1 | -90 | 90 | -0.42152 | -0.10771 | 0.42286 | 0.10857
143 | 141 | 0.31586 | 0.20215 | 2.1217e-09 | 0 | 0 | 0 | 0 | 0 | 1 | -90 | 90 | 0.32429 | 0.082982 | -0.32393 | -0.082753
270 | 310 | 3.7663 | 2.4104 | 6.3247e-09 | 0 | 0 | 0 | 0 | 0 | 1 | -90 | 90 | 0.00068049 | 0.00016997 | -0.00068047 | -0.00017055
270 | 311 | 1.0014 | 0.64092 | 1.6817e-09 | 0 | 0 | 0 | 0 | 0 | 1 | -90 | 90 | -0.0059687 | -0.0014932 | 0.0059691 | 0.0014933
270 | 312 | 2.6783 | 1.7141 | 4.4976e-09 | 0 | 0 | 0 | 0 | 0 | 1 | -90 | 90 | 0.00066077 | 0.00016505 | -0.00066076 | -0.00016547
159 | 158 | 0.86869 | 0.55596 | 1.4588e-09 | 0 | 0 | 0 | 0 | 0 | 1 | -90 | 90 | 0.0017362 | 0.00043503 | -0.0017362 | -0.00043515
159 | 132 | 1.2336 | 0.78953 | 2.0716e-09 | 0 | 0 | 0 | 0 | 0 | 1 | -90 | 90 | 0.011065 | 0.002774 | -0.011063 | -0.0027731
104 | 103 | 1.1653 | 0.74576 | 1.9568e-09 | 0 | 0 | 0 | 0 | 0 | 1 | -90 | 90 | -0.0079554 | -0.0019915 | 0.0079562 | 0.0019919
103 | 94 | 0.16383 | 0.10485 | 2.7511e-10 | 0 | 0 | 0 | 0 | 0 | 1 | -90 | 90 | -0.0084257 | -0.0021095 | 0.0084258 | 0.0021096
94 | 105 | 0.25375 | 0.1624 | 4.2611e-10 | 0 | 0 | 0 | 0 | 0 | 1 | -90 | 90 | 0.00075842 | 0.00018962 | -0.00075842 | -0.00018966
96 | 262 | 0.37083 | 0.23733 | 2.4909e-09 | 0 | 0 | 0 | 0 | 0 | 1 | -90 | 90 | -0.058859 | -0.014835 | 0.058873 | 0.014843
105 | 236 | 2.0012 | 1.2808 | 3.3606e-09 | 0 | 0 | 0 | 0 | 0 | 1 | -90 | 90 | 0.00043725 | 0.00010926 | -0.00043724 | -0.00010958
105 | 234 | 0.57861 | 0.37031 | 9.7165e-10 | 0 | 0 | 0 | 0 | 0 | 1 | -90 | 90 | 0.00032118 | 8.0404e-05 | -0.00032118 | -8.0497e-05
95 | 204 | 1.4731 | 0.94278 | 2.4737e-09 | 0 | 0 | 0 | 0 | 0 | 1 | -90 | 90 | -0.00058561 | -0.00014677 | 0.00058562 | 0.00014654
204 | 205 | 0.62691 | 0.40122 | 1.0527e-09 | 0 | 0 | 0 | 0 | 0 | 1 | -90 | 90 | -0.0016681 | -0.00041784 | 0.0016681 | 0.00041775
262 | 241 | 0.31961 | 0.20455 | 2.1469e-09 | 0 | 0 | 0 | 0 | 0 | 1 | -90 | 90 | -0.05976 | -0.015066 | 0.059773 | 0.015074
236 | 278 | 0.061676 | 0.039473 | 1.0357e-10 | 0 | 0 | 0 | 0 | 0 | 1 | -90 | 90 | 0.00043724 | 0.00010958 | -0.00043724 | -0.00010959
205 | 282 | 1.1468 | 0.73395 | 1.9258e-09 | 0 | 0 | 0 | 0 | 0 | 1 | -90 | 90 | 0.0186 | 0.0046643 | -0.018596 | -0.0046617
205 | 240 | 0.19312 | 0.1236 | 3.2431e-10 | 0 | 0 | 0 | 0 | 0 | 1 | -90 | 90 | -0.020269 | -0.0050821 | 0.020269 | 0.0050826
241 | 240 | 0.47843 | 0.3062 | 3.2137e-09 | 0 | 0 | 0 | 0 | 0 | 1 | -90 | 90 | -0.063756 | -0.016072 | 0.063778 | 0.016085
311 | 320 | 1.0478 | 0.6706 | 1.7596e-09 | 0 | 0 | 0 | 0 | 0 | 1 | -90 | 90 | 0.00050386 | 0.00012612 | -0.00050386 | -0.00012629
315 | 318 | 0.17039 | 0.10905 | 2.8613e-10 | 0 | 0 | 0 | 0 | 0 | 1 | -90 | 90 | 0.0013846 | 0.00034652 | -0.0013846 | -0.00034655
315 | 317 | 0.94953 | 0.6077 | 1.5945e-09 | 0 | 0 | 0 | 0 | 0 | 1 | -90 | 90 | 0.00066953 | 0.00016766 | -0.00066953 | -0.00016781
141 | 140 | 0.60496 | 0.38717 | 4.0636e-09 | 0 | 0 | 0 | 0 | 0 | 1 | -90 | 90 | 0.31881 | 0.081468 | -0.31814 | -0.081043
107 | 109 | 0.9706 | 0.62119 | 1.6299e-09 | 0 | 0 | 0 | 0 | 0 | 1 | -90 | 90 | -0.0092718 | -0.0023233 | 0.0092728 | 0.0023238
109 | 192 | 0.27796 | 0.17789 | 1.8671e-09 | 0 | 0 | 0 | 0 | 0 | 1 | -90 | 90 | -0.076141 | -0.019172 | 0.076159 | 0.019183
109 | 164 | 0.53916 | 0.34506 | 3.6216e-09 | 0 | 0 | 0 | 0 | 0 | 1 | -90 | 90 | 0.066869 | 0.016848 | -0.066842 | -0.016832
192 | 189 | 0.1652 | 0.10573 | 1.1096e-09 | 0 | 0 | 0 | 0 | 0 | 1 | -90 | 90 | -0.078319 | -0.019725 | 0.07833 | 0.019732
164 | 299 | 1.7288 | 1.1064 | 2.903e-09 | 0 | 0 | 0 | 0 | 0 | 1 | -90 | 90 | 0.0054262 | 0.0013599 | -0.0054256 | -0.0013598
164 | 162 | 0.68539 | 0.43865 | 2.3019e-09 | 0 | 0 | 0 | 0 | 0 | 1 | -90 | 90 | 0.061416 | 0.015472 | -0.061387 | -0.015454
189 | 191 | 0.049883 | 0.031925 | 3.3507e-10 | 0 | 0 | 0 | 0 | 0 | 1 | -90 | 90 | -0.080833 | -0.020359 | 0.080837 | 0.020361
189 | 188 | 0.72719 | 0.4654 | 1.2212e-09 | 0 | 0 | 0 | 0 | 0 | 1 | -90 | 90 | 0.0025031 | 0.00062697 | -0.002503 | -0.00062706
162 | 163 | 0.13047 | 0.0835 | 2.1909e-10 | 0 | 0 | 0 | 0 | 0 | 1 | -90 | 90 | 0.059727 | 0.015038 | -0.059722 | -0.015034
162 | 161 | 0.68173 | 0.43631 | 1.1448e-09 | 0 | 0 | 0 | 0 | 0 | 1 | -90 | 90 | 0.0016596 | 0.00041585 | -0.0016596 | -0.00041595
191 | 281 | 1.2816 | 0.82024 | 2.1522e-09 | 0 | 0 | 0 | 0 | 0 | 1 | -90 | 90 | 0.0024822 | 0.00062195 | -0.0024821 | -0.0006221
171 | 172 | 0.39726 | 0.25424 | 6.671e-10 | 0 | 0 | 0 | 0 | 0 | 1 | -90 | 90 | 0.0013455 | 0.00033714 | -0.0013454 | -0.0003372
261 | 295 | 1.6197 | 1.0366 | 2.7199e-09 | 0 | 0 | 0 | 0 | 0 | 1 | -90 | 90 | 0.002737 | 0.00068579 | -0.0027368 | -0.00068596
257 | 256 | 0.41195 | 0.26365 | 2.7671e-09 | 0 | 0 | 0 | 0 | 0 | 1 | -90 | 90 | -0.16377 | -0.04136 | 0.16389 | 0.041438
257 | 258 | 0.058887 | 0.037687 | 3.9555e-10 | 0 | 0 | 0 | 0 | 0 | 1 | -90 | 90 | 0.15138 | 0.038254 | -0.15137 | -0.038245
220 | 221 | 0.29332 | 0.18772 | 1.9702e-09 | 0 | 0 | 0 | 0 | 0 | 1 | -90 | 90 | -0.14567 | -0.036767 | 0.14574 | 0.036811
127 | 128 | 1.2466 | 0.79784 | 2.0934e-09 | 0 | 0 | 0 | 0 | 0 | 1 | -90 | 90 | -0.0018202 | -0.00045621 | 0.0018202 | 0.00045604
128 | 130 | 1.0689 | 0.68412 | 1.795e-09 | 0 | 0 | 0 | 0 | 0 | 1 | -90 | 90 | -0.0030318 | -0.00075969 | 0.0030319 | 0.00075959
130 | 246 | 2.4002 | 1.5361 | 4.0305e-09 | 0 | 0 | 0 | 0 | 0 | 1 | -90 | 90 | -0.033039 | -0.0083016 | 0.033068 | 0.00832
130 | 247 | 1.4319 | 0.91642 | 2.4046e-09 | 0 | 0 | 0 | 0 | 0 | 1 | -90 | 90 | 0.030007 | 0.0075421 | -0.029992 | -0.0075331
129 | 131 | 1.3137 | 0.84074 | 2.206e-09 | 0 | 0 | 0 | 0 | 0 | 1 | -90 | 90 | 0.00974 | 0.0024412 | -0.0097386 | -0.0024405
129 | 132 | 0.77153 | 0.49378 | 1.2956e-09 | 0 | 0 | 0 | 0 | 0 | 1 | -90 | 90 | -0.00974 | -0.0024412 | 0.0097408 | 0.0024416
131 | 217 | 1.8365 | 1.1753 | 3.0839e-09 | 0 | 0 | 0 | 0 | 0 | 1 | -90 | 90 | 0.0079944 | 0.0020034 | -0.0079931 | -0.0020028
246 | 273 | 0.77503 | 0.49602 | 1.3015e-09 | 0 | 0 | 0 | 0 | 0 | 1 | -90 | 90 | -0.055135 | -0.013861 | 0.055161 | 0.013878
246 | 196 | 1.9875 | 1.272 | 3.3375e-09 | 0 | 0 | 0 | 0 | 0 | 1 | -90 | 90 | 0.022067 | 0.005541 | -0.022056 | -0.0055344
247 | 248 | 2.6865 | 1.7194 | 4.5114e-09 | 0 | 0 | 0 | 0 | 0 | 1 | -90 | 90 | 0.028194 | 0.0070823 | -0.02817 | -0.0070674
217 | 218 | 2.0745 | 1.3277 | 3.4836e-09 | 0 | 0 | 0 | 0 | 0 | 1 | -90 | 90 | 0.0067084 | 0.0016808 | -0.0067074 | -0.0016805
273 | 274 | 0.9005 | 0.57632 | 1.5122e-09 | 0 | 0 | 0 | 0 | 0 | 1 | -90 | 90 | -0.057097 | -0.014363 | 0.05713 | 0.014384
196 | 245 | 1.8244 | 1.1676 | 3.0636e-09 | 0 | 0 | 0 | 0 | 0 | 1 | -90 | 90 | 0.0031847 | 0.000798 | -0.0031845 | -0.00079815
196 | 194 | 1.4109 | 0.90296 | 2.3692e-09 | 0 | 0 | 0 | 0 | 0 | 1 | -90 | 90 | 0.018871 | 0.0047364 | -0.018866 | -0.0047331
248 | 249 | 0.67646 | 0.43293 | 1.136e-09 | 0 | 0 | 0 | 0 | 0 | 1 | -90 | 90 | 0.024924 | 0.0062539 | -0.024919 | -0.006251
218 | 271 | 1.1156 | 0.71401 | 1.8735e-09 | 0 | 0 | 0 | 0 | 0 | 1 | -90 | 90 | 0.0049198 | 0.0012325 | -0.0049195 | -0.0012324
133 | 135 | 1.0937 | 0.69996 | 1.8366e-09 | 0 | 0 | 0 | 0 | 0 | 1 | -90 | 90 | -0.0044601 | -0.0011173 | 0.0044604 | 0.0011172
135 | 137 | 0.32523 | 0.20814 | 2.1846e-09 | 0 | 0 | 0 | 0 | 0 | 1 | -90 | 90 | -0.16915 | -0.042794 | 0.16925 | 0.042859
135 | 138 | 0.051953 | 0.03325 | 3.4897e-10 | 0 | 0 | 0 | 0 | 0 | 1 | -90 | 90 | 0.16469 | 0.041676 | -0.16467 | -0.041667
137 | 155 | 0.19171 | 0.12269 | 1.2877e-09 | 0 | 0 | 0 | 0 | 0 | 1 | -90 | 90 | -0.17068 | -0.043218 | 0.17074 | 0.043257
138 | 256 | 0.29579 | 0.18931 | 1.9868e-09 | 0 | 0 | 0 | 0 | 0 | 1 | -90 | 90 | 0.16467 | 0.041667 | -0.16458 | -0.04161
155 | 154 | 0.056699 | 0.036287 | 3.8085e-10 | 0 | 0 | 0 | 0 | 0 | 1 | -90 | 90 | -0.17074 | -0.043257 | 0.17076 | 0.043269
139 | 258 | 1.1058 | 0.70773 | 1.857e-09 | 0 | 0 | 0 | 0 | 0 | 1 | -90 | 90 | -0.0016855 | -0.00042244 | 0.0016855 | 0.00042228
258 | 221 | 0.26909 | 0.17222 | 1.8075e-09 | 0 | 0 | 0 | 0 | 0 | 1 | -90 | 90 | 0.14728 | 0.03722 | -0.14721 | -0.037179
258 | 231 | 1.8706 | 1.1972 | 3.1412e-09 | 0 | 0 | 0 | 0 | 0 | 1 | -90 | 90 | 0.0024056 | 0.00060253 | -0.0024055 | -0.00060276
154 | 156 | 1.0825 | 0.6928 | 1.8178e-09 | 0 | 0 | 0 | 0 | 0 | 1 | -90 | 90 | 0.01401 | 0.0035122 | -0.014007 | -0.0035109
154 | 153 | 0.31866 | 0.20395 | 2.1405e-09 | 0 | 0 | 0 | 0 | 0 | 1 | -90 | 90 | -0.18477 | -0.046781 | 0.18489 | 0.046857
156 | 213 | 1.8345 | 1.1741 | 3.0807e-09 | 0 | 0 | 0 | 0 | 0 | 1 | -90 | 90 | 0.011478 | 0.0028773 | -0.011476 | -0.0028759
156 | 243 | 1.2074 | 0.77274 | 2.0276e-09 | 0 | 0 | 0 | 0 | 0 | 1 | -90 | 90 | 0.0025291 | 0.00063355 | -0.002529 | -0.0006337
153 | 144 | 0.30485 | 0.1951 | 2.0477e-09 | 0 | 0 | 0 | 0 | 0 | 1 | -90 | 90 | -0.18676 | -0.047324 | 0.18687 | 0.047399
231 | 230 | 0.90679 | 0.58035 | 1.5228e-09 | 0 | 0 | 0 | 0 | 0 | 1 | -90 | 90 | 0.0011552 | 0.00028939 | -0.0011552 | -0.00028952
140 | 142 | 0.69819 | 0.44684 | 4.6898e-09 | 0 | 0 | 0 | 0 | 0 | 1 | -90 | 90 | 0.31347 | 0.079872 | -0.31272 | -0.079395
142 | 144 | 0.56161 | 0.35943 | 3.7724e-09 | 0 | 0 | 0 | 0 | 0 | 1 | -90 | 90 | 0.30935 | 0.07855 | -0.30876 | -0.078175
144 | 157 | 0.18969 | 0.1214 | 3.1854e-10 | 0 | 0 | 0 | 0 | 0 | 1 | -90 | 90 | 0.0038173 | 0.00095655 | -0.0038172 | -0.00095656
144 | 149 | 0.14904 | 0.095387 | 1.0011e-09 | 0 | 0 | 0 | 0 | 0 | 1 | -90 | 90 | 0.11807 | 0.02982 | -0.11805 | -0.029805
157 | 185 | 0.56691 | 0.36282 | 9.5199e-10 | 0 | 0 | 0 | 0 | 0 | 1 | -90 | 90 | 0.002432 | 0.00060944 | -0.0024319 | -0.00060951
157 | 198 | 0.42613 | 0.27272 | 7.1558e-10 | 0 | 0 | 0 | 0 | 0 | 1 | -90 | 90 | 0.0013853 | 0.00034713 | -0.0013853 | -0.00034719
149 | 147 | 0.29082 | 0.18612 | 1.9534e-09 | 0 | 0 | 0 | 0 | 0 | 1 | -90 | 90 | 0.11805 | 0.029805 | -0.11801 | -0.029777
147 | 148 | 0.4604 | 0.29466 | 3.0926e-09 | 0 | 0 | 0 | 0 | 0 | 1 | -90 | 90 | 0.11508 | 0.029045 | -0.11502 | -0.029002
148 | 150 | 0.04877 | 0.031212 | 3.2759e-10 | 0 | 0 | 0 | 0 | 0 | 1 | -90 | 90 | 0.10894 | 0.027478 | -0.10893 | -0.027474
148 | 151 | 0.26867 | 0.17195 | 4.5117e-10 | 0 | 0 | 0 | 0 | 0 | 1 | -90 | 90 | 0.0060802 | 0.0015239 | -0.0060801 | -0.0015238
150 | 186 | 3.0045 | 1.9229 | 5.0454e-09 | 0 | 0 | 0 | 0 | 0 | 1 | -90 | 90 | 0.0060983 | 0.001528 | -0.0060971 | -0.0015277
150 | 187 | 0.28888 | 0.18488 | 1.9404e-09 | 0 | 0 | 0 | 0 | 0 | 1 | -90 | 90 | 0.10226 | 0.025804 | -0.10223 | -0.025783
150 | 184 | 0.97493 | 0.62396 | 1.6372e-09 | 0 | 0 | 0 | 0 | 0 | 1 | -90 | 90 | 0.00056975 | 0.00014264 | -0.00056975 | -0.0001428
151 | 291 | 0.77695 | 0.49725 | 1.3047e-09 | 0 | 0 | 0 | 0 | 0 | 1 | -90 | 90 | 0.0060801 | 0.0015238 | -0.0060797 | -0.0015238
186 | 176 | 1.8272 | 1.1694 | 3.0683e-09 | 0 | 0 | 0 | 0 | 0 | 1 | -90 | 90 | 0.0046115 | 0.0011554 | -0.0046111 | -0.0011554
187 | 239 | 0.37655 | 0.24099 | 2.5293e-09 | 0 | 0 | 0 | 0 | 0 | 1 | -90 | 90 | 0.10054 | 0.025361 | -0.1005 | -0.025334
176 | 175 | 1.7297 | 1.107 | 2.9046e-09 | 0 | 0 | 0 | 0 | 0 | 1 | -90 | 90 | 0.003376 | 0.00084587 | -0.0033758 | -0.00084601
239 | 238 | 0.645 | 0.4128 | 4.3325e-09 | 0 | 0 | 0 | 0 | 0 | 1 | -90 | 90 | 0.098611 | 0.02486 | -0.098542 | -0.024816
290 | 289 | 1.8652 | 1.1937 | 3.1322e-09 | 0 | 0 | 0 | 0 | 0 | 1 | -90 | 90 | -0.0043735 | -0.0010961 | 0.0043739 | 0.0010961
289 | 287 | 3.3793 | 2.1627 | 5.6747e-09 | 0 | 0 | 0 | 0 | 0 | 1 | -90 | 90 | 0.010105 | 0.0025335 | -0.010101 | -0.0025316
289 | 282 | 0.44953 | 0.2877 | 7.5488e-10 | 0 | 0 | 0 | 0 | 0 | 1 | -90 | 90 | -0.014479 | -0.0036296 | 0.01448 | 0.0036302
213 | 214 | 0.9891 | 0.63302 | 1.661e-09 | 0 | 0 | 0 | 0 | 0 | 1 | -90 | 90 | 0.0061564 | 0.0015429 | -0.006156 | -0.0015428
213 | 212 | 1.0541 | 0.67459 | 1.77e-09 | 0 | 0 | 0 | 0 | 0 | 1 | -90 | 90 | 0.003229 | 0.00080916 | -0.0032289 | -0.00080925
243 | 244 | 0.9686 | 0.6199 | 1.6265e-09 | 0 | 0 | 0 | 0 | 0 | 1 | -90 | 90 | 0.0014721 | 0.00036881 | -0.0014721 | -0.00036895
214 | 222 | 0.51173 | 0.32751 | 8.5934e-10 | 0 | 0 | 0 | 0 | 0 | 1 | -90 | 90 | 0.0034398 | 0.00086206 | -0.0034398 | -0.0008621
163 | 274 | 0.074236 | 0.047511 | 1.2466e-10 | 0 | 0 | 0 | 0 | 0 | 1 | -90 | 90 | 0.058504 | 0.014729 | -0.058501 | -0.014727
174 | 175 | 0.41087 | 0.26296 | 6.8996e-10 | 0 | 0 | 0 | 0 | 0 | 1 | -90 | 90 | -0.0012307 | -0.00030845 | 0.0012307 | 0.00030839
177 | 178 | 0.81801 | 0.52353 | 1.3737e-09 | 0 | 0 | 0 | 0 | 0 | 1 | -90 | 90 | -0.014148 | -0.0035457 | 0.01415 | 0.0035467
177 | 179 | 1.1361 | 0.72708 | 1.9078e-09 | 0 | 0 | 0 | 0 | 0 | 1 | -90 | 90 | 0.011498 | 0.0028814 | -0.011496 | -0.0028805
178 | 180 | 0.77356 | 0.49508 | 1.299e-09 | 0 | 0 | 0 | 0 | 0 | 1 | -90 | 90 | -0.01507 | -0.0037773 | 0.015072 | 0.0037785
179 | 181 | 2.4071 | 1.5406 | 4.0422e-09 | 0 | 0 | 0 | 0 | 0 | 1 | -90 | 90 | 0.011496 | 0.0028805 | -0.011493 | -0.0028786
180 | 225 | 0.7169 | 0.45881 | 1.2039e-09 | 0 | 0 | 0 | 0 | 0 | 1 | -90 | 90 | -0.020319 | -0.0050933 | 0.020323 | 0.0050953
180 | 223 | 1.549 | 0.99133 | 2.6011e-09 | 0 | 0 | 0 | 0 | 0 | 1 | -90 | 90 | 0.0052471 | 0.0013148 | -0.0052466 | -0.0013148
181 | 228 | 1.8651 | 1.1937 | 3.132e-09 | 0 | 0 | 0 | 0 | 0 | 1 | -90 | 90 | 0.011493 | 0.0028786 | -0.01149 | -0.0028771
225 | 249 | 1.7925 | 1.1472 | 3.0101e-09 | 0 | 0 | 0 | 0 | 0 | 1 | -90 | 90 | -0.02274 | -0.0057011 | 0.02275 | 0.0057075
223 | 224 | 2.1257 | 1.3605 | 3.5697e-09 | 0 | 0 | 0 | 0 | 0 | 1 | -90 | 90 | 0.0028508 | 0.00071428 | -0.0028506 | -0.00071449
228 | 203 | 2.317 | 1.4829 | 3.8908e-09 | 0 | 0 | 0 | 0 | 0 | 1 | -90 | 90 | 0.0089686 | 0.0022451 | -0.0089665 | -0.0022442
249 | 251 | 1.0036 | 0.6423 | 1.6853e-09 | 0 | 0 | 0 | 0 | 0 | 1 | -90 | 90 | 0.0021693 | 0.00054357 | -0.0021692 | -0.0005437
203 | 201 | 1.613 | 1.0323 | 2.7087e-09 | 0 | 0 | 0 | 0 | 0 | 1 | -90 | 90 | 0.0050208 | 0.0012577 | -0.0050203 | -0.0012577
292 | 272 | 2.1294 | 1.3628 | 3.5759e-09 | 0 | 0 | 0 | 0 | 0 | 1 | -90 | 90 | -0.0012264 | -0.00030739 | 0.0012264 | 0.00030707
272 | 271 | 1.9763 | 1.2648 | 3.3188e-09 | 0 | 0 | 0 | 0 | 0 | 1 | -90 | 90 | -0.0029403 | -0.00073664 | 0.0029405 | 0.00073645
238 | 240 | 0.39455 | 0.25251 | 2.6502e-09 | 0 | 0 | 0 | 0 | 0 | 1 | -90 | 90 | 0.095645 | 0.02409 | -0.095606 | -0.024065
188 | 190 | 1.7932 | 1.1477 | 3.0113e-09 | 0 | 0 | 0 | 0 | 0 | 1 | -90 | 90 | 0.00091504 | 0.00022906 | -0.00091502 | -0.00022934
193 | 194 | 2.3902 | 1.5297 | 4.0138e-09 | 0 | 0 | 0 | 0 | 0 | 1 | -90 | 90 | -0.017235 | -0.0043216 | 0.017243 | 0.0043264
193 | 195 | 2.1497 | 1.3758 | 3.61e-09 | 0 | 0 | 0 | 0 | 0 | 1 | -90 | 90 | 0.0156 | 0.0039118 | -0.015594 | -0.0039084
199 | 200 | 2.1591 | 1.3818 | 3.6257e-09 | 0 | 0 | 0 | 0 | 0 | 1 | -90 | 90 | 0.0024379 | 0.00061063 | -0.0024378 | -0.00061088
199 | 201 | 2.4187 | 1.548 | 4.0616e-09 | 0 | 0 | 0 | 0 | 0 | 1 | -90 | 90 | -0.0036062 | -0.00090346 | 0.0036066 | 0.00090331
200 | 202 | 0.86413 | 0.55305 | 1.4511e-09 | 0 | 0 | 0 | 0 | 0 | 1 | -90 | 90 | 0.0012914 | 0.00032356 | -0.0012914 | -0.00032369
282 | 304 | 1.1127 | 0.7121 | 1.8684e-09 | 0 | 0 | 0 | 0 | 0 | 1 | -90 | 90 | 0.0041162 | 0.0010315 | -0.004116 | -0.0010316
240 | 242 | 2.122 | 1.3581 | 3.5635e-09 | 0 | 0 | 0 | 0 | 0 | 1 | -90 | 90 | 0.011558 | 0.0028973 | -0.011555 | -0.0028957
242 | 265 | 1.3566 | 0.86826 | 2.2782e-09 | 0 | 0 | 0 | 0 | 0 | 1 | -90 | 90 | 0.0033402 | 0.00083663 | -0.0033401 | -0.00083675
242 | 263 | 1.284 | 0.82175 | 2.1562e-09 | 0 | 0 | 0 | 0 | 0 | 1 | -90 | 90 | 0.0082151 | 0.002059 | -0.0082142 | -0.0020586
265 | 283 | 0.58497 | 0.37438 | 9.8232e-10 | 0 | 0 | 0 | 0 | 0 | 1 | -90 | 90 | 0.0021632 | 0.00054179 | -0.0021632 | -0.00054187
263 | 264 | 1.2077 | 0.77292 | 2.028e-09 | 0 | 0 | 0 | 0 | 0 | 1 | -90 | 90 | 0.0045731 | 0.0011461 | -0.0045728 | -0.0011461
283 | 284 | 1.8511 | 1.1847 | 3.1085e-09 | 0 | 0 | 0 | 0 | 0 | 1 | -90 | 90 | 0.00098688 | 0.00024705 | -0.00098686 | -0.00024734
312 | 321 | 0.93273 | 0.59695 | 1.5663e-09 | 0 | 0 | 0 | 0 | 0 | 1 | -90 | 90 | 0.00066076 | 0.00016547 | -0.00066075 | -0.00016561
287 | 288 | 1.7101 | 1.0945 | 2.8718e-09 | 0 | 0 | 0 | 0 | 0 | 1 | -90 | 90 | 0.0059327 | 0.0014869 | -0.0059321 | -0.0014868
318 | 322 | 0.85102 | 0.54465 | 1.4291e-09 | 0 | 0 | 0 | 0 | 0 | 1 | -90 | 90 | 0.00080409 | 0.0002014 | -0.00080409 | -0.00020153
318 | 323 | 2.1828 | 1.397 | 3.6655e-09 | 0 | 0 | 0 | 0 | 0 | 1 | -90 | 90 | 0.00058048 | 0.00014515 | -0.00058047 | -0.00014549