## bus_data
BUS_I | BUS_TYPE | Pd | Qd | Gs | Bs | area | Vm | Va | baseKV | zone | Vmax | Vmin
1 | 1 | 0.0010722 | 0.00026871 | 0 | 0 | 1 | 0.98417 | -0.3047 | 0.4 | 1 | 1.1 | 0.9
2 | 1 | 0.0025176 | 0.00063097 | 0 | 0 | 1 | 0.98423 | -0.3035 | 0.4 | 1 | 1.1 | 0.9
4 | 1 | 0 | 0 | 0 | 0 | 1 | 0.98438 | -0.30068 | 0.4 | 1 | 1.1 | 0.9
111 | 1 | 0 | 0 | 0 | 0 | 1 | 0.98509 | -0.28683 | 0.4 | 1 | 1.1 | 0.9
112 | 1 | 0.0008591 | 0.00021531 | 0 | 0 | 1 | 0.98506 | -0.28741 | 0.4 | 1 | 1.1 | 0.9
110 | 1 | 0.0029093 | 0.00072914 | 0 | 0 | 1 | 0.98519 | -0.28484 | 0.4 | 1 | 1.1 | 0.9
5 | 1 | 0.0012882 | 0.00032287 | 0 | 0 | 1 | 0.98431 | -0.30197 | 0.4 | 1 | 1.1 | 0.9
7 | 1 | 0.0007418 | 0.00018591 | 0 | 0 | 1 | 0.98578 | -0.27323 | 0.4 | 1 | 1.1 | 0.9
8 | 1 | 0 | 0 | 0 | 0 | 1 | 0.98583 | -0.27239 | 0.4 | 1 | 1.1 | 0.9
9 | 1 | 0 | 0 | 0 | 0 | 1 | 0.98578 | -0.27334 | 0.4 | 1 | 1.1 | 0.9
11 | 1 | 0 | 0 | 0 | 0 | 1 | 0.98581 | -0.2727 | 0.4 | 1 | 1.1 | 0.9
12 | 1 | 0.0022728 | 0.00056962 | 0 | 0 | 1 | 0.98587 | -0.27164 | 0.4 | 1 | 1.1 | 0.9
13 | 1 | 0.00036709 | 9.2002e-05 | 0 | 0 | 1 | 0.98577 | -0.27347 | 0.4 | 1 | 1.1 | 0.9
18 | 1 | 0.00038888 | 9.7462e-05 | 0 | 0 | 1 | 0.9858 | -0.27283 | 0.4 | 1 | 1.1 | 0.9
46 | 1 | 0 | 0 | 0 | 0 | 1 | 0.98597 | -0.26963 | 0.4 | 1 | 1.1 | 0.9
15 | 1 | 0.010643 | 0.0026674 | 0 | 0 | 1 | 0.98397 | -0.30855 | 0.4 | 1 | 1.1 | 0.9
14 | 1 | 0.0064276 | 0.0016109 | 0 | 0 | 1 | 0.98425 | -0.30307 | 0.4 | 1 | 1.1 | 0.9
19 | 1 | 0.0003306 | 8.2855e-05 | 0 | 0 | 1 | 0.9858 | -0.27288 | 0.4 | 1 | 1.1 | 0.9
89 | 1 | 0.0012494 | 0.00031312 | 0 | 0 | 1 | 0.98596 | -0.26976 | 0.4 | 1 | 1.1 | 0.9
17 | 1 | 0 | 0 | 0 | 0 | 1 | 0.98626 | -0.26393 | 0.4 | 1 | 1.1 | 0.9
16 | 1 | 0.0093893 | 0.0023532 | 0 | 0 | 1 | 0.98511 | -0.28628 | 0.4 | 1 | 1.1 | 0.9
45 | 1 | 0.00044835 | 0.00011237 | 0 | 0 | 1 | 0.98682 | -0.25313 | 0.4 | 1 | 1.1 | 0.9
25 | 1 | 0.0039381 | 0.00098698 | 0 | 0 | 1 | 0.98718 | -0.24608 | 0.4 | 1 | 1.1 | 0.9
20 | 1 | 0.0026762 | 0.00067072 | 0 | 0 | 1 | 0.99001 | -0.19118 | 0.4 | 1 | 1.1 | 0.9
21 | 1 | 0.00068815 | 0.00017247 | 0 | 0 | 1 | 0.99091 | -0.17389 | 0.4 | 1 | 1.1 | 0.9
22 | 1 | 0 | 0 | 0 | 0 | 1 | 0.98808 | -0.22849 | 0.4 | 1 | 1.1 | 0.9
23 | 1 | 0 | 0 | 0 | 0 | 1 | 0.99234 | -0.14635 | 0.4 | 1 | 1.1 | 0.9
24 | 1 | 0 | 0 | 0 | 0 | 1 | 0.9865 | -0.25933 | 0.4 | 1 | 1.1 | 0.9
70 | 1 | 0.0001689 | 4.2331e-05 | 0 | 0 | 1 | 0.99234 | -0.14644 | 0.4 | 1 | 1.1 | 0.9
71 | 1 | 0.00057195 | 0.00014334 | 0 | 0 | 1 | 0.99295 | -0.1347 | 0.4 | 1 | 1.1 | 0.9
65 | 1 | 0 | 0 | 0 | 0 | 1 | 0.98528 | -0.283 | 0.4 | 1 | 1.1 | 0.9
103 | 1 | 0.0030799 | 0.0007719 | 0 | 0 | 1 | 0.98614 | -0.26631 | 0.4 | 1 | 1.1 | 0.9
57 | 1 | 0.037753 | 0.0094619 | 0 | 0 | 1 | 0.99523 | -0.090935 | 0.4 | 1 | 1.1 | 0.9
78 | 1 | 0 | 0 | 0 | 0 | 1 | 0.98469 | -0.29453 | 0.4 | 1 | 1.1 | 0.9
63 | 1 | 0.0018241 | 0.00045716 | 0 | 0 | 1 | 0.98488 | -0.29081 | 0.4 | 1 | 1.1 | 0.9
102 | 1 | 0.0010259 | 0.00025713 | 0 | 0 | 1 | 0.98593 | -0.27038 | 0.4 | 1 | 1.1 | 0.9
26 | 1 | 0.011734 | 0.0029409 | 0 | 0 | 1 | 0.98332 | -0.32126 | 0.4 | 1 | 1.1 | 0.9
27 | 1 | 0.0004901 | 0.00012283 | 0 | 0 | 1 | 0.98359 | -0.31607 | 0.4 | 1 | 1.1 | 0.9
28 | 1 | 0.0012972 | 0.00032512 | 0 | 0 | 1 | 0.98317 | -0.32415 | 0.4 | 1 | 1.1 | 0.9
29 | 1 | 0.0013237 | 0.00033175 | 0 | 0 | 1 | 0.98361 | -0.31549 | 0.4 | 1 | 1.1 | 0.9
30 | 1 | 0.0025858 | 0.00064806 | 0 | 0 | 1 | 0.98315 | -0.32456 | 0.4 | 1 | 1.1 | 0.9
90 | 1 | 0.0017257 | 0.0004325 | 0 | 0 | 1 | 0.9839 | -0.30982 | 0.4 | 1 | 1.1 | 0.9
77 | 1 | 0.00083164 | 0.00020843 | 0 | 0 | 1 | 0.98312 | -0.32526 | 0.4 | 1 | 1.1 | 0.9
91 | 1 | 0.0023683 | 0.00059355 | 0 | 0 | 1 | 0.98405 | -0.30704 | 0.4 | 1 | 1.1 | 0.9
75 | 1 | 0 | 0 | 0 | 0 | 1 | 0.98299 | -0.32772 | 0.4 | 1 | 1.1 | 0.9
31 | 1 | 0.0054297 | 0.0013608 | 0 | 0 | 1 | 0.98644 | -0.26023 | 0.4 | 1 | 1.1 | 0.9
32 | 1 | 0.00184 | 0.00046114 | 0 | 0 | 1 | 0.98683 | -0.25251 | 0.4 | 1 | 1.1 | 0.9
33 | 1 | 0 | 0 | 0 | 0 | 1 | 0.98619 | -0.26496 | 0.4 | 1 | 1.1 | 0.9
34 | 1 | 0.0052903 | 0.0013259 | 0 | 0 | 1 | 0.98728 | -0.2439 | 0.4 | 1 | 1.1 | 0.9
37 | 1 | 0 | 0 | 0 | 0 | 1 | 0.98511 | -0.28608 | 0.4 | 1 | 1.1 | 0.9
47 | 1 | 0 | 0 | 0 | 0 | 1 | 0.98771 | -0.23537 | 0.4 | 1 | 1.1 | 0.9
36 | 1 | 0 | 0 | 0 | 0 | 1 | 0.98752 | -0.23912 | 0.4 | 1 | 1.1 | 0.9
97 | 1 | 0.0044199 | 0.0011077 | 0 | 0 | 1 | 0.98711 | -0.2471 | 0.4 | 1 | 1.1 | 0.9
118 | 1 | 0.0038732 | 0.0009707 | 0 | 0 | 1 | 0.98458 | -0.29639 | 0.4 | 1 | 1.1 | 0.9
38 | 1 | 0 | 0 | 0 | 0 | 1 | 0.98419 | -0.30395 | 0.4 | 1 | 1.1 | 0.9
116 | 1 | 0 | 0 | 0 | 0 | 1 | 0.98425 | -0.3028 | 0.4 | 1 | 1.1 | 0.9
117 | 1 | 0.0081721 | 0.0020481 | 0 | 0 | 1 | 0.98407 | -0.30633 | 0.4 | 1 | 1.1 | 0.9
113 | 1 | 0.00096229 | 0.00024117 | 0 | 0 | 1 | 0.9841 | -0.3058 | 0.4 | 1 | 1.1 | 0.9
58 | 1 | 0.0034753 | 0.00087099 | 0 | 0 | 1 | 0.98783 | -0.23303 | 0.4 | 1 | 1.1 | 0.9
51 | 1 | 0.00035222 | 8.8275e-05 | 0 | 0 | 1 | 0.98287 | -0.33003 | 0.4 | 1 | 1.1 | 0.9
49 | 1 | 0.00072693 | 0.00018219 | 0 | 0 | 1 | 0.98288 | -0.32994 | 0.4 | 1 | 1.1 | 0.9
98 | 1 | 0.0083718 | 0.0020982 | 0 | 0 | 1 | 0.98604 | -0.2679 | 0.4 | 1 | 1.1 | 0.9
119 | 1 | 0.0030261 | 0.00075842 | 0 | 0 | 1 | 0.98438 | -0.30035 | 0.4 | 1 | 1.1 | 0.9
114 | 1 | 0.0036385 | 0.00091189 | 0 | 0 | 1 | 0.98409 | -0.30604 | 0.4 | 1 | 1.1 | 0.9
39 | 1 | 0.001648 | 0.00041302 | 0 | 0 | 1 | 0.98368 | -0.31418 | 0.4 | 1 | 1.1 | 0.9
40 | 1 | 0.0095794 | 0.0024008 | 0 | 0 | 1 | 0.9838 | -0.31185 | 0.4 | 1 | 1.1 | 0.9
41 | 1 | 0 | 0 | 0 | 0 | 1 | 0.9833 | -0.32166 | 0.4 | 1 | 1.1 | 0.9
42 | 1 | 0.00065673 | 0.00016459 | 0 | 0 | 1 | 0.98414 | -0.30529 | 0.4 | 1 | 1.1 | 0.9
44 | 1 | 0.0016127 | 0.00040418 | 0 | 0 | 1 | 0.98319 | -0.32383 | 0.4 | 1 | 1.1 | 0.9
64 | 1 | 0.00065637 | 0.0001645 | 0 | 0 | 1 | 0.98414 | -0.30528 | 0.4 | 1 | 1.1 | 0.9
43 | 1 | 0 | 0 | 0 | 0 | 1 | 0.99791 | -0.039777 | 0.4 | 1 | 1.1 | 0.9
56 | 1 | 0.023051 | 0.005777 | 0 | 0 | 1 | 0.99733 | -0.050986 | 0.4 | 1 | 1.1 | 0.9
53 | 3 | 0.021611 | 0.0054162 | 0 | 0 | 1 | 1 | 0 | 0.4 | 1 | 1.1 | 0.9
52 | 1 | 0.0061867 | 0.0015505 | 0 | 0 | 1 | 0.98291 | -0.32928 | 0.4 | 1 | 1.1 | 0.9
62 | 1 | 0.00065673 | 0.00016459 | 0 | 0 | 1 | 0.98414 | -0.30527 | 0.4 | 1 | 1.1 | 0.9
81 | 1 | 0.0214 | 0.0053634 | 0 | 0 | 1 | 0.99697 | -0.057866 | 0.4 | 1 | 1.1 | 0.9
54 | 1 | 0.025524 | 0.006397 | 0 | 0 | 1 | 0.99847 | -0.029163 | 0.4 | 1 | 1.1 | 0.9
50 | 1 | 0.00045927 | 0.0001151 | 0 | 0 | 1 | 0.98291 | -0.32936 | 0.4 | 1 | 1.1 | 0.9
59 | 1 | 0.0041787 | 0.0010473 | 0 | 0 | 1 | 0.98842 | -0.22176 | 0.4 | 1 | 1.1 | 0.9
48 | 1 | 0.00076915 | 0.00019277 | 0 | 0 | 1 | 0.98289 | -0.32973 | 0.4 | 1 | 1.1 | 0.9
55 | 1 | 0.018598 | 0.0046612 | 0 | 0 | 1 | 0.99775 | -0.042775 | 0.4 | 1 | 1.1 | 0.9
72 | 1 | 0.031303 | 0.0078454 | 0 | 0 | 1 | 0.99676 | -0.061562 | 0.4 | 1 | 1.1 | 0.9
73 | 1 | 0 | 0 | 0 | 0 | 1 | 0.99433 | -0.10806 | 0.4 | 1 | 1.1 | 0.9
82 | 1 | 0.00066929 | 0.00016774 | 0 | 0 | 1 | 0.99694 | -0.058519 | 0.4 | 1 | 1.1 | 0.9
60 | 1 | 0 | 0 | 0 | 0 | 1 | 0.99121 | -0.16769 | 0.4 | 1 | 1.1 | 0.9
80 | 1 | 0.0040654 | 0.0010189 | 0 | 0 | 1 | 0.99262 | -0.14062 | 0.4 | 1 | 1.1 | 0.9
86 | 1 | 0.0016032 | 0.00040179 | 0 | 0 | 1 | 0.99115 | -0.16899 | 0.4 | 1 | 1.1 | 0.9
84 | 1 | 0.00046262 | 0.00011594 | 0 | 0 | 1 | 0.98958 | -0.199 | 0.4 | 1 | 1.1 | 0.9
107 | 1 | 0.0016295 | 0.00040838 | 0 | 0 | 1 | 0.99112 | -0.16938 | 0.4 | 1 | 1.1 | 0.9
85 | 1 | 0 | 0 | 0 | 0 | 1 | 0.98774 | -0.23435 | 0.4 | 1 | 1.1 | 0.9
74 | 1 | 0.003015 | 0.00075562 | 0 | 0 | 1 | 0.98292 | -0.32917 | 0.4 | 1 | 1.1 | 0.9
92 | 1 | 0.0010305 | 0.00025827 | 0 | 0 | 1 | 0.98461 | -0.296 | 0.4 | 1 | 1.1 | 0.9
66 | 1 | 0.0004011 | 0.00010052 | 0 | 0 | 1 | 0.9845 | -0.29828 | 0.4 | 1 | 1.1 | 0.9
67 | 1 | 0.0011744 | 0.00029433 | 0 | 0 | 1 | 0.98452 | -0.2979 | 0.4 | 1 | 1.1 | 0.9
68 | 1 | 0.00097845 | 0.00024522 | 0 | 0 | 1 | 0.98449 | -0.29838 | 0.4 | 1 | 1.1 | 0.9
69 | 1 | 0.0019514 | 0.00048906 | 0 | 0 | 1 | 0.98461 | -0.29601 | 0.4 | 1 | 1.1 | 0.9
79 | 1 | 0.010745 | 0.002693 | 0 | 0 | 1 | 0.99407 | -0.11295 | 0.4 | 1 | 1.1 | 0.9
105 | 1 | 0.0031345 | 0.00078558 | 0 | 0 | 1 | 0.99404 | -0.1136 | 0.4 | 1 | 1.1 | 0.9
76 | 1 | 0 | 0 | 0 | 0 | 1 | 0.9829 | -0.32943 | 0.4 | 1 | 1.1 | 0.9
83 | 1 | 0.00081801 | 0.00020501 | 0 | 0 | 1 | 0.98286 | -0.33032 | 0.4 | 1 | 1.1 | 0.9
106 | 1 | 0.0067966 | 0.0017034 | 0 | 0 | 1 | 0.99398 | -0.11482 | 0.4 | 1 | 1.1 | 0.9
87 | 1 | 0.000992 | 0.00024862 | 0 | 0 | 1 | 0.98771 | -0.23487 | 0.4 | 1 | 1.1 | 0.9
88 | 1 | 0.0037835 | 0.00094822 | 0 | 0 | 1 | 0.98481 | -0.29091 | 0.4 | 1 | 1.1 | 0.9
101 | 1 | 0.0016913 | 0.00042388 | 0 | 0 | 1 | 0.98769 | -0.23526 | 0.4 | 1 | 1.1 | 0.9
129 | 1 | 0 | 0 | 0 | 0 | 1 | 0.98325 | -0.32105 | 0.4 | 1 | 1.1 | 0.9
130 | 1 | 0 | 0 | 0 | 0 | 1 | 0.9807 | -0.37075 | 0.4 | 1 | 1.1 | 0.9
93 | 1 | 0.0014771 | 0.00037018 | 0 | 0 | 1 | 0.98554 | -0.27793 | 0.4 | 1 | 1.1 | 0.9
94 | 1 | 0.0015872 | 0.0003978 | 0 | 0 | 1 | 0.98552 | -0.27833 | 0.4 | 1 | 1.1 | 0.9
95 | 1 | 0.0019632 | 0.00049203 | 0 | 0 | 1 | 0.98558 | -0.27726 | 0.4 | 1 | 1.1 | 0.9
96 | 1 | 0 | 0 | 0 | 0 | 1 | 0.98565 | -0.27589 | 0.4 | 1 | 1.1 | 0.9
109 | 1 | 0.0010311 | 0.00025841 | 0 | 0 | 1 | 0.98552 | -0.27837 | 0.4 | 1 | 1.1 | 0.9
104 | 1 | 0.0011082 | 0.00027774 | 0 | 0 | 1 | 0.98573 | -0.2742 | 0.4 | 1 | 1.1 | 0.9
99 | 1 | 0.0059891 | 0.001501 | 0 | 0 | 1 | 0.98592 | -0.2703 | 0.4 | 1 | 1.1 | 0.9
100 | 1 | 0.028459 | 0.0071324 | 0 | 0 | 1 | 0.98529 | -0.28259 | 0.4 | 1 | 1.1 | 0.9
115 | 1 | 0.00035929 | 9.0046e-05 | 0 | 0 | 1 | 0.98408 | -0.30622 | 0.4 | 1 | 1.1 | 0.9
123 | 1 | 0.030517 | 0.0076482 | 0 | 0 | 1 | 0.97519 | -0.47871 | 0.4 | 1 | 1.1 | 0.9
124 | 1 | 0 | 0 | 0 | 0 | 1 | 0.97607 | -0.46138 | 0.4 | 1 | 1.1 | 0.9
125 | 1 | 0 | 0 | 0 | 0 | 1 | 0.97734 | -0.4366 | 0.4 | 1 | 1.1 | 0.9
126 | 1 | 0.012321 | 0.0030878 | 0 | 0 | 1 | 0.97851 | -0.41367 | 0.4 | 1 | 1.1 | 0.9
127 | 1 | 0.0028082 | 0.0007038 | 0 | 0 | 1 | 0.9792 | -0.40015 | 0.4 | 1 | 1.1 | 0.9
128 | 1 | 0.011114 | 0.0027855 | 0 | 0 | 1 | 0.9797 | -0.39021 | 0.4 | 1 | 1.1 | 0.9

## generator_data
GEN_BUS | PG | QG | QMAX | QMIN | VG | MBASE | GEN_STATUS | PMAX | PMIN
53 | 0.4809 | 0.12235 | 10 | -10 | 1 | 100 | 1 | 10 | 0

## branch_data
F_BUS | T_BUS | BR_R | BR_X | BR_B | RATE_A | RATE_B | RATE_C | TAP | SHIFT | BR_STATUS | ANGMIN | ANGMAX | P_in | Q_in | P_out | Q_out
1 | 2 | 4.819 | 3.0841 | 8.0923e-09 | 0 | 0 | 0 | 0 | 0 | 1 | -90 | 90 | -0.0010722 | -0.00026871 | 0.0010722 | 0.00026797
2 | 4 | 3.4189 | 2.1881 | 5.7412e-09 | 0 | 0 | 0 | 0 | 0 | 1 | -90 | 90 | -0.0035898 | -0.00089895 | 0.0035903 | 0.0008987
4 | 5 | 4.3562 | 2.788 | 7.3152e-09 | 0 | 0 | 0 | 0 | 0 | 1 | -90 | 90 | 0.0012883 | 0.00032221 | -0.0012882 | -0.00032287
4 | 111 | 12.3188 | 7.884 | 2.0687e-08 | 0 | 0 | 0 | 0 | 0 | 1 | -90 | 90 | -0.0048786 | -0.0012209 | 0.0048818 | 0.001221
111 | 112 | 2.9604 | 1.8946 | 4.9713e-09 | 0 | 0 | 0 | 0 | 0 | 1 | -90 | 90 | 0.00085912 | 0.00021484 | -0.00085909 | -0.00021531
111 | 110 | 1.5038 | 0.96245 | 2.5253e-09 | 0 | 0 | 0 | 0 | 0 | 1 | -90 | 90 | -0.005741 | -0.0014358 | 0.0057415 | 0.0014359
110 | 109 | 3.2545 | 2.0829 | 5.4652e-09 | 0 | 0 | 0 | 0 | 0 | 1 | -90 | 90 | -0.0086508 | -0.0021651 | 0.0086535 | 0.0021662
7 | 8 | 3.259 | 2.0857 | 5.4727e-09 | 0 | 0 | 0 | 0 | 0 | 1 | -90 | 90 | -0.0011089 | -0.00027745 | 0.0011089 | 0.00027694
7 | 9 | 1.3641 | 0.873 | 2.2906e-09 | 0 | 0 | 0 | 0 | 0 | 1 | -90 | 90 | 0.00036709 | 9.1534e-05 | -0.00036709 | -9.1755e-05
8 | 11 | 1.8661 | 1.1943 | 3.1337e-09 | 0 | 0 | 0 | 0 | 0 | 1 | -90 | 90 | 0.00071949 | 0.0001798 | -0.00071948 | -0.0001801
8 | 12 | 1.8014 | 1.1529 | 3.025e-09 | 0 | 0 | 0 | 0 | 0 | 1 | -90 | 90 | -0.0018284 | -0.00045674 | 0.0018285 | 0.00045649
9 | 13 | 1.5255 | 0.97635 | 2.5618e-09 | 0 | 0 | 0 | 0 | 0 | 1 | -90 | 90 | 0.00036709 | 9.1755e-05 | -0.00036709 | -9.2002e-05
11 | 18 | 0.78498 | 0.50239 | 1.3182e-09 | 0 | 0 | 0 | 0 | 0 | 1 | -90 | 90 | 0.00071948 | 0.0001801 | -0.00071947 | -0.00018022
12 | 46 | 2.1242 | 1.3595 | 3.567e-09 | 0 | 0 | 0 | 0 | 0 | 1 | -90 | 90 | -0.0041013 | -0.0010261 | 0.0041017 | 0.001026
18 | 19 | 0.57843 | 0.37019 | 9.7133e-10 | 0 | 0 | 0 | 0 | 0 | 1 | -90 | 90 | 0.0003306 | 8.2762e-05 | -0.0003306 | -8.2856e-05
46 | 89 | 0.42481 | 0.27188 | 7.1336e-10 | 0 | 0 | 0 | 0 | 0 | 1 | -90 | 90 | 0.0012494 | 0.00031306 | -0.0012494 | -0.00031312
46 | 17 | 4.6398 | 2.9695 | 7.7915e-09 | 0 | 0 | 0 | 0 | 0 | 1 | -90 | 90 | -0.005351 | -0.0013391 | 0.0053525 | 0.0013392
15 | 14 | 2.2361 | 1.4311 | 3.755e-09 | 0 | 0 | 0 | 0 | 0 | 1 | -90 | 90 | -0.010643 | -0.0026674 | 0.010646 | 0.0026688
14 | 16 | 4.2733 | 2.7349 | 7.176e-09 | 0 | 0 | 0 | 0 | 0 | 1 | -90 | 90 | -0.017073 | -0.0042797 | 0.017087 | 0.0042878
17 | 45 | 1.4812 | 0.94799 | 2.4874e-09 | 0 | 0 | 0 | 0 | 0 | 1 | -90 | 90 | -0.031857 | -0.0079977 | 0.031873 | 0.0080079
17 | 16 | 3.6781 | 2.354 | 6.1765e-09 | 0 | 0 | 0 | 0 | 0 | 1 | -90 | 90 | 0.026504 | 0.0066584 | -0.026476 | -0.006641
45 | 25 | 0.95344 | 0.6102 | 1.6011e-09 | 0 | 0 | 0 | 0 | 0 | 1 | -90 | 90 | -0.032322 | -0.0081203 | 0.032332 | 0.0081271
25 | 22 | 2.1238 | 1.3592 | 3.5664e-09 | 0 | 0 | 0 | 0 | 0 | 1 | -90 | 90 | -0.036271 | -0.0091141 | 0.036301 | 0.0091332
20 | 21 | 0.65728 | 0.42066 | 1.1038e-09 | 0 | 0 | 0 | 0 | 0 | 1 | -90 | 90 | -0.11624 | -0.029346 | 0.11634 | 0.029407
20 | 22 | 1.4474 | 0.92637 | 2.4307e-09 | 0 | 0 | 0 | 0 | 0 | 1 | -90 | 90 | 0.11357 | 0.028675 | -0.11336 | -0.028545
21 | 23 | 1.0427 | 0.66735 | 1.751e-09 | 0 | 0 | 0 | 0 | 0 | 1 | -90 | 90 | -0.11703 | -0.02958 | 0.11718 | 0.029678
22 | 24 | 1.7543 | 1.1227 | 2.9459e-09 | 0 | 0 | 0 | 0 | 0 | 1 | -90 | 90 | 0.077064 | 0.019412 | -0.07695 | -0.01934
23 | 70 | 2.3859 | 1.527 | 4.0065e-09 | 0 | 0 | 0 | 0 | 0 | 1 | -90 | 90 | 0.0001689 | 4.1937e-05 | -0.0001689 | -4.2331e-05
23 | 71 | 0.44173 | 0.28271 | 7.4179e-10 | 0 | 0 | 0 | 0 | 0 | 1 | -90 | 90 | -0.11735 | -0.02972 | 0.11742 | 0.029762
24 | 65 | 1.8132 | 1.1605 | 3.0449e-09 | 0 | 0 | 0 | 0 | 0 | 1 | -90 | 90 | 0.057009 | 0.01434 | -0.056944 | -0.014299
24 | 103 | 1.5252 | 0.97616 | 2.5613e-09 | 0 | 0 | 0 | 0 | 0 | 1 | -90 | 90 | 0.019942 | 0.005 | -0.019935 | -0.004996
71 | 57 | 1.6549 | 1.0591 | 2.7791e-09 | 0 | 0 | 0 | 0 | 0 | 1 | -90 | 90 | -0.11799 | -0.029906 | 0.11824 | 0.030065
65 | 78 | 1.5791 | 1.0106 | 2.6517e-09 | 0 | 0 | 0 | 0 | 0 | 1 | -90 | 90 | 0.031776 | 0.0079782 | -0.031758 | -0.0079673
65 | 63 | 1.3511 | 0.8647 | 2.2689e-09 | 0 | 0 | 0 | 0 | 0 | 1 | -90 | 90 | 0.025168 | 0.006321 | -0.025159 | -0.0063152
103 | 102 | 1.0542 | 0.67469 | 1.7703e-09 | 0 | 0 | 0 | 0 | 0 | 1 | -90 | 90 | 0.016855 | 0.0042241 | -0.016852 | -0.0042222
57 | 43 | 1.4704 | 0.94103 | 4.9382e-09 | 0 | 0 | 0 | 0 | 0 | 1 | -90 | 90 | -0.15599 | -0.039526 | 0.15638 | 0.039772
78 | 91 | 2.0741 | 1.3274 | 3.483e-09 | 0 | 0 | 0 | 0 | 0 | 1 | -90 | 90 | 0.026222 | 0.0065804 | -0.026206 | -0.0065708
78 | 92 | 1.157 | 0.74047 | 1.9429e-09 | 0 | 0 | 0 | 0 | 0 | 1 | -90 | 90 | 0.0055364 | 0.0013869 | -0.0055361 | -0.0013868
63 | 62 | 2.6942 | 1.7243 | 4.5243e-09 | 0 | 0 | 0 | 0 | 0 | 1 | -90 | 90 | 0.023335 | 0.005858 | -0.023319 | -0.0058482
102 | 104 | 1.05 | 0.67201 | 1.7633e-09 | 0 | 0 | 0 | 0 | 0 | 1 | -90 | 90 | 0.015826 | 0.0039651 | -0.015823 | -0.0039634
26 | 27 | 1.1088 | 0.70962 | 1.8619e-09 | 0 | 0 | 0 | 0 | 0 | 1 | -90 | 90 | -0.020284 | -0.0050812 | 0.020289 | 0.0050842
26 | 28 | 1.464 | 0.93699 | 2.4585e-09 | 0 | 0 | 0 | 0 | 0 | 1 | -90 | 90 | 0.0085498 | 0.0021403 | -0.0085486 | -0.0021398
27 | 29 | 0.12034 | 0.077017 | 2.0208e-10 | 0 | 0 | 0 | 0 | 0 | 1 | -90 | 90 | -0.020779 | -0.005207 | 0.02078 | 0.0052074
28 | 30 | 0.24891 | 0.1593 | 4.1799e-10 | 0 | 0 | 0 | 0 | 0 | 1 | -90 | 90 | 0.0072514 | 0.0018146 | -0.0072512 | -0.0018146
29 | 90 | 1.112 | 0.71171 | 1.8674e-09 | 0 | 0 | 0 | 0 | 0 | 1 | -90 | 90 | -0.022103 | -0.0055391 | 0.022109 | 0.0055428
30 | 77 | 0.64196 | 0.41085 | 1.078e-09 | 0 | 0 | 0 | 0 | 0 | 1 | -90 | 90 | 0.0046655 | 0.0011665 | -0.0046653 | -0.0011665
90 | 91 | 0.50716 | 0.32458 | 8.5166e-10 | 0 | 0 | 0 | 0 | 0 | 1 | -90 | 90 | -0.023835 | -0.0059753 | 0.023838 | 0.0059772
77 | 75 | 2.7742 | 1.7755 | 4.6586e-09 | 0 | 0 | 0 | 0 | 0 | 1 | -90 | 90 | 0.0038337 | 0.00095811 | -0.0038333 | -0.00095828
75 | 76 | 9.017 | 5.7708 | 1.5142e-08 | 0 | 0 | 0 | 0 | 0 | 1 | -90 | 90 | 0.00081811 | 0.00020285 | -0.00081804 | -0.00020427
75 | 74 | 2.0823 | 1.3327 | 3.4967e-09 | 0 | 0 | 0 | 0 | 0 | 1 | -90 | 90 | 0.0030151 | 0.00075542 | -0.0030149 | -0.00075563
31 | 32 | 1.322 | 0.8461 | 2.22e-09 | 0 | 0 | 0 | 0 | 0 | 1 | -90 | 90 | -0.025502 | -0.0064051 | 0.025512 | 0.0064109
31 | 33 | 1.0296 | 0.65892 | 1.7289e-09 | 0 | 0 | 0 | 0 | 0 | 1 | -90 | 90 | 0.020073 | 0.0050443 | -0.020068 | -0.0050416
32 | 34 | 1.3778 | 0.8818 | 2.3137e-09 | 0 | 0 | 0 | 0 | 0 | 1 | -90 | 90 | -0.027352 | -0.006872 | 0.027363 | 0.006879
33 | 37 | 4.5909 | 2.9381 | 7.7093e-09 | 0 | 0 | 0 | 0 | 0 | 1 | -90 | 90 | 0.020068 | 0.0050416 | -0.020048 | -0.0050294
34 | 47 | 1.1434 | 0.7318 | 1.9201e-09 | 0 | 0 | 0 | 0 | 0 | 1 | -90 | 90 | -0.032653 | -0.0082049 | 0.032666 | 0.0082132
37 | 118 | 2.2368 | 1.4315 | 3.7561e-09 | 0 | 0 | 0 | 0 | 0 | 1 | -90 | 90 | 0.020048 | 0.0050294 | -0.020038 | -0.0050234
47 | 58 | 0.12801 | 0.081928 | 2.1497e-10 | 0 | 0 | 0 | 0 | 0 | 1 | -90 | 90 | -0.079995 | -0.020109 | 0.080004 | 0.020114
47 | 36 | 0.34703 | 0.2221 | 5.8276e-10 | 0 | 0 | 0 | 0 | 0 | 1 | -90 | 90 | 0.047329 | 0.011895 | -0.04732 | -0.01189
36 | 97 | 0.73823 | 0.47246 | 1.2397e-09 | 0 | 0 | 0 | 0 | 0 | 1 | -90 | 90 | 0.04732 | 0.01189 | -0.047302 | -0.011879
97 | 98 | 2.119 | 1.3562 | 3.5584e-09 | 0 | 0 | 0 | 0 | 0 | 1 | -90 | 90 | 0.042882 | 0.010771 | -0.04284 | -0.010744
118 | 119 | 1.0634 | 0.68057 | 1.7857e-09 | 0 | 0 | 0 | 0 | 0 | 1 | -90 | 90 | 0.016165 | 0.0040527 | -0.016162 | -0.004051
38 | 116 | 0.38039 | 0.24345 | 6.3878e-10 | 0 | 0 | 0 | 0 | 0 | 1 | -90 | 90 | -0.013133 | -0.0032913 | 0.013134 | 0.0032917
38 | 117 | 1.2632 | 0.80843 | 2.1212e-09 | 0 | 0 | 0 | 0 | 0 | 1 | -90 | 90 | 0.0081729 | 0.0020485 | -0.008172 | -0.0020481
38 | 113 | 1.6176 | 1.0353 | 2.7165e-09 | 0 | 0 | 0 | 0 | 0 | 1 | -90 | 90 | 0.0049605 | 0.0012428 | -0.0049601 | -0.0012428
116 | 119 | 0.81061 | 0.51879 | 1.3612e-09 | 0 | 0 | 0 | 0 | 0 | 1 | -90 | 90 | -0.013134 | -0.0032917 | 0.013136 | 0.0032925
113 | 114 | 0.26248 | 0.16799 | 4.4078e-10 | 0 | 0 | 0 | 0 | 0 | 1 | -90 | 90 | 0.0039978 | 0.0010016 | -0.0039977 | -0.0010016
58 | 59 | 0.59244 | 0.37916 | 9.9487e-10 | 0 | 0 | 0 | 0 | 0 | 1 | -90 | 90 | -0.083479 | -0.020985 | 0.083524 | 0.021014
51 | 49 | 1.1875 | 0.76003 | 1.9942e-09 | 0 | 0 | 0 | 0 | 0 | 1 | -90 | 90 | -0.00035222 | -8.8276e-05 | 0.00035222 | 8.8085e-05
49 | 48 | 0.81813 | 0.5236 | 1.3739e-09 | 0 | 0 | 0 | 0 | 0 | 1 | -90 | 90 | -0.0010792 | -0.00027027 | 0.0010792 | 0.00027015
98 | 99 | 1.7492 | 1.1195 | 2.9374e-09 | 0 | 0 | 0 | 0 | 0 | 1 | -90 | 90 | 0.0059897 | 0.0015012 | -0.0059891 | -0.001501
98 | 100 | 2.2484 | 1.439 | 3.7757e-09 | 0 | 0 | 0 | 0 | 0 | 1 | -90 | 90 | 0.028478 | 0.0071448 | -0.028458 | -0.0071324
114 | 115 | 2.1358 | 1.3669 | 3.5865e-09 | 0 | 0 | 0 | 0 | 0 | 1 | -90 | 90 | 0.00035929 | 8.9702e-05 | -0.00035929 | -9.0047e-05
39 | 40 | 0.85659 | 0.54822 | 1.4384e-09 | 0 | 0 | 0 | 0 | 0 | 1 | -90 | 90 | -0.011762 | -0.0029489 | 0.011763 | 0.0029496
39 | 41 | 3.2092 | 2.0539 | 5.3892e-09 | 0 | 0 | 0 | 0 | 0 | 1 | -90 | 90 | 0.010114 | 0.0025359 | -0.01011 | -0.0025341
40 | 42 | 1.3354 | 0.85464 | 2.2424e-09 | 0 | 0 | 0 | 0 | 0 | 1 | -90 | 90 | -0.021342 | -0.0053504 | 0.021349 | 0.0053545
41 | 44 | 0.9281 | 0.59398 | 1.5585e-09 | 0 | 0 | 0 | 0 | 0 | 1 | -90 | 90 | 0.01011 | 0.0025341 | -0.010109 | -0.0025336
42 | 64 | 0.0022778 | 0.0014578 | 3.8251e-12 | 0 | 0 | 0 | 0 | 0 | 1 | -90 | 90 | -0.022006 | -0.0055191 | 0.022006 | 0.0055191
44 | 52 | 2.7819 | 1.7804 | 4.6716e-09 | 0 | 0 | 0 | 0 | 0 | 1 | -90 | 90 | 0.0084965 | 0.0021294 | -0.0084943 | -0.0021284
64 | 62 | 0.0022775 | 0.0014576 | 3.8246e-12 | 0 | 0 | 0 | 0 | 0 | 1 | -90 | 90 | -0.022662 | -0.0056836 | 0.022662 | 0.0056836
43 | 56 | 1.1081 | 0.70921 | 1.8609e-09 | 0 | 0 | 0 | 0 | 0 | 1 | -90 | 90 | 0.045151 | 0.011327 | -0.045127 | -0.011312
43 | 53 | 0.88958 | 0.56933 | 2.9877e-09 | 0 | 0 | 0 | 0 | 0 | 1 | -90 | 90 | -0.20153 | -0.051099 | 0.20191 | 0.051346
56 | 81 | 1.3893 | 0.88916 | 2.333e-09 | 0 | 0 | 0 | 0 | 0 | 1 | -90 | 90 | 0.022077 | 0.0055348 | -0.02207 | -0.0055304
53 | 54 | 0.51263 | 0.32808 | 1.7217e-09 | 0 | 0 | 0 | 0 | 0 | 1 | -90 | 90 | 0.25738 | 0.065586 | -0.25702 | -0.065354
52 | 50 | 0.13756 | 0.088039 | 2.31e-10 | 0 | 0 | 0 | 0 | 0 | 1 | -90 | 90 | 0.0023076 | 0.00057788 | -0.0023076 | -0.0005779
81 | 82 | 4.3392 | 2.7771 | 7.2866e-09 | 0 | 0 | 0 | 0 | 0 | 1 | -90 | 90 | 0.00066931 | 0.00016703 | -0.00066929 | -0.00016774
54 | 55 | 0.26534 | 0.16982 | 8.9114e-10 | 0 | 0 | 0 | 0 | 0 | 1 | -90 | 90 | 0.23149 | 0.058957 | -0.23134 | -0.05886
50 | 48 | 0.87974 | 0.56304 | 1.4773e-09 | 0 | 0 | 0 | 0 | 0 | 1 | -90 | 90 | 0.0018483 | 0.00046279 | -0.0018483 | -0.00046292
59 | 60 | 2.7135 | 1.7367 | 4.5568e-09 | 0 | 0 | 0 | 0 | 0 | 1 | -90 | 90 | -0.087703 | -0.022061 | 0.08793 | 0.022206
55 | 72 | 0.39791 | 0.25466 | 1.3364e-09 | 0 | 0 | 0 | 0 | 0 | 1 | -90 | 90 | 0.21274 | 0.054199 | -0.21255 | -0.054076
72 | 73 | 1.1529 | 0.73784 | 3.872e-09 | 0 | 0 | 0 | 0 | 0 | 1 | -90 | 90 | 0.18125 | 0.046231 | -0.18084 | -0.045971
73 | 79 | 1.0475 | 0.6704 | 1.759e-09 | 0 | 0 | 0 | 0 | 0 | 1 | -90 | 90 | 0.020682 | 0.0051851 | -0.020677 | -0.0051822
73 | 80 | 0.90872 | 0.58158 | 3.052e-09 | 0 | 0 | 0 | 0 | 0 | 1 | -90 | 90 | 0.16016 | 0.040786 | -0.15991 | -0.040626
60 | 80 | 0.77317 | 0.49483 | 2.5967e-09 | 0 | 0 | 0 | 0 | 0 | 1 | -90 | 90 | -0.15564 | -0.039477 | 0.15584 | 0.039607
60 | 86 | 1.7653 | 1.1298 | 2.9644e-09 | 0 | 0 | 0 | 0 | 0 | 1 | -90 | 90 | 0.0032329 | 0.00080986 | -0.0032327 | -0.00081002
60 | 84 | 2.1611 | 1.3831 | 3.629e-09 | 0 | 0 | 0 | 0 | 0 | 1 | -90 | 90 | 0.064476 | 0.016461 | -0.064379 | -0.016399
86 | 107 | 1.0636 | 0.68069 | 1.786e-09 | 0 | 0 | 0 | 0 | 0 | 1 | -90 | 90 | 0.0016295 | 0.00040823 | -0.0016295 | -0.00040838
84 | 85 | 2.4488 | 1.5672 | 4.1121e-09 | 0 | 0 | 0 | 0 | 0 | 1 | -90 | 90 | 0.063916 | 0.016283 | -0.063808 | -0.016214
85 | 87 | 0.86037 | 0.55064 | 1.4448e-09 | 0 | 0 | 0 | 0 | 0 | 1 | -90 | 90 | 0.0026834 | 0.00067226 | -0.0026833 | -0.00067236
85 | 88 | 4.0731 | 2.6068 | 6.8398e-09 | 0 | 0 | 0 | 0 | 0 | 1 | -90 | 90 | 0.061124 | 0.015542 | -0.060958 | -0.015436
92 | 69 | 0.0035413 | 0.0022664 | 5.9468e-12 | 0 | 0 | 0 | 0 | 0 | 1 | -90 | 90 | 0.0045055 | 0.0011285 | -0.0045055 | -0.0011285
66 | 67 | 1.2044 | 0.77081 | 2.0225e-09 | 0 | 0 | 0 | 0 | 0 | 1 | -90 | 90 | -0.0013795 | -0.00034568 | 0.0013796 | 0.0003455
66 | 68 | 0.42639 | 0.27289 | 7.1602e-10 | 0 | 0 | 0 | 0 | 0 | 1 | -90 | 90 | 0.00097845 | 0.00024516 | -0.00097844 | -0.00024522
67 | 69 | 3.2208 | 2.0613 | 5.4086e-09 | 0 | 0 | 0 | 0 | 0 | 1 | -90 | 90 | -0.002554 | -0.00063984 | 0.0025542 | 0.00063946
79 | 105 | 0.28822 | 0.18446 | 4.8399e-10 | 0 | 0 | 0 | 0 | 0 | 1 | -90 | 90 | 0.0099318 | 0.0024892 | -0.0099315 | -0.0024891
105 | 106 | 0.79524 | 0.50895 | 1.3354e-09 | 0 | 0 | 0 | 0 | 0 | 1 | -90 | 90 | 0.006797 | 0.0017035 | -0.0067966 | -0.0017034
76 | 83 | 4.7138 | 3.0168 | 7.9157e-09 | 0 | 0 | 0 | 0 | 0 | 1 | -90 | 90 | 0.00081804 | 0.00020427 | -0.00081801 | -0.00020502
87 | 101 | 1.0102 | 0.64654 | 1.6964e-09 | 0 | 0 | 0 | 0 | 0 | 1 | -90 | 90 | 0.0016913 | 0.00042374 | -0.0016913 | -0.00042388
88 | 129 | 2.3048 | 1.4751 | 3.8703e-09 | 0 | 0 | 0 | 0 | 0 | 1 | -90 | 90 | 0.057175 | 0.014488 | -0.057092 | -0.014436
129 | 130 | 3.7842 | 2.4219 | 6.3547e-09 | 0 | 0 | 0 | 0 | 0 | 1 | -90 | 90 | 0.057092 | 0.014436 | -0.056956 | -0.01435
130 | 128 | 1.4764 | 0.94488 | 2.4792e-09 | 0 | 0 | 0 | 0 | 0 | 1 | -90 | 90 | 0.056956 | 0.01435 | -0.056903 | -0.014316
93 | 94 | 1.098 | 0.70272 | 1.8438e-09 | 0 | 0 | 0 | 0 | 0 | 1 | -90 | 90 | 0.0015873 | 0.00039765 | -0.0015872 | -0.00039781
93 | 95 | 0.95141 | 0.6089 | 1.5977e-09 | 0 | 0 | 0 | 0 | 0 | 1 | -90 | 90 | -0.0030643 | -0.00076783 | 0.0030644 | 0.00076774
95 | 96 | 1.1903 | 0.76181 | 1.9989e-09 | 0 | 0 | 0 | 0 | 0 | 1 | -90 | 90 | -0.0050276 | -0.0012598 | 0.0050279 | 0.0012598
96 | 109 | 1.1139 | 0.71292 | 1.8706e-09 | 0 | 0 | 0 | 0 | 0 | 1 | -90 | 90 | 0.0096857 | 0.0024252 | -0.0096845 | -0.0024246
96 | 104 | 0.49923 | 0.31951 | 8.3834e-10 | 0 | 0 | 0 | 0 | 0 | 1 | -90 | 90 | -0.014714 | -0.003685 | 0.014715 | 0.0036857
123 | 124 | 2.4224 | 1.5503 | 4.0679e-09 | 0 | 0 | 0 | 0 | 0 | 1 | -90 | 90 | -0.030516 | -0.0076484 | 0.030541 | 0.0076641
124 | 125 | 3.4723 | 2.2222 | 5.8309e-09 | 0 | 0 | 0 | 0 | 0 | 1 | -90 | 90 | -0.030541 | -0.0076641 | 0.030577 | 0.0076866
125 | 126 | 3.2211 | 2.0615 | 5.4092e-09 | 0 | 0 | 0 | 0 | 0 | 1 | -90 | 90 | -0.030577 | -0.0076866 | 0.030611 | 0.0077075
126 | 127 | 1.3556 | 0.86758 | 2.2764e-09 | 0 | 0 | 0 | 0 | 0 | 1 | -90 | 90 | -0.042931 | -0.010795 | 0.042959 | 0.010813
127 | 128 | 0.93594 | 0.599 | 1.5717e-09 | 0 | 0 | 0 | 0 | 0 | 1 | -90 | 90 | -0.045767 | -0.011517 | 0.045789 | 0.01153