## bus_data
BUS_I | BUS_TYPE | Pd | Qd | Gs | Bs | area | Vm | Va | baseKV | zone | Vmax | Vmin
1 | 1 | 0.0015101 | 0.00037847 | 0 | 0 | 1 | 0.97372 | -0.50702 | 0.4 | 1 | 1.1 | 0.9
2 | 1 | 0 | 0 | 0 | 0 | 1 | 0.97382 | -0.50511 | 0.4 | 1 | 1.1 | 0.9
96 | 1 | 0.0011364 | 0.00028481 | 0 | 0 | 1 | 0.97232 | -0.5348 | 0.4 | 1 | 1.1 | 0.9
4 | 1 | 0 | 0 | 0 | 0 | 1 | 0.97392 | -0.50323 | 0.4 | 1 | 1.1 | 0.9
3 | 1 | 0 | 0 | 0 | 0 | 1 | 0.97406 | -0.50033 | 0.4 | 1 | 1.1 | 0.9
5 | 1 | 0 | 0 | 0 | 0 | 1 | 0.97473 | -0.48717 | 0.4 | 1 | 1.1 | 0.9
292 | 1 | 0.0019952 | 0.00050005 | 0 | 0 | 1 | 0.97216 | -0.53799 | 0.4 | 1 | 1.1 | 0.9
95 | 1 | 0.00040783 | 0.00010221 | 0 | 0 | 1 | 0.9723 | -0.53512 | 0.4 | 1 | 1.1 | 0.9
53 | 1 | 0.0002712 | 6.7968e-05 | 0 | 0 | 1 | 0.97388 | -0.50384 | 0.4 | 1 | 1.1 | 0.9
94 | 1 | 0 | 0 | 0 | 0 | 1 | 0.97478 | -0.48624 | 0.4 | 1 | 1.1 | 0.9
205 | 1 | 0.0004774 | 0.00011965 | 0 | 0 | 1 | 0.97645 | -0.45317 | 0.4 | 1 | 1.1 | 0.9
206 | 1 | 0.00051576 | 0.00012926 | 0 | 0 | 1 | 0.97661 | -0.45015 | 0.4 | 1 | 1.1 | 0.9
204 | 1 | 0.00050662 | 0.00012697 | 0 | 0 | 1 | 0.97644 | -0.45336 | 0.4 | 1 | 1.1 | 0.9
6 | 1 | 0.010086 | 0.0025279 | 0 | 0 | 1 | 0.99076 | -0.17615 | 0.4 | 1 | 1.1 | 0.9
7 | 1 | 0.0097863 | 0.0024527 | 0 | 0 | 1 | 0.99085 | -0.17442 | 0.4 | 1 | 1.1 | 0.9
8 | 1 | 0.0016756 | 0.00041994 | 0 | 0 | 1 | 0.99072 | -0.17676 | 0.4 | 1 | 1.1 | 0.9
9 | 1 | 0.0042679 | 0.0010696 | 0 | 0 | 1 | 0.99099 | -0.17158 | 0.4 | 1 | 1.1 | 0.9
146 | 1 | 0.0034977 | 0.0008766 | 0 | 0 | 1 | 0.99141 | -0.16354 | 0.4 | 1 | 1.1 | 0.9
10 | 1 | 0 | 0 | 0 | 0 | 1 | 0.97961 | -0.39124 | 0.4 | 1 | 1.1 | 0.9
33 | 1 | 0 | 0 | 0 | 0 | 1 | 0.97802 | -0.42218 | 0.4 | 1 | 1.1 | 0.9
64 | 1 | 0 | 0 | 0 | 0 | 1 | 0.98006 | -0.38234 | 0.4 | 1 | 1.1 | 0.9
144 | 1 | 0 | 0 | 0 | 0 | 1 | 0.99217 | -0.14866 | 0.4 | 1 | 1.1 | 0.9
147 | 1 | 0.0056952 | 0.0014274 | 0 | 0 | 1 | 0.97712 | -0.43983 | 0.4 | 1 | 1.1 | 0.9
31 | 1 | 0.0066584 | 0.0016688 | 0 | 0 | 1 | 0.97727 | -0.43686 | 0.4 | 1 | 1.1 | 0.9
169 | 1 | 0.0036046 | 0.0009034 | 0 | 0 | 1 | 0.97993 | -0.38493 | 0.4 | 1 | 1.1 | 0.9
177 | 1 | 0 | 0 | 0 | 0 | 1 | 0.98069 | -0.37004 | 0.4 | 1 | 1.1 | 0.9
11 | 1 | 0.0051918 | 0.0013012 | 0 | 0 | 1 | 0.99196 | -0.15322 | 0.4 | 1 | 1.1 | 0.9
12 | 1 | 0.0023943 | 0.00060008 | 0 | 0 | 1 | 0.99169 | -0.15833 | 0.4 | 1 | 1.1 | 0.9
13 | 1 | 0 | 0 | 0 | 0 | 1 | 0.99257 | -0.14136 | 0.4 | 1 | 1.1 | 0.9
14 | 1 | 0 | 0 | 0 | 0 | 1 | 0.99118 | -0.16827 | 0.4 | 1 | 1.1 | 0.9
15 | 1 | 0.0061011 | 0.0015291 | 0 | 0 | 1 | 0.99245 | -0.14358 | 0.4 | 1 | 1.1 | 0.9
16 | 1 | 0 | 0 | 0 | 0 | 1 | 0.99358 | -0.1218 | 0.4 | 1 | 1.1 | 0.9
92 | 1 | 0.0013007 | 0.00032599 | 0 | 0 | 1 | 0.99109 | -0.17004 | 0.4 | 1 | 1.1 | 0.9
21 | 1 | 0.0033586 | 0.00084174 | 0 | 0 | 1 | 0.99238 | -0.14472 | 0.4 | 1 | 1.1 | 0.9
19 | 1 | 0.0058204 | 0.0014587 | 0 | 0 | 1 | 0.99637 | -0.068723 | 0.4 | 1 | 1.1 | 0.9
91 | 1 | 0 | 0 | 0 | 0 | 1 | 0.99089 | -0.17384 | 0.4 | 1 | 1.1 | 0.9
20 | 1 | 0 | 0 | 0 | 0 | 1 | 0.99776 | -0.042301 | 0.4 | 1 | 1.1 | 0.9
18 | 1 | 0 | 0 | 0 | 0 | 1 | 0.98609 | -0.26546 | 0.4 | 1 | 1.1 | 0.9
203 | 1 | 0.00050211 | 0.00012584 | 0 | 0 | 1 | 0.98608 | -0.26562 | 0.4 | 1 | 1.1 | 0.9
202 | 1 | 0.0004859 | 0.00012178 | 0 | 0 | 1 | 0.9861 | -0.26531 | 0.4 | 1 | 1.1 | 0.9
200 | 1 | 0 | 0 | 0 | 0 | 1 | 0.9861 | -0.26531 | 0.4 | 1 | 1.1 | 0.9
22 | 1 | 0.0049168 | 0.0012323 | 0 | 0 | 1 | 0.99905 | -0.01802 | 0.4 | 1 | 1.1 | 0.9
23 | 1 | 0.0022091 | 0.00055366 | 0 | 0 | 1 | 0.99507 | -0.093891 | 0.4 | 1 | 1.1 | 0.9
141 | 3 | 0.0065085 | 0.0016312 | 0 | 0 | 1 | 1 | 0 | 0.4 | 1 | 1.1 | 0.9
28 | 1 | 0.0010341 | 0.00025917 | 0 | 0 | 1 | 0.9944 | -0.10668 | 0.4 | 1 | 1.1 | 0.9
145 | 1 | 0 | 0 | 0 | 0 | 1 | 0.9908 | -0.17484 | 0.4 | 1 | 1.1 | 0.9
140 | 1 | 0.020597 | 0.005162 | 0 | 0 | 1 | 0.9996 | -0.0077836 | 0.4 | 1 | 1.1 | 0.9
26 | 1 | 0.0024263 | 0.0006081 | 0 | 0 | 1 | 0.99367 | -0.12067 | 0.4 | 1 | 1.1 | 0.9
24 | 1 | 0.0030826 | 0.00077256 | 0 | 0 | 1 | 0.99316 | -0.13047 | 0.4 | 1 | 1.1 | 0.9
25 | 1 | 0.0028721 | 0.00071983 | 0 | 0 | 1 | 0.99243 | -0.14464 | 0.4 | 1 | 1.1 | 0.9
27 | 1 | 0.0023712 | 0.00059428 | 0 | 0 | 1 | 0.9924 | -0.1452 | 0.4 | 1 | 1.1 | 0.9
142 | 1 | 0.0015475 | 0.00038784 | 0 | 0 | 1 | 0.9919 | -0.15482 | 0.4 | 1 | 1.1 | 0.9
143 | 1 | 0 | 0 | 0 | 0 | 1 | 0.98993 | -0.19285 | 0.4 | 1 | 1.1 | 0.9
29 | 1 | 0.011526 | 0.0028886 | 0 | 0 | 1 | 0.97684 | -0.4453 | 0.4 | 1 | 1.1 | 0.9
30 | 1 | 0.0037557 | 0.00094126 | 0 | 0 | 1 | 0.97682 | -0.44583 | 0.4 | 1 | 1.1 | 0.9
32 | 1 | 0 | 0 | 0 | 0 | 1 | 0.97641 | -0.45388 | 0.4 | 1 | 1.1 | 0.9
129 | 1 | 0.0039073 | 0.00097926 | 0 | 0 | 1 | 0.97606 | -0.46061 | 0.4 | 1 | 1.1 | 0.9
139 | 1 | 0.0034175 | 0.00085652 | 0 | 0 | 1 | 0.99959 | -0.0079452 | 0.4 | 1 | 1.1 | 0.9
128 | 1 | 0.004836 | 0.001212 | 0 | 0 | 1 | 0.97579 | -0.46607 | 0.4 | 1 | 1.1 | 0.9
148 | 1 | 0.0017869 | 0.00044783 | 0 | 0 | 1 | 0.97677 | -0.44679 | 0.4 | 1 | 1.1 | 0.9
293 | 1 | 0 | 0 | 0 | 0 | 1 | 0.97198 | -0.54145 | 0.4 | 1 | 1.1 | 0.9
294 | 1 | 0.00090412 | 0.00022659 | 0 | 0 | 1 | 0.97196 | -0.54197 | 0.4 | 1 | 1.1 | 0.9
291 | 1 | 0.00071204 | 0.00017845 | 0 | 0 | 1 | 0.97215 | -0.5381 | 0.4 | 1 | 1.1 | 0.9
54 | 1 | 0.001728 | 0.00043307 | 0 | 0 | 1 | 0.97733 | -0.43597 | 0.4 | 1 | 1.1 | 0.9
55 | 1 | 0.0018555 | 0.00046502 | 0 | 0 | 1 | 0.97694 | -0.44369 | 0.4 | 1 | 1.1 | 0.9
56 | 1 | 0.0018395 | 0.00046103 | 0 | 0 | 1 | 0.97753 | -0.43208 | 0.4 | 1 | 1.1 | 0.9
57 | 1 | 0.0018569 | 0.00046539 | 0 | 0 | 1 | 0.9768 | -0.44637 | 0.4 | 1 | 1.1 | 0.9
58 | 1 | 0.0027911 | 0.0006995 | 0 | 0 | 1 | 0.97787 | -0.42542 | 0.4 | 1 | 1.1 | 0.9
207 | 1 | 0.0018928 | 0.00047438 | 0 | 0 | 1 | 0.97796 | -0.42363 | 0.4 | 1 | 1.1 | 0.9
183 | 1 | 0.0030387 | 0.00076157 | 0 | 0 | 1 | 0.97841 | -0.41467 | 0.4 | 1 | 1.1 | 0.9
59 | 1 | 0.0071059 | 0.0017809 | 0 | 0 | 1 | 0.98957 | -0.19953 | 0.4 | 1 | 1.1 | 0.9
61 | 1 | 0 | 0 | 0 | 0 | 1 | 0.98967 | -0.19762 | 0.4 | 1 | 1.1 | 0.9
60 | 1 | 0.0017368 | 0.00043527 | 0 | 0 | 1 | 0.99024 | -0.18654 | 0.4 | 1 | 1.1 | 0.9
62 | 1 | 0 | 0 | 0 | 0 | 1 | 0.99026 | -0.18604 | 0.4 | 1 | 1.1 | 0.9
63 | 1 | 0 | 0 | 0 | 0 | 1 | 0.98975 | -0.19591 | 0.4 | 1 | 1.1 | 0.9
77 | 1 | 0.0019885 | 0.00049837 | 0 | 0 | 1 | 0.9902 | -0.18726 | 0.4 | 1 | 1.1 | 0.9
78 | 1 | 0 | 0 | 0 | 0 | 1 | 0.99028 | -0.18578 | 0.4 | 1 | 1.1 | 0.9
79 | 1 | 0.0013798 | 0.00034581 | 0 | 0 | 1 | 0.98981 | -0.19489 | 0.4 | 1 | 1.1 | 0.9
88 | 1 | 0.00025371 | 6.3587e-05 | 0 | 0 | 1 | 0.99018 | -0.18771 | 0.4 | 1 | 1.1 | 0.9
81 | 1 | 0 | 0 | 0 | 0 | 1 | 0.99011 | -0.18901 | 0.4 | 1 | 1.1 | 0.9
93 | 1 | 0.00085281 | 0.00021374 | 0 | 0 | 1 | 0.99081 | -0.17546 | 0.4 | 1 | 1.1 | 0.9
80 | 1 | 0.0041939 | 0.0010511 | 0 | 0 | 1 | 0.98992 | -0.19278 | 0.4 | 1 | 1.1 | 0.9
168 | 1 | 0.00064033 | 0.00016048 | 0 | 0 | 1 | 0.97989 | -0.38568 | 0.4 | 1 | 1.1 | 0.9
179 | 1 | 0.0014312 | 0.00035869 | 0 | 0 | 1 | 0.9801 | -0.38161 | 0.4 | 1 | 1.1 | 0.9
175 | 1 | 0.0009326 | 0.00023373 | 0 | 0 | 1 | 0.98173 | -0.34991 | 0.4 | 1 | 1.1 | 0.9
65 | 1 | 0.0038414 | 0.00096275 | 0 | 0 | 1 | 0.97056 | -0.56927 | 0.4 | 1 | 1.1 | 0.9
67 | 1 | 0 | 0 | 0 | 0 | 1 | 0.97067 | -0.56701 | 0.4 | 1 | 1.1 | 0.9
68 | 1 | 0 | 0 | 0 | 0 | 1 | 0.97071 | -0.56627 | 0.4 | 1 | 1.1 | 0.9
115 | 1 | 0.0015344 | 0.00038455 | 0 | 0 | 1 | 0.97359 | -0.50932 | 0.4 | 1 | 1.1 | 0.9
75 | 1 | 0 | 0 | 0 | 0 | 1 | 0.97222 | -0.53636 | 0.4 | 1 | 1.1 | 0.9
114 | 1 | 0.0018397 | 0.00046108 | 0 | 0 | 1 | 0.97373 | -0.50648 | 0.4 | 1 | 1.1 | 0.9
72 | 1 | 0.0035695 | 0.00089459 | 0 | 0 | 1 | 0.97083 | -0.56393 | 0.4 | 1 | 1.1 | 0.9
69 | 1 | 0.00044694 | 0.00011201 | 0 | 0 | 1 | 0.97071 | -0.56631 | 0.4 | 1 | 1.1 | 0.9
73 | 1 | 0 | 0 | 0 | 0 | 1 | 0.97103 | -0.55994 | 0.4 | 1 | 1.1 | 0.9
71 | 1 | 0 | 0 | 0 | 0 | 1 | 0.97144 | -0.55184 | 0.4 | 1 | 1.1 | 0.9
74 | 1 | 0.0036429 | 0.000913 | 0 | 0 | 1 | 0.97158 | -0.54901 | 0.4 | 1 | 1.1 | 0.9
150 | 1 | 0.0022694 | 0.00056876 | 0 | 0 | 1 | 0.97457 | -0.49015 | 0.4 | 1 | 1.1 | 0.9
151 | 1 | 0 | 0 | 0 | 0 | 1 | 0.9746 | -0.48957 | 0.4 | 1 | 1.1 | 0.9
82 | 1 | 0.013919 | 0.0034885 | 0 | 0 | 1 | 0.98669 | -0.25582 | 0.4 | 1 | 1.1 | 0.9
83 | 1 | 0 | 0 | 0 | 0 | 1 | 0.98671 | -0.25556 | 0.4 | 1 | 1.1 | 0.9
84 | 1 | 0.005769 | 0.0014459 | 0 | 0 | 1 | 0.98625 | -0.26444 | 0.4 | 1 | 1.1 | 0.9
85 | 1 | 0.0028707 | 0.00071946 | 0 | 0 | 1 | 0.98708 | -0.24828 | 0.4 | 1 | 1.1 | 0.9
86 | 1 | 0.0047379 | 0.0011874 | 0 | 0 | 1 | 0.98624 | -0.26473 | 0.4 | 1 | 1.1 | 0.9
106 | 1 | 0.0024531 | 0.0006148 | 0 | 0 | 1 | 0.98769 | -0.23634 | 0.4 | 1 | 1.1 | 0.9
87 | 1 | 0.0033302 | 0.00083464 | 0 | 0 | 1 | 0.98621 | -0.26531 | 0.4 | 1 | 1.1 | 0.9
104 | 1 | 0.0058748 | 0.0014724 | 0 | 0 | 1 | 0.98774 | -0.23545 | 0.4 | 1 | 1.1 | 0.9
89 | 1 | 0.0016903 | 0.00042363 | 0 | 0 | 1 | 0.99077 | -0.17617 | 0.4 | 1 | 1.1 | 0.9
90 | 1 | 0.0022412 | 0.00056169 | 0 | 0 | 1 | 0.99071 | -0.17741 | 0.4 | 1 | 1.1 | 0.9
97 | 1 | 0.0013757 | 0.00034478 | 0 | 0 | 1 | 0.97229 | -0.53503 | 0.4 | 1 | 1.1 | 0.9
98 | 1 | 0.0035524 | 0.00089031 | 0 | 0 | 1 | 0.97231 | -0.53458 | 0.4 | 1 | 1.1 | 0.9
99 | 1 | 0 | 0 | 0 | 0 | 1 | 0.97228 | -0.53514 | 0.4 | 1 | 1.1 | 0.9
100 | 1 | 0 | 0 | 0 | 0 | 1 | 0.97238 | -0.53321 | 0.4 | 1 | 1.1 | 0.9
101 | 1 | 0.0011037 | 0.00027661 | 0 | 0 | 1 | 0.97227 | -0.53531 | 0.4 | 1 | 1.1 | 0.9
108 | 1 | 0.00075277 | 0.00018866 | 0 | 0 | 1 | 0.97269 | -0.52698 | 0.4 | 1 | 1.1 | 0.9
109 | 1 | 0 | 0 | 0 | 0 | 1 | 0.97228 | -0.53522 | 0.4 | 1 | 1.1 | 0.9
110 | 1 | 0.00082304 | 0.00020627 | 0 | 0 | 1 | 0.97301 | -0.52075 | 0.4 | 1 | 1.1 | 0.9
135 | 1 | 0.005827 | 0.0014604 | 0 | 0 | 1 | 0.97216 | -0.53746 | 0.4 | 1 | 1.1 | 0.9
103 | 1 | 0.0058778 | 0.0014731 | 0 | 0 | 1 | 0.9887 | -0.21674 | 0.4 | 1 | 1.1 | 0.9
105 | 1 | 0.0015508 | 0.00038867 | 0 | 0 | 1 | 0.98875 | -0.21574 | 0.4 | 1 | 1.1 | 0.9
107 | 1 | 0 | 0 | 0 | 0 | 1 | 0.98953 | -0.2007 | 0.4 | 1 | 1.1 | 0.9
138 | 1 | 0.0022151 | 0.00055516 | 0 | 0 | 1 | 0.98968 | -0.19781 | 0.4 | 1 | 1.1 | 0.9
111 | 1 | 0.00093977 | 0.00023553 | 0 | 0 | 1 | 0.97338 | -0.51341 | 0.4 | 1 | 1.1 | 0.9
134 | 1 | 0.0020933 | 0.00052462 | 0 | 0 | 1 | 0.97213 | -0.53824 | 0.4 | 1 | 1.1 | 0.9
112 | 1 | 0.00077914 | 0.00019527 | 0 | 0 | 1 | 0.9735 | -0.51109 | 0.4 | 1 | 1.1 | 0.9
113 | 1 | 0 | 0 | 0 | 0 | 1 | 0.97358 | -0.50954 | 0.4 | 1 | 1.1 | 0.9
117 | 1 | 0 | 0 | 0 | 0 | 1 | 0.97369 | -0.50733 | 0.4 | 1 | 1.1 | 0.9
116 | 1 | 0 | 0 | 0 | 0 | 1 | 0.97392 | -0.50285 | 0.4 | 1 | 1.1 | 0.9
118 | 1 | 0.00049213 | 0.00012334 | 0 | 0 | 1 | 0.97461 | -0.48926 | 0.4 | 1 | 1.1 | 0.9
119 | 1 | 0.00048585 | 0.00012177 | 0 | 0 | 1 | 0.97463 | -0.48874 | 0.4 | 1 | 1.1 | 0.9
120 | 1 | 0.0011151 | 0.00027948 | 0 | 0 | 1 | 0.97484 | -0.48472 | 0.4 | 1 | 1.1 | 0.9
121 | 1 | 0.0011 | 0.00027569 | 0 | 0 | 1 | 0.97487 | -0.48417 | 0.4 | 1 | 1.1 | 0.9
122 | 1 | 0.0011147 | 0.00027936 | 0 | 0 | 1 | 0.97509 | -0.4798 | 0.4 | 1 | 1.1 | 0.9
123 | 1 | 0.0011009 | 0.00027591 | 0 | 0 | 1 | 0.97512 | -0.47922 | 0.4 | 1 | 1.1 | 0.9
124 | 1 | 0.0016741 | 0.00041958 | 0 | 0 | 1 | 0.97524 | -0.47687 | 0.4 | 1 | 1.1 | 0.9
125 | 1 | 0.0011151 | 0.00027948 | 0 | 0 | 1 | 0.97536 | -0.47452 | 0.4 | 1 | 1.1 | 0.9
126 | 1 | 0.0010995 | 0.00027557 | 0 | 0 | 1 | 0.97539 | -0.47388 | 0.4 | 1 | 1.1 | 0.9
127 | 1 | 0.0022563 | 0.00056547 | 0 | 0 | 1 | 0.97556 | -0.4706 | 0.4 | 1 | 1.1 | 0.9
130 | 1 | 0.0027836 | 0.00069762 | 0 | 0 | 1 | 0.98919 | -0.20733 | 0.4 | 1 | 1.1 | 0.9
131 | 1 | 0.0022143 | 0.00055495 | 0 | 0 | 1 | 0.98918 | -0.20754 | 0.4 | 1 | 1.1 | 0.9
132 | 1 | 0.0021842 | 0.00054742 | 0 | 0 | 1 | 0.98922 | -0.20665 | 0.4 | 1 | 1.1 | 0.9
133 | 1 | 0.0062031 | 0.0015546 | 0 | 0 | 1 | 0.9893 | -0.20514 | 0.4 | 1 | 1.1 | 0.9
136 | 1 | 0 | 0 | 0 | 0 | 1 | 0.98949 | -0.20146 | 0.4 | 1 | 1.1 | 0.9
137 | 1 | 0.0021868 | 0.00054807 | 0 | 0 | 1 | 0.98945 | -0.20226 | 0.4 | 1 | 1.1 | 0.9
174 | 1 | 0.0025179 | 0.00063104 | 0 | 0 | 1 | 0.9908 | -0.17501 | 0.4 | 1 | 1.1 | 0.9
171 | 1 | 0.0024963 | 0.00062562 | 0 | 0 | 1 | 0.99026 | -0.1852 | 0.4 | 1 | 1.1 | 0.9
191 | 1 | 0.0037385 | 0.00093695 | 0 | 0 | 1 | 0.99049 | -0.18088 | 0.4 | 1 | 1.1 | 0.9
172 | 1 | 0.002495 | 0.00062532 | 0 | 0 | 1 | 0.98865 | -0.21603 | 0.4 | 1 | 1.1 | 0.9
149 | 1 | 0 | 0 | 0 | 0 | 1 | 0.97612 | -0.45956 | 0.4 | 1 | 1.1 | 0.9
159 | 1 | 0.0028702 | 0.00071934 | 0 | 0 | 1 | 0.97579 | -0.46613 | 0.4 | 1 | 1.1 | 0.9
156 | 1 | 0.002712 | 0.00067969 | 0 | 0 | 1 | 0.97588 | -0.46424 | 0.4 | 1 | 1.1 | 0.9
160 | 1 | 0.0019312 | 0.00048401 | 0 | 0 | 1 | 0.97569 | -0.46808 | 0.4 | 1 | 1.1 | 0.9
157 | 1 | 0.0019958 | 0.0005002 | 0 | 0 | 1 | 0.97521 | -0.47742 | 0.4 | 1 | 1.1 | 0.9
153 | 1 | 0.0023493 | 0.00058879 | 0 | 0 | 1 | 0.97468 | -0.48804 | 0.4 | 1 | 1.1 | 0.9
154 | 1 | 0.0023882 | 0.00059855 | 0 | 0 | 1 | 0.97471 | -0.48744 | 0.4 | 1 | 1.1 | 0.9
165 | 1 | 0.0022304 | 0.00055899 | 0 | 0 | 1 | 0.97513 | -0.47911 | 0.4 | 1 | 1.1 | 0.9
164 | 1 | 0.0020144 | 0.00050484 | 0 | 0 | 1 | 0.97519 | -0.47783 | 0.4 | 1 | 1.1 | 0.9
155 | 1 | 0.0021086 | 0.00052846 | 0 | 0 | 1 | 0.97488 | -0.4839 | 0.4 | 1 | 1.1 | 0.9
166 | 1 | 0.0019982 | 0.00050081 | 0 | 0 | 1 | 0.97489 | -0.48386 | 0.4 | 1 | 1.1 | 0.9
167 | 1 | 0.0074412 | 0.0018649 | 0 | 0 | 1 | 0.97499 | -0.48178 | 0.4 | 1 | 1.1 | 0.9
158 | 1 | 0.002111 | 0.00052906 | 0 | 0 | 1 | 0.97521 | -0.47751 | 0.4 | 1 | 1.1 | 0.9
161 | 1 | 0.0016209 | 0.00040622 | 0 | 0 | 1 | 0.97552 | -0.47144 | 0.4 | 1 | 1.1 | 0.9
162 | 1 | 0.0027689 | 0.00069394 | 0 | 0 | 1 | 0.97525 | -0.47674 | 0.4 | 1 | 1.1 | 0.9
163 | 1 | 0.0036437 | 0.0009132 | 0 | 0 | 1 | 0.97522 | -0.47728 | 0.4 | 1 | 1.1 | 0.9
173 | 1 | 0.0033965 | 0.00085124 | 0 | 0 | 1 | 0.98761 | -0.23614 | 0.4 | 1 | 1.1 | 0.9
187 | 1 | 0 | 0 | 0 | 0 | 1 | 0.98632 | -0.261 | 0.4 | 1 | 1.1 | 0.9
197 | 1 | 0.0018669 | 0.00046789 | 0 | 0 | 1 | 0.98626 | -0.26219 | 0.4 | 1 | 1.1 | 0.9
186 | 1 | 0.0033516 | 0.00083998 | 0 | 0 | 1 | 0.98545 | -0.27782 | 0.4 | 1 | 1.1 | 0.9
192 | 1 | 0.0026761 | 0.00067068 | 0 | 0 | 1 | 0.99045 | -0.18182 | 0.4 | 1 | 1.1 | 0.9
176 | 1 | 0.001455 | 0.00036466 | 0 | 0 | 1 | 0.98269 | -0.33114 | 0.4 | 1 | 1.1 | 0.9
178 | 1 | 0.0020446 | 0.00051241 | 0 | 0 | 1 | 0.9838 | -0.3097 | 0.4 | 1 | 1.1 | 0.9
184 | 1 | 0.0021181 | 0.00053084 | 0 | 0 | 1 | 0.98423 | -0.30124 | 0.4 | 1 | 1.1 | 0.9
180 | 1 | 0.0018685 | 0.00046829 | 0 | 0 | 1 | 0.97942 | -0.39484 | 0.4 | 1 | 1.1 | 0.9
185 | 1 | 0.002867 | 0.00071854 | 0 | 0 | 1 | 0.98532 | -0.28023 | 0.4 | 1 | 1.1 | 0.9
181 | 1 | 0 | 0 | 0 | 0 | 1 | 0.97891 | -0.405 | 0.4 | 1 | 1.1 | 0.9
182 | 1 | 0 | 0 | 0 | 0 | 1 | 0.97856 | -0.41176 | 0.4 | 1 | 1.1 | 0.9
190 | 1 | 0.0021058 | 0.00052776 | 0 | 0 | 1 | 0.97847 | -0.41358 | 0.4 | 1 | 1.1 | 0.9
188 | 1 | 0.0030812 | 0.00077223 | 0 | 0 | 1 | 0.97849 | -0.4131 | 0.4 | 1 | 1.1 | 0.9
208 | 1 | 0.0021042 | 0.00052736 | 0 | 0 | 1 | 0.97845 | -0.41406 | 0.4 | 1 | 1.1 | 0.9
189 | 1 | 0.0021035 | 0.00052718 | 0 | 0 | 1 | 0.97847 | -0.41355 | 0.4 | 1 | 1.1 | 0.9
198 | 1 | 0.0024704 | 0.00061914 | 0 | 0 | 1 | 0.98613 | -0.26462 | 0.4 | 1 | 1.1 | 0.9
193 | 1 | 0.0026657 | 0.00066809 | 0 | 0 | 1 | 0.9903 | -0.18458 | 0.4 | 1 | 1.1 | 0.9
194 | 1 | 0.0027212 | 0.00068201 | 0 | 0 | 1 | 0.99029 | -0.18476 | 0.4 | 1 | 1.1 | 0.9
195 | 1 | 0.0025492 | 0.00063889 | 0 | 0 | 1 | 0.99026 | -0.18546 | 0.4 | 1 | 1.1 | 0.9
196 | 1 | 0 | 0 | 0 | 0 | 1 | 0.98611 | -0.26506 | 0.4 | 1 | 1.1 | 0.9
199 | 1 | 0.0018247 | 0.00045732 | 0 | 0 | 1 | 0.98612 | -0.26476 | 0.4 | 1 | 1.1 | 0.9
201 | 1 | 0.0004972 | 0.00012461 | 0 | 0 | 1 | 0.97644 | -0.45341 | 0.4 | 1 | 1.1 | 0.9
296 | 1 | 0.0012271 | 0.00030753 | 0 | 0 | 1 | 0.97191 | -0.54287 | 0.4 | 1 | 1.1 | 0.9
295 | 1 | 0.00046734 | 0.00011713 | 0 | 0 | 1 | 0.97189 | -0.54321 | 0.4 | 1 | 1.1 | 0.9

## generator_data
GEN_BUS | PG | QG | QMAX | QMIN | VG | MBASE | GEN_STATUS | PMAX | PMIN
141 | 0.40791 | 0.10444 | 10 | -10 | 1 | 100 | 1 | 10 | 0

## branch_data
F_BUS | T_BUS | BR_R | BR_X | BR_B | RATE_A | RATE_B | RATE_C | TAP | SHIFT | BR_STATUS | ANGMIN | ANGMAX | P_in | Q_in | P_out | Q_out
1 | 2 | 0.96953 | 0.6205 | 1.6281e-09 | 0 | 0 | 0 | 0 | 0 | 1 | -90 | 90 | -0.0083704 | -0.0020965 | 0.0083711 | 0.0020968
1 | 96 | 17.1857 | 10.9988 | 2.8859e-08 | 0 | 0 | 0 | 0 | 0 | 1 | -90 | 90 | 0.0068603 | 0.001718 | -0.0068512 | -0.0017149
2 | 4 | 0.95047 | 0.6083 | 1.5961e-09 | 0 | 0 | 0 | 0 | 0 | 1 | -90 | 90 | -0.0083711 | -0.0020968 | 0.0083719 | 0.0020971
96 | 292 | 2.55 | 1.632 | 4.2822e-09 | 0 | 0 | 0 | 0 | 0 | 1 | -90 | 90 | 0.005307 | 0.0013284 | -0.0053062 | -0.0013283
96 | 95 | 3.3223 | 2.1262 | 5.579e-09 | 0 | 0 | 0 | 0 | 0 | 1 | -90 | 90 | 0.00040783 | 0.00010169 | -0.00040782 | -0.00010222
4 | 53 | 9.4427 | 6.0433 | 1.5857e-08 | 0 | 0 | 0 | 0 | 0 | 1 | -90 | 90 | 0.0002712 | 6.6472e-05 | -0.00027119 | -6.7971e-05
4 | 3 | 1.4263 | 0.9128 | 2.3951e-09 | 0 | 0 | 0 | 0 | 0 | 1 | -90 | 90 | -0.0086431 | -0.0021636 | 0.0086443 | 0.0021641
3 | 5 | 6.4734 | 4.143 | 1.0871e-08 | 0 | 0 | 0 | 0 | 0 | 1 | -90 | 90 | -0.0086443 | -0.0021641 | 0.0086497 | 0.0021666
5 | 94 | 0.45781 | 0.293 | 7.6879e-10 | 0 | 0 | 0 | 0 | 0 | 1 | -90 | 90 | -0.0086497 | -0.0021666 | 0.0086501 | 0.0021667
292 | 291 | 0.14074 | 0.090071 | 2.3633e-10 | 0 | 0 | 0 | 0 | 0 | 1 | -90 | 90 | 0.003311 | 0.00082825 | -0.003311 | -0.00082826
94 | 205 | 16.3004 | 10.4323 | 2.7373e-08 | 0 | 0 | 0 | 0 | 0 | 1 | -90 | 90 | -0.0086501 | -0.0021667 | 0.0086637 | 0.0021729
205 | 206 | 1.2731 | 0.81481 | 2.138e-09 | 0 | 0 | 0 | 0 | 0 | 1 | -90 | 90 | -0.010145 | -0.0025439 | 0.010146 | 0.0025446
205 | 204 | 0.83396 | 0.53373 | 1.4004e-09 | 0 | 0 | 0 | 0 | 0 | 1 | -90 | 90 | 0.0010038 | 0.00025141 | -0.0010038 | -0.00025153
206 | 57 | 1.5143 | 0.96912 | 2.5428e-09 | 0 | 0 | 0 | 0 | 0 | 1 | -90 | 90 | -0.010662 | -0.0026739 | 0.010664 | 0.0026749
204 | 201 | 0.35285 | 0.22582 | 5.9253e-10 | 0 | 0 | 0 | 0 | 0 | 1 | -90 | 90 | 0.00049719 | 0.00012456 | -0.00049719 | -0.00012461
6 | 7 | 0.64668 | 0.41388 | 1.086e-09 | 0 | 0 | 0 | 0 | 0 | 1 | -90 | 90 | -0.011762 | -0.0029476 | 0.011763 | 0.0029481
6 | 8 | 1.5977 | 1.0225 | 2.6829e-09 | 0 | 0 | 0 | 0 | 0 | 1 | -90 | 90 | 0.0016756 | 0.00041971 | -0.0016756 | -0.00041995
7 | 9 | 0.57982 | 0.37108 | 9.7367e-10 | 0 | 0 | 0 | 0 | 0 | 1 | -90 | 90 | -0.021549 | -0.0054008 | 0.021552 | 0.0054026
9 | 146 | 1.3707 | 0.87724 | 2.3017e-09 | 0 | 0 | 0 | 0 | 0 | 1 | -90 | 90 | -0.02582 | -0.0064722 | 0.02583 | 0.0064783
146 | 144 | 2.2388 | 1.4328 | 3.7596e-09 | 0 | 0 | 0 | 0 | 0 | 1 | -90 | 90 | -0.029328 | -0.0073549 | 0.029348 | 0.0073679
10 | 33 | 1.0689 | 0.68407 | 5.3847e-09 | 0 | 0 | 0 | 0 | 0 | 1 | -90 | 90 | 0.12485 | 0.031493 | -0.12466 | -0.031375
10 | 64 | 0.30794 | 0.19708 | 1.5514e-09 | 0 | 0 | 0 | 0 | 0 | 1 | -90 | 90 | -0.12485 | -0.031493 | 0.1249 | 0.031527
33 | 147 | 1.5141 | 0.96901 | 2.5426e-09 | 0 | 0 | 0 | 0 | 0 | 1 | -90 | 90 | 0.050055 | 0.012589 | -0.050013 | -0.012562
33 | 31 | 0.8453 | 0.54099 | 4.2584e-09 | 0 | 0 | 0 | 0 | 0 | 1 | -90 | 90 | 0.074608 | 0.018787 | -0.074556 | -0.018754
64 | 169 | 2.6237 | 1.6791 | 4.4058e-09 | 0 | 0 | 0 | 0 | 0 | 1 | -90 | 90 | 0.0042454 | 0.001063 | -0.0042449 | -0.0010631
64 | 177 | 0.41216 | 0.26378 | 2.0764e-09 | 0 | 0 | 0 | 0 | 0 | 1 | -90 | 90 | -0.12915 | -0.03259 | 0.12922 | 0.032638
144 | 145 | 0.54388 | 0.34808 | 2.74e-09 | 0 | 0 | 0 | 0 | 0 | 1 | -90 | 90 | 0.21485 | 0.054903 | -0.21458 | -0.05473
144 | 21 | 0.07199 | 0.046074 | 3.6267e-10 | 0 | 0 | 0 | 0 | 0 | 1 | -90 | 90 | -0.2442 | -0.062271 | 0.24424 | 0.062301
147 | 148 | 0.67245 | 0.43037 | 1.1292e-09 | 0 | 0 | 0 | 0 | 0 | 1 | -90 | 90 | 0.044318 | 0.011135 | -0.044303 | -0.011125
31 | 29 | 0.53367 | 0.34155 | 2.6885e-09 | 0 | 0 | 0 | 0 | 0 | 1 | -90 | 90 | 0.067898 | 0.017085 | -0.06787 | -0.017068
169 | 168 | 5.0565 | 3.2361 | 8.4912e-09 | 0 | 0 | 0 | 0 | 0 | 1 | -90 | 90 | 0.00064035 | 0.00015969 | -0.00064032 | -0.00016049
177 | 179 | 1.2991 | 0.83139 | 2.1815e-09 | 0 | 0 | 0 | 0 | 0 | 1 | -90 | 90 | 0.038465 | 0.0096797 | -0.038444 | -0.0096663
177 | 175 | 0.52045 | 0.33308 | 2.6219e-09 | 0 | 0 | 0 | 0 | 0 | 1 | -90 | 90 | -0.16769 | -0.042318 | 0.16785 | 0.042421
11 | 12 | 0.89487 | 0.57272 | 1.5027e-09 | 0 | 0 | 0 | 0 | 0 | 1 | -90 | 90 | 0.025178 | 0.0063207 | -0.025172 | -0.0063169
11 | 13 | 1.7251 | 1.104 | 2.8969e-09 | 0 | 0 | 0 | 0 | 0 | 1 | -90 | 90 | -0.030369 | -0.0076218 | 0.030387 | 0.0076326
12 | 14 | 1.9258 | 1.2325 | 3.234e-09 | 0 | 0 | 0 | 0 | 0 | 1 | -90 | 90 | 0.022777 | 0.0057168 | -0.022766 | -0.0057102
13 | 15 | 1.6036 | 1.0263 | 2.693e-09 | 0 | 0 | 0 | 0 | 0 | 1 | -90 | 90 | 0.0061017 | 0.0015292 | -0.0061011 | -0.0015291
13 | 16 | 2.3726 | 1.5185 | 3.9842e-09 | 0 | 0 | 0 | 0 | 0 | 1 | -90 | 90 | -0.036488 | -0.0091618 | 0.036522 | 0.0091832
14 | 92 | 0.34102 | 0.21825 | 5.7266e-10 | 0 | 0 | 0 | 0 | 0 | 1 | -90 | 90 | 0.022766 | 0.0057102 | -0.022764 | -0.005709
16 | 21 | 0.41379 | 0.26482 | 2.0846e-09 | 0 | 0 | 0 | 0 | 0 | 1 | -90 | 90 | 0.24788 | 0.063318 | -0.2476 | -0.063142
16 | 19 | 0.83742 | 0.53595 | 4.2188e-09 | 0 | 0 | 0 | 0 | 0 | 1 | -90 | 90 | -0.2844 | -0.072501 | 0.28513 | 0.072968
92 | 91 | 0.78159 | 0.50022 | 1.3125e-09 | 0 | 0 | 0 | 0 | 0 | 1 | -90 | 90 | 0.021464 | 0.0053831 | -0.02146 | -0.0053807
19 | 20 | 0.41013 | 0.26249 | 2.0662e-09 | 0 | 0 | 0 | 0 | 0 | 1 | -90 | 90 | -0.29095 | -0.074427 | 0.29132 | 0.074665
91 | 93 | 0.40614 | 0.25993 | 6.8202e-10 | 0 | 0 | 0 | 0 | 0 | 1 | -90 | 90 | 0.017528 | 0.0043958 | -0.017526 | -0.004395
91 | 89 | 2.5985 | 1.663 | 4.3636e-09 | 0 | 0 | 0 | 0 | 0 | 1 | -90 | 90 | 0.003932 | 0.00098486 | -0.0039316 | -0.00098501
20 | 22 | 0.29577 | 0.1893 | 1.4901e-09 | 0 | 0 | 0 | 0 | 0 | 1 | -90 | 90 | -0.3717 | -0.095063 | 0.37214 | 0.095343
20 | 23 | 2.8798 | 1.8431 | 4.836e-09 | 0 | 0 | 0 | 0 | 0 | 1 | -90 | 90 | 0.080377 | 0.020398 | -0.080178 | -0.020271
18 | 203 | 1.3743 | 0.87958 | 2.3079e-09 | 0 | 0 | 0 | 0 | 0 | 1 | -90 | 90 | 0.00050212 | 0.00012562 | -0.00050211 | -0.00012584
18 | 202 | 1.3006 | 0.8324 | 2.1841e-09 | 0 | 0 | 0 | 0 | 0 | 1 | -90 | 90 | -0.00050212 | -0.00012562 | 0.00050212 | 0.00012541
202 | 200 | 0.013888 | 0.0088885 | 2.3322e-11 | 0 | 0 | 0 | 0 | 0 | 1 | -90 | 90 | -0.00098802 | -0.00024719 | 0.00098802 | 0.00024719
200 | 196 | 1.0677 | 0.68335 | 1.793e-09 | 0 | 0 | 0 | 0 | 0 | 1 | -90 | 90 | -0.00098802 | -0.00024719 | 0.00098803 | 0.00024702
22 | 141 | 0.21709 | 0.13893 | 1.0936e-09 | 0 | 0 | 0 | 0 | 0 | 1 | -90 | 90 | -0.37705 | -0.096575 | 0.37738 | 0.096786
23 | 28 | 0.73169 | 0.46828 | 1.2287e-09 | 0 | 0 | 0 | 0 | 0 | 1 | -90 | 90 | 0.077969 | 0.019718 | -0.077921 | -0.019687
141 | 140 | 1.4522 | 0.92942 | 2.4387e-09 | 0 | 0 | 0 | 0 | 0 | 1 | -90 | 90 | 0.024023 | 0.006024 | -0.024014 | -0.0060185
28 | 26 | 0.81053 | 0.51874 | 1.3611e-09 | 0 | 0 | 0 | 0 | 0 | 1 | -90 | 90 | 0.076887 | 0.019428 | -0.076835 | -0.019395
145 | 174 | 0.044501 | 0.028481 | 7.473e-11 | 0 | 0 | 0 | 0 | 0 | 1 | -90 | 90 | 0.016874 | 0.0042305 | -0.016874 | -0.0042305
145 | 171 | 0.23326 | 0.14929 | 1.1751e-09 | 0 | 0 | 0 | 0 | 0 | 1 | -90 | 90 | 0.1977 | 0.050499 | -0.1976 | -0.050436
140 | 139 | 0.21185 | 0.13558 | 3.5575e-10 | 0 | 0 | 0 | 0 | 0 | 1 | -90 | 90 | 0.0034176 | 0.0008565 | -0.0034175 | -0.00085652
26 | 24 | 0.58532 | 0.37461 | 9.8291e-10 | 0 | 0 | 0 | 0 | 0 | 1 | -90 | 90 | 0.074409 | 0.018787 | -0.074374 | -0.018765
24 | 25 | 0.8819 | 0.56442 | 1.481e-09 | 0 | 0 | 0 | 0 | 0 | 1 | -90 | 90 | 0.071292 | 0.017992 | -0.071243 | -0.017961
25 | 27 | 0.03608 | 0.023091 | 6.0588e-11 | 0 | 0 | 0 | 0 | 0 | 1 | -90 | 90 | 0.068371 | 0.017242 | -0.068369 | -0.01724
27 | 142 | 0.64589 | 0.41337 | 1.0846e-09 | 0 | 0 | 0 | 0 | 0 | 1 | -90 | 90 | 0.065998 | 0.016646 | -0.065968 | -0.016627
142 | 143 | 2.6079 | 1.669 | 4.3793e-09 | 0 | 0 | 0 | 0 | 0 | 1 | -90 | 90 | 0.06442 | 0.016239 | -0.064303 | -0.016165
143 | 138 | 1.2262 | 0.78479 | 2.0592e-09 | 0 | 0 | 0 | 0 | 0 | 1 | -90 | 90 | 0.017797 | 0.0044632 | -0.017793 | -0.0044607
143 | 107 | 0.74359 | 0.4759 | 1.2487e-09 | 0 | 0 | 0 | 0 | 0 | 1 | -90 | 90 | 0.046506 | 0.011701 | -0.046489 | -0.01169
29 | 30 | 0.040248 | 0.025759 | 2.0276e-10 | 0 | 0 | 0 | 0 | 0 | 1 | -90 | 90 | 0.056345 | 0.014179 | -0.056343 | -0.014178
30 | 32 | 0.65598 | 0.41983 | 3.3047e-09 | 0 | 0 | 0 | 0 | 0 | 1 | -90 | 90 | 0.052588 | 0.013237 | -0.052568 | -0.013224
32 | 129 | 0.54853 | 0.35106 | 2.7634e-09 | 0 | 0 | 0 | 0 | 0 | 1 | -90 | 90 | 0.052568 | 0.013224 | -0.052551 | -0.013214
129 | 128 | 0.47982 | 0.30709 | 2.4172e-09 | 0 | 0 | 0 | 0 | 0 | 1 | -90 | 90 | 0.048643 | 0.012234 | -0.048631 | -0.012227
128 | 127 | 0.44303 | 0.28354 | 2.2319e-09 | 0 | 0 | 0 | 0 | 0 | 1 | -90 | 90 | 0.043795 | 0.011014 | -0.043785 | -0.011009
148 | 149 | 1.2859 | 0.82297 | 2.1594e-09 | 0 | 0 | 0 | 0 | 0 | 1 | -90 | 90 | 0.042517 | 0.010678 | -0.042491 | -0.010661
293 | 294 | 0.84534 | 0.54102 | 1.4195e-09 | 0 | 0 | 0 | 0 | 0 | 1 | -90 | 90 | 0.0025986 | 0.0006504 | -0.0025985 | -0.0006505
293 | 291 | 5.4538 | 3.4905 | 9.1585e-09 | 0 | 0 | 0 | 0 | 0 | 1 | -90 | 90 | -0.0025986 | -0.0006504 | 0.002599 | 0.0006498
294 | 296 | 2.245 | 1.4368 | 3.7699e-09 | 0 | 0 | 0 | 0 | 0 | 1 | -90 | 90 | 0.0016944 | 0.00042389 | -0.0016944 | -0.0004242
54 | 55 | 2.2971 | 1.4701 | 3.8574e-09 | 0 | 0 | 0 | 0 | 0 | 1 | -90 | 90 | 0.014383 | 0.0036092 | -0.014378 | -0.0036062
54 | 56 | 1.0342 | 0.66188 | 1.7367e-09 | 0 | 0 | 0 | 0 | 0 | 1 | -90 | 90 | -0.016111 | -0.0040423 | 0.016114 | 0.004044
55 | 57 | 0.91825 | 0.58768 | 1.542e-09 | 0 | 0 | 0 | 0 | 0 | 1 | -90 | 90 | 0.012523 | 0.0031412 | -0.012521 | -0.0031403
56 | 58 | 1.5918 | 1.0188 | 2.6731e-09 | 0 | 0 | 0 | 0 | 0 | 1 | -90 | 90 | -0.017954 | -0.0045051 | 0.017959 | 0.0045085
58 | 207 | 0.36959 | 0.23654 | 6.2064e-10 | 0 | 0 | 0 | 0 | 0 | 1 | -90 | 90 | -0.02075 | -0.005208 | 0.020752 | 0.0052091
207 | 183 | 1.6989 | 1.0873 | 2.853e-09 | 0 | 0 | 0 | 0 | 0 | 1 | -90 | 90 | -0.022645 | -0.0056834 | 0.022655 | 0.0056894
183 | 181 | 1.617 | 1.0348 | 2.7153e-09 | 0 | 0 | 0 | 0 | 0 | 1 | -90 | 90 | -0.025693 | -0.0064509 | 0.025705 | 0.0064583
59 | 61 | 1.1823 | 0.75669 | 1.9855e-09 | 0 | 0 | 0 | 0 | 0 | 1 | -90 | 90 | -0.0071059 | -0.0017809 | 0.0071065 | 0.0017811
61 | 63 | 1.053 | 0.6739 | 1.7682e-09 | 0 | 0 | 0 | 0 | 0 | 1 | -90 | 90 | -0.0071065 | -0.0017811 | 0.0071071 | 0.0017813
60 | 62 | 1.2605 | 0.8067 | 2.1167e-09 | 0 | 0 | 0 | 0 | 0 | 1 | -90 | 90 | -0.0017368 | -0.00043528 | 0.0017368 | 0.00043509
62 | 77 | 2.387 | 1.5277 | 4.0084e-09 | 0 | 0 | 0 | 0 | 0 | 1 | -90 | 90 | 0.0022423 | 0.00056039 | -0.0022422 | -0.0005607
62 | 78 | 0.28484 | 0.1823 | 4.7833e-10 | 0 | 0 | 0 | 0 | 0 | 1 | -90 | 90 | -0.0039791 | -0.00099549 | 0.0039792 | 0.00099547
63 | 79 | 0.62995 | 0.40317 | 1.0579e-09 | 0 | 0 | 0 | 0 | 0 | 1 | -90 | 90 | -0.0071071 | -0.0017813 | 0.0071075 | 0.0017814
77 | 88 | 7.639 | 4.8889 | 1.2828e-08 | 0 | 0 | 0 | 0 | 0 | 1 | -90 | 90 | 0.00025372 | 6.2333e-05 | -0.00025371 | -6.3587e-05
78 | 81 | 1.1183 | 0.7157 | 1.8779e-09 | 0 | 0 | 0 | 0 | 0 | 1 | -90 | 90 | 0.012686 | 0.003181 | -0.012684 | -0.00318
78 | 93 | 2.7238 | 1.7432 | 4.574e-09 | 0 | 0 | 0 | 0 | 0 | 1 | -90 | 90 | -0.016665 | -0.0041765 | 0.016674 | 0.0041813
79 | 80 | 1.0949 | 0.70075 | 1.8387e-09 | 0 | 0 | 0 | 0 | 0 | 1 | -90 | 90 | -0.0084872 | -0.0021273 | 0.0084881 | 0.0021276
81 | 80 | 1.3053 | 0.83538 | 2.1919e-09 | 0 | 0 | 0 | 0 | 0 | 1 | -90 | 90 | 0.012684 | 0.00318 | -0.012682 | -0.0031787
179 | 180 | 1.5415 | 0.98658 | 2.5886e-09 | 0 | 0 | 0 | 0 | 0 | 1 | -90 | 90 | 0.037012 | 0.0093077 | -0.036989 | -0.009293
175 | 176 | 0.48337 | 0.30936 | 2.4351e-09 | 0 | 0 | 0 | 0 | 0 | 1 | -90 | 90 | -0.16878 | -0.042655 | 0.16893 | 0.042752
65 | 67 | 2.4872 | 1.5918 | 4.1767e-09 | 0 | 0 | 0 | 0 | 0 | 1 | -90 | 90 | -0.0038413 | -0.00096279 | 0.0038417 | 0.00096266
67 | 68 | 0.80984 | 0.5183 | 1.3599e-09 | 0 | 0 | 0 | 0 | 0 | 1 | -90 | 90 | -0.0038417 | -0.00096266 | 0.0038418 | 0.00096262
68 | 72 | 2.3043 | 1.4748 | 3.8696e-09 | 0 | 0 | 0 | 0 | 0 | 1 | -90 | 90 | -0.0042887 | -0.0010746 | 0.0042892 | 0.0010745
68 | 69 | 0.39191 | 0.25082 | 6.5813e-10 | 0 | 0 | 0 | 0 | 0 | 1 | -90 | 90 | 0.00044692 | 0.00011196 | -0.00044692 | -0.00011202
115 | 75 | 9.9688 | 6.3801 | 1.674e-08 | 0 | 0 | 0 | 0 | 0 | 1 | -90 | 90 | 0.011529 | 0.0028961 | -0.011514 | -0.0028882
115 | 114 | 0.92455 | 0.59171 | 1.5526e-09 | 0 | 0 | 0 | 0 | 0 | 1 | -90 | 90 | -0.013063 | -0.0032806 | 0.013065 | 0.0032816
75 | 74 | 4.6546 | 2.9789 | 7.8163e-09 | 0 | 0 | 0 | 0 | 0 | 1 | -90 | 90 | 0.011514 | 0.0028882 | -0.011507 | -0.0028845
114 | 116 | 1.0369 | 0.66359 | 1.7412e-09 | 0 | 0 | 0 | 0 | 0 | 1 | -90 | 90 | -0.014905 | -0.0037427 | 0.014907 | 0.0037442
72 | 73 | 2.1457 | 1.3733 | 3.6032e-09 | 0 | 0 | 0 | 0 | 0 | 1 | -90 | 90 | -0.0078586 | -0.0019692 | 0.0078601 | 0.0019698
73 | 71 | 4.3551 | 2.7873 | 7.3134e-09 | 0 | 0 | 0 | 0 | 0 | 1 | -90 | 90 | -0.0078601 | -0.0019698 | 0.0078631 | 0.001971
71 | 74 | 1.5221 | 0.97416 | 2.5561e-09 | 0 | 0 | 0 | 0 | 0 | 1 | -90 | 90 | -0.0078631 | -0.001971 | 0.0078642 | 0.0019714
150 | 151 | 1.073 | 0.6867 | 1.8018e-09 | 0 | 0 | 0 | 0 | 0 | 1 | -90 | 90 | -0.0022693 | -0.00056878 | 0.0022694 | 0.00056865
151 | 153 | 2.8843 | 1.8459 | 4.8435e-09 | 0 | 0 | 0 | 0 | 0 | 1 | -90 | 90 | -0.0022694 | -0.00056865 | 0.0022696 | 0.00056829
82 | 83 | 0.083522 | 0.053454 | 1.4026e-10 | 0 | 0 | 0 | 0 | 0 | 1 | -90 | 90 | -0.013919 | -0.0034885 | 0.013919 | 0.0034886
83 | 84 | 2.8002 | 1.7922 | 4.7024e-09 | 0 | 0 | 0 | 0 | 0 | 1 | -90 | 90 | 0.013843 | 0.0034712 | -0.013837 | -0.0034679
83 | 85 | 1.1449 | 0.73272 | 1.9226e-09 | 0 | 0 | 0 | 0 | 0 | 1 | -90 | 90 | -0.027763 | -0.0069598 | 0.027772 | 0.0069658
84 | 86 | 0.15311 | 0.097989 | 2.5711e-10 | 0 | 0 | 0 | 0 | 0 | 1 | -90 | 90 | 0.0080683 | 0.0020221 | -0.0080682 | -0.002022
85 | 106 | 1.704 | 1.0906 | 2.8615e-09 | 0 | 0 | 0 | 0 | 0 | 1 | -90 | 90 | -0.030643 | -0.0076853 | 0.03066 | 0.0076962
86 | 87 | 0.76182 | 0.48757 | 1.2793e-09 | 0 | 0 | 0 | 0 | 0 | 1 | -90 | 90 | 0.0033303 | 0.00083458 | -0.0033302 | -0.00083464
106 | 104 | 0.11756 | 0.075235 | 1.9741e-10 | 0 | 0 | 0 | 0 | 0 | 1 | -90 | 90 | -0.033114 | -0.008311 | 0.033115 | 0.0083119
104 | 103 | 2.1018 | 1.3452 | 3.5295e-09 | 0 | 0 | 0 | 0 | 0 | 1 | -90 | 90 | -0.03899 | -0.0097842 | 0.039025 | 0.0098062
89 | 90 | 2.4351 | 1.5584 | 4.0891e-09 | 0 | 0 | 0 | 0 | 0 | 1 | -90 | 90 | 0.0022413 | 0.00056138 | -0.0022412 | -0.00056169
97 | 98 | 0.7753 | 0.49619 | 1.3019e-09 | 0 | 0 | 0 | 0 | 0 | 1 | -90 | 90 | -0.0024793 | -0.00062126 | 0.0024794 | 0.00062117
97 | 99 | 0.41579 | 0.2661 | 6.9822e-10 | 0 | 0 | 0 | 0 | 0 | 1 | -90 | 90 | 0.0011037 | 0.00027647 | -0.0011037 | -0.00027653
98 | 100 | 0.9567 | 0.61229 | 1.6066e-09 | 0 | 0 | 0 | 0 | 0 | 1 | -90 | 90 | -0.0060317 | -0.0015115 | 0.0060321 | 0.0015116
99 | 101 | 0.64506 | 0.41284 | 1.0832e-09 | 0 | 0 | 0 | 0 | 0 | 1 | -90 | 90 | 0.0011037 | 0.00027653 | -0.0011037 | -0.00027663
100 | 108 | 1.8937 | 1.212 | 3.18e-09 | 0 | 0 | 0 | 0 | 0 | 1 | -90 | 90 | -0.013954 | -0.0034972 | 0.013958 | 0.0034995
100 | 109 | 1.0752 | 0.6881 | 1.8055e-09 | 0 | 0 | 0 | 0 | 0 | 1 | -90 | 90 | 0.0079217 | 0.0019856 | -0.007921 | -0.0019852
108 | 110 | 1.7984 | 1.151 | 3.02e-09 | 0 | 0 | 0 | 0 | 0 | 1 | -90 | 90 | -0.014711 | -0.0036882 | 0.014715 | 0.0036907
109 | 135 | 1.1946 | 0.76454 | 2.006e-09 | 0 | 0 | 0 | 0 | 0 | 1 | -90 | 90 | 0.007921 | 0.0019852 | -0.0079201 | -0.0019849
110 | 111 | 2.0055 | 1.2835 | 3.3678e-09 | 0 | 0 | 0 | 0 | 0 | 1 | -90 | 90 | -0.015538 | -0.003897 | 0.015544 | 0.0039001
135 | 134 | 1.5908 | 1.0181 | 2.6713e-09 | 0 | 0 | 0 | 0 | 0 | 1 | -90 | 90 | 0.0020933 | 0.00052444 | -0.0020932 | -0.00052465
103 | 105 | 0.097413 | 0.062344 | 1.6358e-10 | 0 | 0 | 0 | 0 | 0 | 1 | -90 | 90 | -0.044902 | -0.011279 | 0.044904 | 0.011281
105 | 107 | 1.4221 | 0.91015 | 2.3881e-09 | 0 | 0 | 0 | 0 | 0 | 1 | -90 | 90 | -0.046455 | -0.011669 | 0.046489 | 0.01169
138 | 136 | 1.0272 | 0.6574 | 1.7249e-09 | 0 | 0 | 0 | 0 | 0 | 1 | -90 | 90 | 0.015578 | 0.0039055 | -0.015575 | -0.003904
111 | 112 | 0.59727 | 0.38226 | 1.003e-09 | 0 | 0 | 0 | 0 | 0 | 1 | -90 | 90 | -0.016483 | -0.0041357 | 0.016485 | 0.0041367
112 | 113 | 0.38227 | 0.24465 | 6.4194e-10 | 0 | 0 | 0 | 0 | 0 | 1 | -90 | 90 | -0.017264 | -0.004332 | 0.017265 | 0.0043328
113 | 117 | 0.54375 | 0.348 | 9.131e-10 | 0 | 0 | 0 | 0 | 0 | 1 | -90 | 90 | -0.017265 | -0.0043328 | 0.017267 | 0.0043338
117 | 116 | 1.1045 | 0.7069 | 1.8548e-09 | 0 | 0 | 0 | 0 | 0 | 1 | -90 | 90 | -0.017267 | -0.0043338 | 0.017271 | 0.004336
116 | 118 | 1.7994 | 1.1516 | 6.0433e-09 | 0 | 0 | 0 | 0 | 0 | 1 | -90 | 90 | -0.032178 | -0.0080802 | 0.032199 | 0.008093
118 | 119 | 0.067563 | 0.04324 | 3.4037e-10 | 0 | 0 | 0 | 0 | 0 | 1 | -90 | 90 | -0.032691 | -0.0082163 | 0.032692 | 0.0082168
119 | 120 | 0.51735 | 0.3311 | 2.6063e-09 | 0 | 0 | 0 | 0 | 0 | 1 | -90 | 90 | -0.033178 | -0.0083386 | 0.033184 | 0.0083424
120 | 121 | 0.067624 | 0.043279 | 3.4068e-10 | 0 | 0 | 0 | 0 | 0 | 1 | -90 | 90 | -0.034299 | -0.0086219 | 0.0343 | 0.0086224
121 | 122 | 0.52779 | 0.33778 | 2.6589e-09 | 0 | 0 | 0 | 0 | 0 | 1 | -90 | 90 | -0.0354 | -0.0088981 | 0.035408 | 0.0089026
122 | 123 | 0.067595 | 0.043261 | 3.4053e-10 | 0 | 0 | 0 | 0 | 0 | 1 | -90 | 90 | -0.036522 | -0.0091819 | 0.036523 | 0.0091825
123 | 124 | 0.26677 | 0.17073 | 1.3439e-09 | 0 | 0 | 0 | 0 | 0 | 1 | -90 | 90 | -0.037624 | -0.0094585 | 0.037628 | 0.009461
124 | 125 | 0.25493 | 0.16316 | 1.2843e-09 | 0 | 0 | 0 | 0 | 0 | 1 | -90 | 90 | -0.039302 | -0.0098806 | 0.039307 | 0.0098833
125 | 126 | 0.067606 | 0.043268 | 3.4058e-10 | 0 | 0 | 0 | 0 | 0 | 1 | -90 | 90 | -0.040422 | -0.010163 | 0.040423 | 0.010164
126 | 127 | 0.33762 | 0.21607 | 1.7008e-09 | 0 | 0 | 0 | 0 | 0 | 1 | -90 | 90 | -0.041523 | -0.010439 | 0.041529 | 0.010443
130 | 131 | 0.40164 | 0.25705 | 6.7445e-10 | 0 | 0 | 0 | 0 | 0 | 1 | -90 | 90 | 0.0022143 | 0.0005549 | -0.0022143 | -0.00055496
130 | 132 | 0.60215 | 0.38537 | 1.0112e-09 | 0 | 0 | 0 | 0 | 0 | 1 | -90 | 90 | -0.0049979 | -0.0012525 | 0.004998 | 0.0012525
132 | 133 | 0.92341 | 0.59098 | 1.5507e-09 | 0 | 0 | 0 | 0 | 0 | 1 | -90 | 90 | -0.0071823 | -0.0018 | 0.0071828 | 0.0018001
133 | 136 | 1.2056 | 0.77156 | 2.0245e-09 | 0 | 0 | 0 | 0 | 0 | 1 | -90 | 90 | -0.013386 | -0.0033548 | 0.013388 | 0.0033561
136 | 137 | 1.6094 | 1.03 | 2.7026e-09 | 0 | 0 | 0 | 0 | 0 | 1 | -90 | 90 | 0.0021869 | 0.00054786 | -0.0021868 | -0.00054807
174 | 191 | 1.7968 | 1.15 | 3.0174e-09 | 0 | 0 | 0 | 0 | 0 | 1 | -90 | 90 | 0.014356 | 0.0035994 | -0.014352 | -0.0035972
171 | 172 | 0.702 | 0.44928 | 3.5365e-09 | 0 | 0 | 0 | 0 | 0 | 1 | -90 | 90 | 0.19511 | 0.04981 | -0.19482 | -0.049625
191 | 192 | 0.38964 | 0.24937 | 6.5431e-10 | 0 | 0 | 0 | 0 | 0 | 1 | -90 | 90 | 0.010614 | 0.0026602 | -0.010613 | -0.00266
172 | 173 | 0.46248 | 0.29599 | 2.3299e-09 | 0 | 0 | 0 | 0 | 0 | 1 | -90 | 90 | 0.19232 | 0.049 | -0.19213 | -0.048881
149 | 159 | 1.6417 | 1.0507 | 2.7569e-09 | 0 | 0 | 0 | 0 | 0 | 1 | -90 | 90 | 0.017091 | 0.0042868 | -0.017086 | -0.0042836
149 | 156 | 0.78624 | 0.50319 | 1.3203e-09 | 0 | 0 | 0 | 0 | 0 | 1 | -90 | 90 | 0.0254 | 0.0063745 | -0.025394 | -0.006371
159 | 160 | 0.585 | 0.3744 | 9.8237e-10 | 0 | 0 | 0 | 0 | 0 | 1 | -90 | 90 | 0.014216 | 0.0035643 | -0.014214 | -0.0035635
156 | 157 | 2.4809 | 1.5878 | 4.1662e-09 | 0 | 0 | 0 | 0 | 0 | 1 | -90 | 90 | 0.022682 | 0.0056913 | -0.022668 | -0.0056826
160 | 161 | 1.1675 | 0.74718 | 1.9605e-09 | 0 | 0 | 0 | 0 | 0 | 1 | -90 | 90 | 0.012283 | 0.0030795 | -0.012281 | -0.0030784
157 | 158 | 0.019173 | 0.012271 | 3.2197e-11 | 0 | 0 | 0 | 0 | 0 | 1 | -90 | 90 | 0.020672 | 0.0051824 | -0.020672 | -0.0051823
153 | 154 | 0.54677 | 0.34994 | 9.1818e-10 | 0 | 0 | 0 | 0 | 0 | 1 | -90 | 90 | -0.0046188 | -0.0011571 | 0.0046189 | 0.0011571
154 | 155 | 2.152 | 1.3773 | 3.6137e-09 | 0 | 0 | 0 | 0 | 0 | 1 | -90 | 90 | -0.0070071 | -0.0017557 | 0.0070083 | 0.0017561
165 | 164 | 2.4444 | 1.5644 | 4.1049e-09 | 0 | 0 | 0 | 0 | 0 | 1 | -90 | 90 | -0.0022303 | -0.00055901 | 0.0022305 | 0.0005587
164 | 163 | 0.55226 | 0.35345 | 9.2739e-10 | 0 | 0 | 0 | 0 | 0 | 1 | -90 | 90 | -0.0042448 | -0.0010636 | 0.0042449 | 0.0010635
155 | 166 | 0.020008 | 0.012805 | 3.3598e-11 | 0 | 0 | 0 | 0 | 0 | 1 | -90 | 90 | -0.0091168 | -0.0022846 | 0.0091168 | 0.0022846
166 | 167 | 0.7979 | 0.51065 | 1.3399e-09 | 0 | 0 | 0 | 0 | 0 | 1 | -90 | 90 | -0.011115 | -0.0027854 | 0.011116 | 0.002786
167 | 158 | 0.97959 | 0.62694 | 1.645e-09 | 0 | 0 | 0 | 0 | 0 | 1 | -90 | 90 | -0.018557 | -0.004651 | 0.018561 | 0.0046532
161 | 162 | 2.1209 | 1.3574 | 3.5615e-09 | 0 | 0 | 0 | 0 | 0 | 1 | -90 | 90 | 0.01066 | 0.0026722 | -0.010658 | -0.0026708
162 | 163 | 0.29227 | 0.18705 | 4.9081e-10 | 0 | 0 | 0 | 0 | 0 | 1 | -90 | 90 | 0.0078887 | 0.0019769 | -0.0078885 | -0.0019768
173 | 187 | 0.58088 | 0.37177 | 2.9264e-09 | 0 | 0 | 0 | 0 | 0 | 1 | -90 | 90 | 0.18874 | 0.04803 | -0.18851 | -0.047885
187 | 197 | 0.72482 | 0.46388 | 1.2172e-09 | 0 | 0 | 0 | 0 | 0 | 1 | -90 | 90 | 0.007151 | 0.0017914 | -0.0071506 | -0.0017912
187 | 186 | 0.40775 | 0.26096 | 2.0542e-09 | 0 | 0 | 0 | 0 | 0 | 1 | -90 | 90 | 0.18136 | 0.046094 | -0.18121 | -0.046001
197 | 198 | 2.001 | 1.2806 | 3.3602e-09 | 0 | 0 | 0 | 0 | 0 | 1 | -90 | 90 | 0.0052837 | 0.0013233 | -0.0052831 | -0.0013233
186 | 185 | 0.059494 | 0.038076 | 2.9972e-10 | 0 | 0 | 0 | 0 | 0 | 1 | -90 | 90 | 0.17786 | 0.045161 | -0.17784 | -0.045147
192 | 193 | 1.5316 | 0.98022 | 2.572e-09 | 0 | 0 | 0 | 0 | 0 | 1 | -90 | 90 | 0.0079373 | 0.0019893 | -0.0079363 | -0.0019889
176 | 178 | 0.54866 | 0.35114 | 2.764e-09 | 0 | 0 | 0 | 0 | 0 | 1 | -90 | 90 | -0.17039 | -0.043116 | 0.17057 | 0.043228
178 | 184 | 0.21425 | 0.13712 | 1.0793e-09 | 0 | 0 | 0 | 0 | 0 | 1 | -90 | 90 | -0.17261 | -0.043741 | 0.17268 | 0.043785
184 | 185 | 0.52646 | 0.33693 | 2.6522e-09 | 0 | 0 | 0 | 0 | 0 | 1 | -90 | 90 | -0.1748 | -0.044316 | 0.17497 | 0.044429
180 | 181 | 1.246 | 0.79742 | 2.0923e-09 | 0 | 0 | 0 | 0 | 0 | 1 | -90 | 90 | 0.035121 | 0.0088247 | -0.035103 | -0.008814
181 | 182 | 3.0874 | 1.976 | 5.1846e-09 | 0 | 0 | 0 | 0 | 0 | 1 | -90 | 90 | 0.0093983 | 0.0023557 | -0.0093953 | -0.0023543
182 | 190 | 1.8521 | 1.1853 | 3.1101e-09 | 0 | 0 | 0 | 0 | 0 | 1 | -90 | 90 | 0.0042103 | 0.001055 | -0.00421 | -0.001055
182 | 188 | 1.1058 | 0.70771 | 1.8569e-09 | 0 | 0 | 0 | 0 | 0 | 1 | -90 | 90 | 0.005185 | 0.0012994 | -0.0051847 | -0.0012993
190 | 208 | 0.97967 | 0.62699 | 1.6451e-09 | 0 | 0 | 0 | 0 | 0 | 1 | -90 | 90 | 0.0021042 | 0.00052724 | -0.0021041 | -0.00052737
188 | 189 | 0.93329 | 0.5973 | 1.5672e-09 | 0 | 0 | 0 | 0 | 0 | 1 | -90 | 90 | 0.0021035 | 0.00052707 | -0.0021034 | -0.00052719
198 | 199 | 0.22695 | 0.14525 | 3.8111e-10 | 0 | 0 | 0 | 0 | 0 | 1 | -90 | 90 | 0.0028128 | 0.00070411 | -0.0028127 | -0.00070413
193 | 194 | 0.14774 | 0.094551 | 2.4809e-10 | 0 | 0 | 0 | 0 | 0 | 1 | -90 | 90 | 0.0052706 | 0.0013208 | -0.0052705 | -0.0013208
194 | 195 | 1.2057 | 0.77167 | 2.0248e-09 | 0 | 0 | 0 | 0 | 0 | 1 | -90 | 90 | 0.0025493 | 0.00063875 | -0.0025492 | -0.00063889
196 | 199 | 1.3295 | 0.85089 | 2.2326e-09 | 0 | 0 | 0 | 0 | 0 | 1 | -90 | 90 | -0.00098803 | -0.00024702 | 0.00098804 | 0.00024681
296 | 295 | 3.0184 | 1.9318 | 5.0687e-09 | 0 | 0 | 0 | 0 | 0 | 1 | -90 | 90 | 0.00046733 | 0.00011666 | -0.00046732 | -0.00011713