## bus_data
BUS_I | BUS_TYPE | Pd | Qd | Gs | Bs | area | Vm | Va | baseKV | zone | Vmax | Vmin
34 | 1 | 0.0011579 | 0.00029019 | 0 | 0 | 1 | 0.97193 | -0.54333 | 0.4 | 1 | 1.1 | 0.9
35 | 1 | 0.001502 | 0.00037643 | 0 | 0 | 1 | 0.97203 | -0.54127 | 0.4 | 1 | 1.1 | 0.9
36 | 1 | 0 | 0 | 0 | 0 | 1 | 0.97185 | -0.54486 | 0.4 | 1 | 1.1 | 0.9
299 | 1 | 0 | 0 | 0 | 0 | 1 | 0.97338 | -0.51446 | 0.4 | 1 | 1.1 | 0.9
37 | 1 | 0.0013011 | 0.00032609 | 0 | 0 | 1 | 0.97155 | -0.55079 | 0.4 | 1 | 1.1 | 0.9
47 | 1 | 0.00057984 | 0.00014532 | 0 | 0 | 1 | 0.97154 | -0.551 | 0.4 | 1 | 1.1 | 0.9
38 | 1 | 0.001697 | 0.00042531 | 0 | 0 | 1 | 0.97128 | -0.55625 | 0.4 | 1 | 1.1 | 0.9
39 | 1 | 0.0011873 | 0.00029756 | 0 | 0 | 1 | 0.97128 | -0.55622 | 0.4 | 1 | 1.1 | 0.9
40 | 1 | 0 | 0 | 0 | 0 | 1 | 0.97126 | -0.55661 | 0.4 | 1 | 1.1 | 0.9
41 | 1 | 0.0002682 | 6.7218e-05 | 0 | 0 | 1 | 0.97144 | -0.55294 | 0.4 | 1 | 1.1 | 0.9
42 | 1 | 0 | 0 | 0 | 0 | 1 | 0.97116 | -0.55859 | 0.4 | 1 | 1.1 | 0.9
49 | 1 | 0.0012495 | 0.00031315 | 0 | 0 | 1 | 0.97113 | -0.55919 | 0.4 | 1 | 1.1 | 0.9
48 | 1 | 0.00042901 | 0.00010752 | 0 | 0 | 1 | 0.97093 | -0.56324 | 0.4 | 1 | 1.1 | 0.9
43 | 1 | 0.00092663 | 0.00023224 | 0 | 0 | 1 | 0.9702 | -0.57781 | 0.4 | 1 | 1.1 | 0.9
44 | 1 | 0.00020537 | 5.1472e-05 | 0 | 0 | 1 | 0.97024 | -0.57705 | 0.4 | 1 | 1.1 | 0.9
45 | 1 | 0.00033932 | 8.5042e-05 | 0 | 0 | 1 | 0.9702 | -0.57785 | 0.4 | 1 | 1.1 | 0.9
46 | 1 | 0 | 0 | 0 | 0 | 1 | 0.97026 | -0.57654 | 0.4 | 1 | 1.1 | 0.9
51 | 1 | 0 | 0 | 0 | 0 | 1 | 0.97006 | -0.58059 | 0.4 | 1 | 1.1 | 0.9
50 | 1 | 0.00029946 | 7.5051e-05 | 0 | 0 | 1 | 0.97006 | -0.58067 | 0.4 | 1 | 1.1 | 0.9
52 | 1 | 0.00014433 | 3.6172e-05 | 0 | 0 | 1 | 0.97006 | -0.58065 | 0.4 | 1 | 1.1 | 0.9
210 | 1 | 0.0029022 | 0.00072737 | 0 | 0 | 1 | 0.98278 | -0.3313 | 0.4 | 1 | 1.1 | 0.9
211 | 1 | 0.00072243 | 0.00018106 | 0 | 0 | 1 | 0.98296 | -0.32787 | 0.4 | 1 | 1.1 | 0.9
212 | 1 | 0 | 0 | 0 | 0 | 1 | 0.98273 | -0.33232 | 0.4 | 1 | 1.1 | 0.9
213 | 1 | 0 | 0 | 0 | 0 | 1 | 0.98307 | -0.3256 | 0.4 | 1 | 1.1 | 0.9
214 | 1 | 0.0003997 | 0.00010017 | 0 | 0 | 1 | 0.98267 | -0.33356 | 0.4 | 1 | 1.1 | 0.9
283 | 1 | 0.00033371 | 8.3636e-05 | 0 | 0 | 1 | 0.98436 | -0.30053 | 0.4 | 1 | 1.1 | 0.9
284 | 1 | 0.00046631 | 0.00011687 | 0 | 0 | 1 | 0.98266 | -0.33365 | 0.4 | 1 | 1.1 | 0.9
259 | 1 | 0.00036789 | 9.2201e-05 | 0 | 0 | 1 | 0.98284 | -0.33015 | 0.4 | 1 | 1.1 | 0.9
265 | 1 | 0.00039428 | 9.8817e-05 | 0 | 0 | 1 | 0.98266 | -0.33363 | 0.4 | 1 | 1.1 | 0.9
215 | 1 | 0.0028182 | 0.00070631 | 0 | 0 | 1 | 0.98244 | -0.33787 | 0.4 | 1 | 1.1 | 0.9
216 | 1 | 0.0010015 | 0.00025101 | 0 | 0 | 1 | 0.98229 | -0.34085 | 0.4 | 1 | 1.1 | 0.9
217 | 1 | 0.00074218 | 0.00018601 | 0 | 0 | 1 | 0.98254 | -0.33609 | 0.4 | 1 | 1.1 | 0.9
218 | 1 | 0.0018859 | 0.00047266 | 0 | 0 | 1 | 0.98214 | -0.34385 | 0.4 | 1 | 1.1 | 0.9
219 | 1 | 0.0011016 | 0.00027608 | 0 | 0 | 1 | 0.98273 | -0.33227 | 0.4 | 1 | 1.1 | 0.9
269 | 1 | 0.0025272 | 0.00063338 | 0 | 0 | 1 | 0.98209 | -0.3449 | 0.4 | 1 | 1.1 | 0.9
220 | 1 | 0.00027911 | 6.9951e-05 | 0 | 0 | 1 | 0.98155 | -0.35532 | 0.4 | 1 | 1.1 | 0.9
221 | 1 | 0.00068348 | 0.0001713 | 0 | 0 | 1 | 0.98155 | -0.35539 | 0.4 | 1 | 1.1 | 0.9
222 | 1 | 0.00014426 | 3.6155e-05 | 0 | 0 | 1 | 0.98159 | -0.35463 | 0.4 | 1 | 1.1 | 0.9
288 | 1 | 0.0020353 | 0.0005101 | 0 | 0 | 1 | 0.98143 | -0.35781 | 0.4 | 1 | 1.1 | 0.9
223 | 1 | 0 | 0 | 0 | 0 | 1 | 0.98189 | -0.34876 | 0.4 | 1 | 1.1 | 0.9
224 | 3 | 0.0034058 | 0.00085358 | 0 | 0 | 1 | 1 | 0 | 0.4 | 1 | 1.1 | 0.9
225 | 1 | 0.004059 | 0.0010173 | 0 | 0 | 1 | 0.99986 | -0.0027415 | 0.4 | 1 | 1.1 | 0.9
226 | 1 | 0.0066267 | 0.0016608 | 0 | 0 | 1 | 0.99826 | -0.033076 | 0.4 | 1 | 1.1 | 0.9
245 | 1 | 0 | 0 | 0 | 0 | 1 | 0.99556 | -0.084387 | 0.4 | 1 | 1.1 | 0.9
227 | 1 | 0.00068515 | 0.00017172 | 0 | 0 | 1 | 0.98633 | -0.26213 | 0.4 | 1 | 1.1 | 0.9
228 | 1 | 0 | 0 | 0 | 0 | 1 | 0.98636 | -0.26147 | 0.4 | 1 | 1.1 | 0.9
230 | 1 | 0.0013949 | 0.00034959 | 0 | 0 | 1 | 0.98637 | -0.26138 | 0.4 | 1 | 1.1 | 0.9
268 | 1 | 0 | 0 | 0 | 0 | 1 | 0.98639 | -0.26097 | 0.4 | 1 | 1.1 | 0.9
231 | 1 | 0 | 0 | 0 | 0 | 1 | 0.98574 | -0.27357 | 0.4 | 1 | 1.1 | 0.9
289 | 1 | 0.00065299 | 0.00016365 | 0 | 0 | 1 | 0.9855 | -0.27835 | 0.4 | 1 | 1.1 | 0.9
232 | 1 | 0.0003915 | 9.8119e-05 | 0 | 0 | 1 | 0.98163 | -0.35376 | 0.4 | 1 | 1.1 | 0.9
233 | 1 | 0.0012312 | 0.00030856 | 0 | 0 | 1 | 0.98089 | -0.36829 | 0.4 | 1 | 1.1 | 0.9
234 | 1 | 0 | 0 | 0 | 0 | 1 | 0.98199 | -0.34675 | 0.4 | 1 | 1.1 | 0.9
235 | 1 | 0.00038807 | 9.726e-05 | 0 | 0 | 1 | 0.98057 | -0.37458 | 0.4 | 1 | 1.1 | 0.9
236 | 1 | 0.00028406 | 7.1191e-05 | 0 | 0 | 1 | 0.98185 | -0.34946 | 0.4 | 1 | 1.1 | 0.9
237 | 1 | 0.00032884 | 8.2414e-05 | 0 | 0 | 1 | 0.98246 | -0.3375 | 0.4 | 1 | 1.1 | 0.9
285 | 1 | 0.0025503 | 0.00063916 | 0 | 0 | 1 | 0.97995 | -0.3867 | 0.4 | 1 | 1.1 | 0.9
258 | 1 | 0 | 0 | 0 | 0 | 1 | 0.98165 | -0.35344 | 0.4 | 1 | 1.1 | 0.9
238 | 1 | 0.0037889 | 0.00094958 | 0 | 0 | 1 | 0.97975 | -0.3906 | 0.4 | 1 | 1.1 | 0.9
239 | 1 | 0.0035935 | 0.00090061 | 0 | 0 | 1 | 0.97976 | -0.39042 | 0.4 | 1 | 1.1 | 0.9
241 | 1 | 0.0018996 | 0.00047609 | 0 | 0 | 1 | 0.97995 | -0.38671 | 0.4 | 1 | 1.1 | 0.9
242 | 1 | 0.00090492 | 0.00022679 | 0 | 0 | 1 | 0.98868 | -0.21653 | 0.4 | 1 | 1.1 | 0.9
282 | 1 | 0.013175 | 0.0033019 | 0 | 0 | 1 | 0.98869 | -0.21645 | 0.4 | 1 | 1.1 | 0.9
243 | 1 | 0.0079321 | 0.001988 | 0 | 0 | 1 | 0.99539 | -0.087727 | 0.4 | 1 | 1.1 | 0.9
244 | 1 | 0.002051 | 0.00051404 | 0 | 0 | 1 | 0.99532 | -0.089019 | 0.4 | 1 | 1.1 | 0.9
246 | 1 | 0.0025876 | 0.00064851 | 0 | 0 | 1 | 0.99528 | -0.089781 | 0.4 | 1 | 1.1 | 0.9
247 | 1 | 0.0017383 | 0.00043566 | 0 | 0 | 1 | 0.99356 | -0.12274 | 0.4 | 1 | 1.1 | 0.9
272 | 1 | 0.0039095 | 0.0009798 | 0 | 0 | 1 | 0.99222 | -0.14832 | 0.4 | 1 | 1.1 | 0.9
248 | 1 | 0.0014975 | 0.00037531 | 0 | 0 | 1 | 0.98679 | -0.25288 | 0.4 | 1 | 1.1 | 0.9
249 | 1 | 0.0028608 | 0.00071699 | 0 | 0 | 1 | 0.98607 | -0.26687 | 0.4 | 1 | 1.1 | 0.9
250 | 1 | 0 | 0 | 0 | 0 | 1 | 0.98866 | -0.2169 | 0.4 | 1 | 1.1 | 0.9
251 | 1 | 0.0037328 | 0.00093553 | 0 | 0 | 1 | 0.98571 | -0.27379 | 0.4 | 1 | 1.1 | 0.9
252 | 1 | 0 | 0 | 0 | 0 | 1 | 0.98908 | -0.20887 | 0.4 | 1 | 1.1 | 0.9
273 | 1 | 0 | 0 | 0 | 0 | 1 | 0.98415 | -0.30385 | 0.4 | 1 | 1.1 | 0.9
253 | 1 | 0 | 0 | 0 | 0 | 1 | 0.98962 | -0.19838 | 0.4 | 1 | 1.1 | 0.9
281 | 1 | 0.0018148 | 0.00045484 | 0 | 0 | 1 | 0.98873 | -0.21563 | 0.4 | 1 | 1.1 | 0.9
274 | 1 | 0.0014942 | 0.00037448 | 0 | 0 | 1 | 0.98975 | -0.19589 | 0.4 | 1 | 1.1 | 0.9
254 | 1 | 0.00048955 | 0.00012269 | 0 | 0 | 1 | 0.98142 | -0.358 | 0.4 | 1 | 1.1 | 0.9
255 | 1 | 0.00045335 | 0.00011362 | 0 | 0 | 1 | 0.98134 | -0.35953 | 0.4 | 1 | 1.1 | 0.9
256 | 1 | 0.0011613 | 0.00029106 | 0 | 0 | 1 | 0.98148 | -0.35682 | 0.4 | 1 | 1.1 | 0.9
257 | 1 | 0.00043269 | 0.00010844 | 0 | 0 | 1 | 0.98102 | -0.36589 | 0.4 | 1 | 1.1 | 0.9
279 | 1 | 0 | 0 | 0 | 0 | 1 | 0.98069 | -0.37219 | 0.4 | 1 | 1.1 | 0.9
287 | 1 | 0.00079846 | 0.00020011 | 0 | 0 | 1 | 0.98162 | -0.35399 | 0.4 | 1 | 1.1 | 0.9
260 | 1 | 0.0001709 | 4.2832e-05 | 0 | 0 | 1 | 0.98863 | -0.21752 | 0.4 | 1 | 1.1 | 0.9
261 | 1 | 0.0013322 | 0.00033387 | 0 | 0 | 1 | 0.98984 | -0.19426 | 0.4 | 1 | 1.1 | 0.9
262 | 1 | 0.0065675 | 0.001646 | 0 | 0 | 1 | 0.98817 | -0.22655 | 0.4 | 1 | 1.1 | 0.9
263 | 1 | 0.0057335 | 0.0014369 | 0 | 0 | 1 | 0.99006 | -0.1899 | 0.4 | 1 | 1.1 | 0.9
264 | 1 | 0.00062722 | 0.0001572 | 0 | 0 | 1 | 0.98748 | -0.23989 | 0.4 | 1 | 1.1 | 0.9
270 | 1 | 0.003039 | 0.00076165 | 0 | 0 | 1 | 0.99072 | -0.17733 | 0.4 | 1 | 1.1 | 0.9
266 | 1 | 0.00041054 | 0.00010289 | 0 | 0 | 1 | 0.98265 | -0.33395 | 0.4 | 1 | 1.1 | 0.9
267 | 1 | 0.00039592 | 9.9226e-05 | 0 | 0 | 1 | 0.98265 | -0.33396 | 0.4 | 1 | 1.1 | 0.9
271 | 1 | 0.002627 | 0.00065839 | 0 | 0 | 1 | 0.99074 | -0.17688 | 0.4 | 1 | 1.1 | 0.9
277 | 1 | 0.0027455 | 0.00068807 | 0 | 0 | 1 | 0.99115 | -0.16897 | 0.4 | 1 | 1.1 | 0.9
275 | 1 | 0.0014068 | 0.00035258 | 0 | 0 | 1 | 0.99082 | -0.17527 | 0.4 | 1 | 1.1 | 0.9
276 | 1 | 0.0013395 | 0.0003357 | 0 | 0 | 1 | 0.99097 | -0.17233 | 0.4 | 1 | 1.1 | 0.9
278 | 1 | 0.0048815 | 0.0012234 | 0 | 0 | 1 | 0.98047 | -0.37658 | 0.4 | 1 | 1.1 | 0.9
280 | 1 | 0 | 0 | 0 | 0 | 1 | 0.98043 | -0.37732 | 0.4 | 1 | 1.1 | 0.9
297 | 1 | 0.00036732 | 9.206e-05 | 0 | 0 | 1 | 0.98035 | -0.37904 | 0.4 | 1 | 1.1 | 0.9
290 | 1 | 0.00033387 | 8.3677e-05 | 0 | 0 | 1 | 0.98436 | -0.3004 | 0.4 | 1 | 1.1 | 0.9
286 | 1 | 0.0004015 | 0.00010062 | 0 | 0 | 1 | 0.98161 | -0.35419 | 0.4 | 1 | 1.1 | 0.9
300 | 1 | 0.0070511 | 0.0017672 | 0 | 0 | 1 | 0.97313 | -0.51941 | 0.4 | 1 | 1.1 | 0.9

## generator_data
GEN_BUS | PG | QG | QMAX | QMIN | VG | MBASE | GEN_STATUS | PMAX | PMIN
224 | 0.14974 | 0.038218 | 10 | -10 | 1 | 100 | 1 | 10 | 0

## branch_data
F_BUS | T_BUS | BR_R | BR_X | BR_B | RATE_A | RATE_B | RATE_C | TAP | SHIFT | BR_STATUS | ANGMIN | ANGMAX | P_in | Q_in | P_out | Q_out
34 | 35 | 0.88647 | 0.56734 | 1.4886e-09 | 0 | 0 | 0 | 0 | 0 | 1 | -90 | 90 | -0.0097917 | -0.0024442 | 0.0097926 | 0.0024447
34 | 36 | 0.74965 | 0.47977 | 1.2589e-09 | 0 | 0 | 0 | 0 | 0 | 1 | -90 | 90 | 0.0086339 | 0.002154 | -0.0086332 | -0.0021537
35 | 299 | 10.0448 | 6.4287 | 1.6868e-08 | 0 | 0 | 0 | 0 | 0 | 1 | -90 | 90 | -0.011295 | -0.0028211 | 0.011309 | 0.0028287
36 | 37 | 2.8982 | 1.8549 | 4.8669e-09 | 0 | 0 | 0 | 0 | 0 | 1 | -90 | 90 | 0.0086332 | 0.0021537 | -0.0086308 | -0.0021526
299 | 300 | 2.9833 | 1.9093 | 5.0097e-09 | 0 | 0 | 0 | 0 | 0 | 1 | -90 | 90 | 0.0070526 | 0.0017678 | -0.0070509 | -0.0017672
299 | 273 | 49.1852 | 31.4786 | 8.2595e-08 | 0 | 0 | 0 | 0 | 0 | 1 | -90 | 90 | -0.018362 | -0.0045964 | 0.018548 | 0.0047075
37 | 47 | 0.12339 | 0.078972 | 2.0721e-10 | 0 | 0 | 0 | 0 | 0 | 1 | -90 | 90 | 0.0073297 | 0.0018265 | -0.0073296 | -0.0018265
47 | 41 | 1.211 | 0.77502 | 2.0336e-09 | 0 | 0 | 0 | 0 | 0 | 1 | -90 | 90 | 0.0067498 | 0.0016811 | -0.0067492 | -0.0016809
38 | 39 | 0.021914 | 0.014025 | 3.6799e-11 | 0 | 0 | 0 | 0 | 0 | 1 | -90 | 90 | -0.0052928 | -0.0013158 | 0.0052928 | 0.0013158
38 | 40 | 0.42902 | 0.27457 | 7.2044e-10 | 0 | 0 | 0 | 0 | 0 | 1 | -90 | 90 | 0.0035958 | 0.00089051 | -0.0035957 | -0.00089054
39 | 41 | 2.1294 | 1.3628 | 3.5758e-09 | 0 | 0 | 0 | 0 | 0 | 1 | -90 | 90 | -0.00648 | -0.0016134 | 0.006481 | 0.0016137
40 | 42 | 2.3081 | 1.4772 | 3.876e-09 | 0 | 0 | 0 | 0 | 0 | 1 | -90 | 90 | 0.0035957 | 0.00089054 | -0.0035954 | -0.00089069
42 | 49 | 2.0353 | 1.3026 | 3.4179e-09 | 0 | 0 | 0 | 0 | 0 | 1 | -90 | 90 | 0.0012495 | 0.00031286 | -0.0012494 | -0.00031316
42 | 48 | 8.2856 | 5.3028 | 1.3914e-08 | 0 | 0 | 0 | 0 | 0 | 1 | -90 | 90 | 0.0023459 | 0.00057783 | -0.0023454 | -0.00057881
48 | 46 | 29.0459 | 18.5893 | 4.8776e-08 | 0 | 0 | 0 | 0 | 0 | 1 | -90 | 90 | 0.0019164 | 0.00047129 | -0.0019152 | -0.00047512
43 | 44 | 1.8739 | 1.1993 | 3.1467e-09 | 0 | 0 | 0 | 0 | 0 | 1 | -90 | 90 | -0.0017097 | -0.00042405 | 0.0017098 | 0.00042379
43 | 45 | 0.21369 | 0.13676 | 3.5884e-10 | 0 | 0 | 0 | 0 | 0 | 1 | -90 | 90 | 0.00078314 | 0.0001918 | -0.00078314 | -0.00019183
44 | 46 | 1.111 | 0.71105 | 1.8657e-09 | 0 | 0 | 0 | 0 | 0 | 1 | -90 | 90 | -0.0019152 | -0.00047526 | 0.0019152 | 0.00047512
45 | 51 | 25.6992 | 16.4475 | 4.3156e-08 | 0 | 0 | 0 | 0 | 0 | 1 | -90 | 90 | 0.00044383 | 0.00010678 | -0.00044377 | -0.00011081
51 | 52 | 1.6039 | 1.0265 | 2.6934e-09 | 0 | 0 | 0 | 0 | 0 | 1 | -90 | 90 | 0.00014432 | 3.592e-05 | -0.00014432 | -3.6174e-05
51 | 50 | 1.0497 | 0.67183 | 1.7628e-09 | 0 | 0 | 0 | 0 | 0 | 1 | -90 | 90 | 0.00029945 | 7.4889e-05 | -0.00029945 | -7.5055e-05
210 | 211 | 3.2932 | 2.1077 | 5.5302e-09 | 0 | 0 | 0 | 0 | 0 | 1 | -90 | 90 | -0.0045028 | -0.0011273 | 0.0045035 | 0.0011272
210 | 212 | 2.7422 | 1.755 | 4.605e-09 | 0 | 0 | 0 | 0 | 0 | 1 | -90 | 90 | 0.0016006 | 0.00039991 | -0.0016005 | -0.0004003
211 | 213 | 1.8822 | 1.2046 | 3.1607e-09 | 0 | 0 | 0 | 0 | 0 | 1 | -90 | 90 | -0.005226 | -0.0013083 | 0.0052265 | 0.0013083
212 | 214 | 3.3717 | 2.1579 | 5.662e-09 | 0 | 0 | 0 | 0 | 0 | 1 | -90 | 90 | 0.0016005 | 0.0004003 | -0.0016004 | -0.00040079
213 | 283 | 2.5424 | 1.6271 | 4.2693e-09 | 0 | 0 | 0 | 0 | 0 | 1 | -90 | 90 | -0.042792 | -0.010734 | 0.042843 | 0.010767
213 | 284 | 1.4557 | 0.93167 | 2.4446e-09 | 0 | 0 | 0 | 0 | 0 | 1 | -90 | 90 | 0.023967 | 0.0060179 | -0.023957 | -0.0060123
213 | 259 | 1.4501 | 0.92808 | 2.4351e-09 | 0 | 0 | 0 | 0 | 0 | 1 | -90 | 90 | 0.013598 | 0.0034082 | -0.013595 | -0.0034065
214 | 265 | 0.24107 | 0.15428 | 4.0482e-10 | 0 | 0 | 0 | 0 | 0 | 1 | -90 | 90 | 0.0012007 | 0.00030061 | -0.0012007 | -0.00030065
283 | 290 | 0.013372 | 0.0085584 | 2.2456e-11 | 0 | 0 | 0 | 0 | 0 | 1 | -90 | 90 | -0.043177 | -0.01085 | 0.043177 | 0.010851
284 | 237 | 0.70979 | 0.45427 | 1.1919e-09 | 0 | 0 | 0 | 0 | 0 | 1 | -90 | 90 | 0.023491 | 0.0058954 | -0.023487 | -0.0058928
259 | 219 | 0.69426 | 0.44433 | 1.1658e-09 | 0 | 0 | 0 | 0 | 0 | 1 | -90 | 90 | 0.013228 | 0.0033143 | -0.013226 | -0.0033136
265 | 266 | 1.729 | 1.1066 | 2.9034e-09 | 0 | 0 | 0 | 0 | 0 | 1 | -90 | 90 | 0.00080646 | 0.00020183 | -0.00080645 | -0.0002021
215 | 216 | 1.5029 | 0.96187 | 2.5238e-09 | 0 | 0 | 0 | 0 | 0 | 1 | -90 | 90 | 0.0085611 | 0.0021435 | -0.0085599 | -0.0021429
215 | 217 | 0.67832 | 0.43412 | 1.1391e-09 | 0 | 0 | 0 | 0 | 0 | 1 | -90 | 90 | -0.011379 | -0.0028498 | 0.01138 | 0.0028503
216 | 218 | 1.7158 | 1.0981 | 2.8812e-09 | 0 | 0 | 0 | 0 | 0 | 1 | -90 | 90 | 0.0075584 | 0.0018919 | -0.0075573 | -0.0018915
217 | 219 | 1.3606 | 0.8708 | 2.2848e-09 | 0 | 0 | 0 | 0 | 0 | 1 | -90 | 90 | -0.012122 | -0.0030363 | 0.012125 | 0.0030375
218 | 269 | 0.79662 | 0.50984 | 1.3377e-09 | 0 | 0 | 0 | 0 | 0 | 1 | -90 | 90 | 0.0056714 | 0.0014189 | -0.0056711 | -0.0014188
269 | 223 | 5.305 | 3.3952 | 8.9086e-09 | 0 | 0 | 0 | 0 | 0 | 1 | -90 | 90 | 0.0031439 | 0.00078542 | -0.0031434 | -0.00078591
220 | 221 | 0.39735 | 0.2543 | 6.6726e-10 | 0 | 0 | 0 | 0 | 0 | 1 | -90 | 90 | 0.00068348 | 0.00017124 | -0.00068347 | -0.0001713
220 | 222 | 0.99963 | 0.63976 | 1.6786e-09 | 0 | 0 | 0 | 0 | 0 | 1 | -90 | 90 | -0.0029981 | -0.0007506 | 0.0029982 | 0.0007505
220 | 288 | 5.2651 | 3.3697 | 8.8415e-09 | 0 | 0 | 0 | 0 | 0 | 1 | -90 | 90 | 0.0020355 | 0.00050941 | -0.0020353 | -0.00051011
222 | 223 | 8.0568 | 5.1564 | 1.353e-08 | 0 | 0 | 0 | 0 | 0 | 1 | -90 | 90 | -0.0031425 | -0.00078665 | 0.0031434 | 0.00078591
224 | 225 | 0.084991 | 0.054394 | 2.8545e-10 | 0 | 0 | 0 | 0 | 0 | 1 | -90 | 90 | 0.14633 | 0.037365 | -0.14631 | -0.037352
225 | 226 | 0.96593 | 0.61819 | 3.2441e-09 | 0 | 0 | 0 | 0 | 0 | 1 | -90 | 90 | 0.14226 | 0.036335 | -0.14205 | -0.036202
226 | 245 | 1.7074 | 1.0927 | 2.8671e-09 | 0 | 0 | 0 | 0 | 0 | 1 | -90 | 90 | 0.13542 | 0.034541 | -0.13509 | -0.034328
245 | 247 | 1.4019 | 0.89721 | 2.3542e-09 | 0 | 0 | 0 | 0 | 0 | 1 | -90 | 90 | 0.12251 | 0.031176 | -0.12229 | -0.031032
245 | 243 | 1.1801 | 0.75527 | 1.9817e-09 | 0 | 0 | 0 | 0 | 0 | 1 | -90 | 90 | 0.012573 | 0.0031514 | -0.012571 | -0.0031503
227 | 228 | 4.1696 | 2.6685 | 7.0018e-09 | 0 | 0 | 0 | 0 | 0 | 1 | -90 | 90 | -0.00068515 | -0.00017172 | 0.00068517 | 0.00017105
228 | 230 | 0.59485 | 0.38071 | 9.9892e-10 | 0 | 0 | 0 | 0 | 0 | 1 | -90 | 90 | -0.00068517 | -0.00017105 | 0.00068517 | 0.00017095
230 | 268 | 0.85767 | 0.54891 | 1.4403e-09 | 0 | 0 | 0 | 0 | 0 | 1 | -90 | 90 | -0.00208 | -0.00052055 | 0.0020801 | 0.00052043
268 | 231 | 1.2459 | 0.7974 | 2.0923e-09 | 0 | 0 | 0 | 0 | 0 | 1 | -90 | 90 | 0.044246 | 0.01115 | -0.04422 | -0.011133
268 | 264 | 1.9929 | 1.2754 | 3.3465e-09 | 0 | 0 | 0 | 0 | 0 | 1 | -90 | 90 | -0.046326 | -0.01167 | 0.046373 | 0.0117
231 | 289 | 0.47136 | 0.30167 | 7.9153e-10 | 0 | 0 | 0 | 0 | 0 | 1 | -90 | 90 | 0.04422 | 0.011133 | -0.04421 | -0.011127
289 | 290 | 2.2078 | 1.413 | 3.7075e-09 | 0 | 0 | 0 | 0 | 0 | 1 | -90 | 90 | 0.043557 | 0.010963 | -0.043511 | -0.010934
232 | 233 | 4.6602 | 2.9825 | 7.8257e-09 | 0 | 0 | 0 | 0 | 0 | 1 | -90 | 90 | 0.013473 | 0.0033827 | -0.013463 | -0.0033774
232 | 234 | 2.1853 | 1.3986 | 3.6697e-09 | 0 | 0 | 0 | 0 | 0 | 1 | -90 | 90 | -0.013864 | -0.0034808 | 0.013869 | 0.0034834
233 | 235 | 2.2186 | 1.4199 | 3.7256e-09 | 0 | 0 | 0 | 0 | 0 | 1 | -90 | 90 | 0.012232 | 0.0030689 | -0.012228 | -0.0030669
234 | 236 | 1.26 | 0.80638 | 2.1158e-09 | 0 | 0 | 0 | 0 | 0 | 1 | -90 | 90 | 0.0092791 | 0.0023207 | -0.0092779 | -0.0023202
234 | 237 | 1.7298 | 1.1071 | 2.9048e-09 | 0 | 0 | 0 | 0 | 0 | 1 | -90 | 90 | -0.023148 | -0.0058041 | 0.023158 | 0.0058104
235 | 285 | 4.4119 | 2.8236 | 7.4088e-09 | 0 | 0 | 0 | 0 | 0 | 1 | -90 | 90 | 0.01184 | 0.0029696 | -0.011833 | -0.002966
236 | 258 | 1.9091 | 1.2218 | 3.2059e-09 | 0 | 0 | 0 | 0 | 0 | 1 | -90 | 90 | 0.0089939 | 0.002249 | -0.0089922 | -0.0022482
285 | 241 | 0.0046643 | 0.0029851 | 7.8326e-12 | 0 | 0 | 0 | 0 | 0 | 1 | -90 | 90 | 0.0092832 | 0.0023268 | -0.0092832 | -0.0023268
258 | 287 | 1.9711 | 1.2615 | 3.31e-09 | 0 | 0 | 0 | 0 | 0 | 1 | -90 | 90 | 0.0012 | 0.0003001 | -0.0011999 | -0.0003004
258 | 256 | 1.8667 | 1.1947 | 3.1348e-09 | 0 | 0 | 0 | 0 | 0 | 1 | -90 | 90 | 0.0077922 | 0.0019481 | -0.0077909 | -0.0019476
238 | 239 | 0.20961 | 0.13415 | 3.52e-10 | 0 | 0 | 0 | 0 | 0 | 1 | -90 | 90 | -0.0037888 | -0.0009496 | 0.0037889 | 0.00094959
239 | 241 | 2.1613 | 1.3832 | 3.6293e-09 | 0 | 0 | 0 | 0 | 0 | 1 | -90 | 90 | -0.0073823 | -0.0018502 | 0.0073836 | 0.0018507
242 | 282 | 0.3809 | 0.24378 | 6.3963e-10 | 0 | 0 | 0 | 0 | 0 | 1 | -90 | 90 | -0.00090492 | -0.0002268 | 0.00090492 | 0.00022674
282 | 281 | 0.25392 | 0.16251 | 4.2641e-10 | 0 | 0 | 0 | 0 | 0 | 1 | -90 | 90 | -0.014079 | -0.0035286 | 0.01408 | 0.0035289
243 | 244 | 1.2364 | 0.79129 | 2.0762e-09 | 0 | 0 | 0 | 0 | 0 | 1 | -90 | 90 | 0.004639 | 0.0011624 | -0.0046387 | -0.0011624
244 | 246 | 1.3079 | 0.83704 | 2.1963e-09 | 0 | 0 | 0 | 0 | 0 | 1 | -90 | 90 | 0.0025877 | 0.00064835 | -0.0025876 | -0.00064851
247 | 272 | 0.94537 | 0.60504 | 1.5875e-09 | 0 | 0 | 0 | 0 | 0 | 1 | -90 | 90 | 0.12055 | 0.030596 | -0.1204 | -0.030501
272 | 277 | 1.8438 | 1.1801 | 3.0963e-09 | 0 | 0 | 0 | 0 | 0 | 1 | -90 | 90 | 0.049766 | 0.012623 | -0.049717 | -0.012592
272 | 271 | 1.899 | 1.2154 | 3.189e-09 | 0 | 0 | 0 | 0 | 0 | 1 | -90 | 90 | 0.066725 | 0.016898 | -0.066633 | -0.01684
248 | 249 | 2.4416 | 1.5626 | 4.1001e-09 | 0 | 0 | 0 | 0 | 0 | 1 | -90 | 90 | 0.025193 | 0.0063909 | -0.025176 | -0.0063804
248 | 250 | 5.9382 | 3.8005 | 9.9719e-09 | 0 | 0 | 0 | 0 | 0 | 1 | -90 | 90 | -0.02669 | -0.0067662 | 0.026736 | 0.0067948
249 | 251 | 1.3618 | 0.87158 | 2.2869e-09 | 0 | 0 | 0 | 0 | 0 | 1 | -90 | 90 | 0.022315 | 0.0056635 | -0.022307 | -0.0056589
250 | 252 | 1.3296 | 0.85095 | 2.2328e-09 | 0 | 0 | 0 | 0 | 0 | 1 | -90 | 90 | -0.026736 | -0.0067948 | 0.026747 | 0.0068012
251 | 273 | 7.1058 | 4.5477 | 1.1932e-08 | 0 | 0 | 0 | 0 | 0 | 1 | -90 | 90 | 0.018575 | 0.0047234 | -0.018548 | -0.0047074
252 | 253 | 1.0854 | 0.69465 | 1.8227e-09 | 0 | 0 | 0 | 0 | 0 | 1 | -90 | 90 | -0.042647 | -0.010788 | 0.042668 | 0.010801
252 | 281 | 1.866 | 1.1942 | 3.1335e-09 | 0 | 0 | 0 | 0 | 0 | 1 | -90 | 90 | 0.0159 | 0.0039867 | -0.015895 | -0.0039838
253 | 274 | 0.25761 | 0.16487 | 4.326e-10 | 0 | 0 | 0 | 0 | 0 | 1 | -90 | 90 | -0.042668 | -0.010801 | 0.042673 | 0.010805
274 | 275 | 2.0656 | 1.322 | 3.4687e-09 | 0 | 0 | 0 | 0 | 0 | 1 | -90 | 90 | -0.044167 | -0.011179 | 0.044211 | 0.011207
254 | 255 | 1.0731 | 0.68679 | 1.8021e-09 | 0 | 0 | 0 | 0 | 0 | 1 | -90 | 90 | 0.0061397 | 0.0015337 | -0.0061392 | -0.0015336
254 | 256 | 0.76833 | 0.49173 | 1.2902e-09 | 0 | 0 | 0 | 0 | 0 | 1 | -90 | 90 | -0.0066292 | -0.0016564 | 0.0066296 | 0.0016565
255 | 257 | 4.8202 | 3.0849 | 8.0944e-09 | 0 | 0 | 0 | 0 | 0 | 1 | -90 | 90 | 0.0056859 | 0.00142 | -0.0056842 | -0.0014197
257 | 279 | 5.1607 | 3.3029 | 8.6662e-09 | 0 | 0 | 0 | 0 | 0 | 1 | -90 | 90 | 0.0052515 | 0.0013112 | -0.0052499 | -0.0013111
279 | 278 | 3.6004 | 2.3043 | 6.0461e-09 | 0 | 0 | 0 | 0 | 0 | 1 | -90 | 90 | 0.0052499 | 0.0013111 | -0.0052488 | -0.001311
287 | 286 | 2.1018 | 1.3452 | 3.5296e-09 | 0 | 0 | 0 | 0 | 0 | 1 | -90 | 90 | 0.0004015 | 0.00010029 | -0.00040149 | -0.00010063
260 | 261 | 1.906 | 1.2198 | 3.2007e-09 | 0 | 0 | 0 | 0 | 0 | 1 | -90 | 90 | -0.053792 | -0.01358 | 0.053852 | 0.013618
260 | 262 | 0.74027 | 0.47377 | 1.2431e-09 | 0 | 0 | 0 | 0 | 0 | 1 | -90 | 90 | 0.053621 | 0.013537 | -0.053598 | -0.013522
261 | 263 | 0.34902 | 0.22337 | 5.861e-10 | 0 | 0 | 0 | 0 | 0 | 1 | -90 | 90 | -0.055184 | -0.013952 | 0.055196 | 0.013959
262 | 264 | 1.2475 | 0.7984 | 2.0949e-09 | 0 | 0 | 0 | 0 | 0 | 1 | -90 | 90 | 0.04703 | 0.011876 | -0.047 | -0.011857
263 | 270 | 0.91181 | 0.58356 | 1.5312e-09 | 0 | 0 | 0 | 0 | 0 | 1 | -90 | 90 | -0.060929 | -0.015396 | 0.060966 | 0.015419
270 | 271 | 0.030919 | 0.019788 | 5.1921e-11 | 0 | 0 | 0 | 0 | 0 | 1 | -90 | 90 | -0.064005 | -0.016181 | 0.064006 | 0.016182
266 | 267 | 0.10341 | 0.066181 | 1.7365e-10 | 0 | 0 | 0 | 0 | 0 | 1 | -90 | 90 | 0.00039591 | 9.9211e-05 | -0.00039591 | -9.9227e-05
277 | 276 | 0.31707 | 0.20293 | 5.3245e-10 | 0 | 0 | 0 | 0 | 0 | 1 | -90 | 90 | 0.046971 | 0.011904 | -0.046964 | -0.011899
275 | 276 | 0.2852 | 0.18253 | 4.7892e-10 | 0 | 0 | 0 | 0 | 0 | 1 | -90 | 90 | -0.045618 | -0.011559 | 0.045624 | 0.011563
278 | 280 | 8.4506 | 5.4084 | 1.4191e-08 | 0 | 0 | 0 | 0 | 0 | 1 | -90 | 90 | 0.00036736 | 8.7514e-05 | -0.00036735 | -8.887e-05
280 | 297 | 19.8917 | 12.7307 | 3.3404e-08 | 0 | 0 | 0 | 0 | 0 | 1 | -90 | 90 | 0.00036735 | 8.887e-05 | -0.00036732 | -9.2062e-05