## bus_data
BUS_I | BUS_TYPE | Pd | Qd | Gs | Bs | area | Vm | Va | baseKV | zone | Vmax | Vmin
1 | 1 | 0.00060579 | 0.00015183 | 0 | 0 | 1 | 0.97425 | -0.49901 | 0.4 | 1 | 1.1 | 0.9
2 | 1 | 0 | 0 | 0 | 0 | 1 | 0.97426 | -0.49872 | 0.4 | 1 | 1.1 | 0.9
3 | 1 | 0.0013129 | 0.00032904 | 0 | 0 | 1 | 0.97427 | -0.49856 | 0.4 | 1 | 1.1 | 0.9
4 | 1 | 0.00052331 | 0.00013115 | 0 | 0 | 1 | 0.97425 | -0.4989 | 0.4 | 1 | 1.1 | 0.9
9 | 1 | 0 | 0 | 0 | 0 | 1 | 0.97431 | -0.49779 | 0.4 | 1 | 1.1 | 0.9
10 | 1 | 0.00030088 | 7.5408e-05 | 0 | 0 | 1 | 0.97435 | -0.49708 | 0.4 | 1 | 1.1 | 0.9
11 | 1 | 0 | 0 | 0 | 0 | 1 | 0.97561 | -0.47213 | 0.4 | 1 | 1.1 | 0.9
49 | 1 | 0 | 0 | 0 | 0 | 1 | 0.97701 | -0.44454 | 0.4 | 1 | 1.1 | 0.9
8 | 1 | 0.00068426 | 0.00017149 | 0 | 0 | 1 | 0.97496 | -0.48504 | 0.4 | 1 | 1.1 | 0.9
5 | 1 | 0.0017621 | 0.00044162 | 0 | 0 | 1 | 0.97447 | -0.49457 | 0.4 | 1 | 1.1 | 0.9
6 | 1 | 0.00075889 | 0.0001902 | 0 | 0 | 1 | 0.97466 | -0.49088 | 0.4 | 1 | 1.1 | 0.9
50 | 1 | 0.00014486 | 3.6305e-05 | 0 | 0 | 1 | 0.97744 | -0.43614 | 0.4 | 1 | 1.1 | 0.9
53 | 1 | 0.00031224 | 7.8255e-05 | 0 | 0 | 1 | 0.97755 | -0.43396 | 0.4 | 1 | 1.1 | 0.9
47 | 1 | 0.0053422 | 0.0013389 | 0 | 0 | 1 | 0.97852 | -0.41482 | 0.4 | 1 | 1.1 | 0.9
22 | 1 | 0 | 0 | 0 | 0 | 1 | 0.97459 | -0.48849 | 0.4 | 1 | 1.1 | 0.9
204 | 1 | 0.0038708 | 0.00097011 | 0 | 0 | 1 | 0.97623 | -0.45626 | 0.4 | 1 | 1.1 | 0.9
20 | 1 | 0.0010759 | 0.00026965 | 0 | 0 | 1 | 0.97387 | -0.50248 | 0.4 | 1 | 1.1 | 0.9
194 | 1 | 0 | 0 | 0 | 0 | 1 | 0.98424 | -0.30122 | 0.4 | 1 | 1.1 | 0.9
195 | 1 | 0 | 0 | 0 | 0 | 1 | 0.98431 | -0.29994 | 0.4 | 1 | 1.1 | 0.9
193 | 1 | 0.0052482 | 0.0013153 | 0 | 0 | 1 | 0.98393 | -0.30722 | 0.4 | 1 | 1.1 | 0.9
197 | 1 | 0.0028881 | 0.00072383 | 0 | 0 | 1 | 0.98433 | -0.29954 | 0.4 | 1 | 1.1 | 0.9
18 | 1 | 0.00037885 | 9.4948e-05 | 0 | 0 | 1 | 0.97249 | -0.52973 | 0.4 | 1 | 1.1 | 0.9
19 | 1 | 0.0055933 | 0.0014018 | 0 | 0 | 1 | 0.97226 | -0.53424 | 0.4 | 1 | 1.1 | 0.9
21 | 1 | 0.0012554 | 0.00031463 | 0 | 0 | 1 | 0.97178 | -0.54379 | 0.4 | 1 | 1.1 | 0.9
26 | 1 | 0 | 0 | 0 | 0 | 1 | 0.97091 | -0.56088 | 0.4 | 1 | 1.1 | 0.9
38 | 1 | 0.034892 | 0.0087448 | 0 | 0 | 1 | 0.97005 | -0.57791 | 0.4 | 1 | 1.1 | 0.9
24 | 1 | 0.012246 | 0.0030692 | 0 | 0 | 1 | 0.97077 | -0.56379 | 0.4 | 1 | 1.1 | 0.9
207 | 1 | 0.0013655 | 0.00034222 | 0 | 0 | 1 | 0.97766 | -0.42829 | 0.4 | 1 | 1.1 | 0.9
23 | 1 | 0.0046604 | 0.001168 | 0 | 0 | 1 | 0.97068 | -0.56557 | 0.4 | 1 | 1.1 | 0.9
27 | 1 | 0 | 0 | 0 | 0 | 1 | 0.98096 | -0.36494 | 0.4 | 1 | 1.1 | 0.9
95 | 1 | 0.016426 | 0.0041167 | 0 | 0 | 1 | 0.98022 | -0.37932 | 0.4 | 1 | 1.1 | 0.9
93 | 1 | 0.015331 | 0.0038423 | 0 | 0 | 1 | 0.98155 | -0.35337 | 0.4 | 1 | 1.1 | 0.9
28 | 1 | 0.00088404 | 0.00022156 | 0 | 0 | 1 | 0.97828 | -0.41733 | 0.4 | 1 | 1.1 | 0.9
41 | 1 | 0.0006119 | 0.00015336 | 0 | 0 | 1 | 0.97831 | -0.41688 | 0.4 | 1 | 1.1 | 0.9
203 | 1 | 0.00045534 | 0.00011412 | 0 | 0 | 1 | 0.97003 | -0.57843 | 0.4 | 1 | 1.1 | 0.9
89 | 1 | 0 | 0 | 0 | 0 | 1 | 0.98223 | -0.33998 | 0.4 | 1 | 1.1 | 0.9
40 | 1 | 0.0008701 | 0.00021807 | 0 | 0 | 1 | 0.97837 | -0.41567 | 0.4 | 1 | 1.1 | 0.9
29 | 1 | 0.00077499 | 0.00019423 | 0 | 0 | 1 | 0.9781 | -0.42084 | 0.4 | 1 | 1.1 | 0.9
30 | 1 | 0 | 0 | 0 | 0 | 1 | 0.97795 | -0.42389 | 0.4 | 1 | 1.1 | 0.9
31 | 1 | 0 | 0 | 0 | 0 | 1 | 0.97841 | -0.41483 | 0.4 | 1 | 1.1 | 0.9
32 | 1 | 0 | 0 | 0 | 0 | 1 | 0.97793 | -0.42433 | 0.4 | 1 | 1.1 | 0.9
33 | 1 | 0.0010298 | 0.0002581 | 0 | 0 | 1 | 0.97702 | -0.44223 | 0.4 | 1 | 1.1 | 0.9
36 | 1 | 0.0013604 | 0.00034095 | 0 | 0 | 1 | 0.97837 | -0.41565 | 0.4 | 1 | 1.1 | 0.9
37 | 1 | 0 | 0 | 0 | 0 | 1 | 0.9785 | -0.41304 | 0.4 | 1 | 1.1 | 0.9
107 | 1 | 0.00061415 | 0.00015392 | 0 | 0 | 1 | 0.97788 | -0.42524 | 0.4 | 1 | 1.1 | 0.9
109 | 1 | 0.0082009 | 0.0020553 | 0 | 0 | 1 | 0.97675 | -0.44754 | 0.4 | 1 | 1.1 | 0.9
34 | 1 | 0 | 0 | 0 | 0 | 1 | 0.97762 | -0.43028 | 0.4 | 1 | 1.1 | 0.9
106 | 1 | 0.0014118 | 0.00035383 | 0 | 0 | 1 | 0.97771 | -0.4286 | 0.4 | 1 | 1.1 | 0.9
104 | 1 | 0.00052853 | 0.00013246 | 0 | 0 | 1 | 0.97762 | -0.43041 | 0.4 | 1 | 1.1 | 0.9
35 | 1 | 0 | 0 | 0 | 0 | 1 | 0.97746 | -0.43354 | 0.4 | 1 | 1.1 | 0.9
98 | 1 | 0 | 0 | 0 | 0 | 1 | 0.97746 | -0.43345 | 0.4 | 1 | 1.1 | 0.9
96 | 1 | 0.00022474 | 5.6325e-05 | 0 | 0 | 1 | 0.97744 | -0.43393 | 0.4 | 1 | 1.1 | 0.9
108 | 1 | 0 | 0 | 0 | 0 | 1 | 0.97849 | -0.41334 | 0.4 | 1 | 1.1 | 0.9
112 | 1 | 0.0013437 | 0.00033677 | 0 | 0 | 1 | 0.97879 | -0.40728 | 0.4 | 1 | 1.1 | 0.9
105 | 1 | 0.0036638 | 0.00091824 | 0 | 0 | 1 | 0.97843 | -0.41451 | 0.4 | 1 | 1.1 | 0.9
101 | 1 | 0 | 0 | 0 | 0 | 1 | 0.97757 | -0.43138 | 0.4 | 1 | 1.1 | 0.9
99 | 1 | 0.00039523 | 9.9055e-05 | 0 | 0 | 1 | 0.97748 | -0.43314 | 0.4 | 1 | 1.1 | 0.9
97 | 1 | 0.00075844 | 0.00019008 | 0 | 0 | 1 | 0.97743 | -0.43408 | 0.4 | 1 | 1.1 | 0.9
113 | 1 | 0.00045935 | 0.00011512 | 0 | 0 | 1 | 0.97904 | -0.40248 | 0.4 | 1 | 1.1 | 0.9
42 | 1 | 0.006004 | 0.0015047 | 0 | 0 | 1 | 0.99611 | -0.073456 | 0.4 | 1 | 1.1 | 0.9
43 | 1 | 0.0081076 | 0.002032 | 0 | 0 | 1 | 0.99383 | -0.11667 | 0.4 | 1 | 1.1 | 0.9
44 | 1 | 0.001902 | 0.00047668 | 0 | 0 | 1 | 0.99709 | -0.054775 | 0.4 | 1 | 1.1 | 0.9
45 | 1 | 0 | 0 | 0 | 0 | 1 | 0.99324 | -0.12785 | 0.4 | 1 | 1.1 | 0.9
46 | 1 | 0.0019497 | 0.00048865 | 0 | 0 | 1 | 0.99754 | -0.046445 | 0.4 | 1 | 1.1 | 0.9
123 | 1 | 0.0034421 | 0.00086268 | 0 | 0 | 1 | 0.99193 | -0.15297 | 0.4 | 1 | 1.1 | 0.9
124 | 3 | 0.0017365 | 0.00043521 | 0 | 0 | 1 | 1 | 0 | 0.4 | 1 | 1.1 | 0.9
172 | 1 | 0.0043832 | 0.0010985 | 0 | 0 | 1 | 0.98962 | -0.19717 | 0.4 | 1 | 1.1 | 0.9
125 | 1 | 0.0035814 | 0.00089758 | 0 | 0 | 1 | 0.99937 | -0.012001 | 0.4 | 1 | 1.1 | 0.9
48 | 1 | 0 | 0 | 0 | 0 | 1 | 0.97852 | -0.4149 | 0.4 | 1 | 1.1 | 0.9
159 | 1 | 0 | 0 | 0 | 0 | 1 | 0.98297 | -0.32774 | 0.4 | 1 | 1.1 | 0.9
51 | 1 | 0.0011999 | 0.00030072 | 0 | 0 | 1 | 0.97848 | -0.41555 | 0.4 | 1 | 1.1 | 0.9
73 | 1 | 0 | 0 | 0 | 0 | 1 | 0.97978 | -0.39013 | 0.4 | 1 | 1.1 | 0.9
157 | 1 | 0.0016174 | 0.00040536 | 0 | 0 | 1 | 0.98597 | -0.26946 | 0.4 | 1 | 1.1 | 0.9
54 | 1 | 0.00083947 | 0.00021039 | 0 | 0 | 1 | 0.97351 | -0.51388 | 0.4 | 1 | 1.1 | 0.9
55 | 1 | 0.00066688 | 0.00016713 | 0 | 0 | 1 | 0.97352 | -0.5137 | 0.4 | 1 | 1.1 | 0.9
56 | 1 | 0 | 0 | 0 | 0 | 1 | 0.97353 | -0.51358 | 0.4 | 1 | 1.1 | 0.9
78 | 1 | 0 | 0 | 0 | 0 | 1 | 0.97614 | -0.46177 | 0.4 | 1 | 1.1 | 0.9
76 | 1 | 0 | 0 | 0 | 0 | 1 | 0.97433 | -0.49773 | 0.4 | 1 | 1.1 | 0.9
77 | 1 | 0.0055426 | 0.0013891 | 0 | 0 | 1 | 0.97625 | -0.45967 | 0.4 | 1 | 1.1 | 0.9
57 | 1 | 0 | 0 | 0 | 0 | 1 | 0.9737 | -0.51022 | 0.4 | 1 | 1.1 | 0.9
58 | 1 | 0.00039942 | 0.0001001 | 0 | 0 | 1 | 0.97349 | -0.51426 | 0.4 | 1 | 1.1 | 0.9
66 | 1 | 6.6335e-05 | 1.6625e-05 | 0 | 0 | 1 | 0.97386 | -0.50695 | 0.4 | 1 | 1.1 | 0.9
65 | 1 | 8.0101e-05 | 2.0075e-05 | 0 | 0 | 1 | 0.97367 | -0.51082 | 0.4 | 1 | 1.1 | 0.9
67 | 1 | 0 | 0 | 0 | 0 | 1 | 0.97347 | -0.51478 | 0.4 | 1 | 1.1 | 0.9
68 | 1 | 0 | 0 | 0 | 0 | 1 | 0.97341 | -0.51594 | 0.4 | 1 | 1.1 | 0.9
75 | 1 | 0.00035604 | 8.9231e-05 | 0 | 0 | 1 | 0.97346 | -0.51494 | 0.4 | 1 | 1.1 | 0.9
80 | 1 | 0 | 0 | 0 | 0 | 1 | 0.97339 | -0.51635 | 0.4 | 1 | 1.1 | 0.9
317 | 1 | 0.00024086 | 6.0366e-05 | 0 | 0 | 1 | 0.97343 | -0.51562 | 0.4 | 1 | 1.1 | 0.9
59 | 1 | 0.0002488 | 6.2355e-05 | 0 | 0 | 1 | 0.97327 | -0.51873 | 0.4 | 1 | 1.1 | 0.9
60 | 1 | 0.00014145 | 3.5451e-05 | 0 | 0 | 1 | 0.97329 | -0.51838 | 0.4 | 1 | 1.1 | 0.9
61 | 1 | 0 | 0 | 0 | 0 | 1 | 0.97326 | -0.51885 | 0.4 | 1 | 1.1 | 0.9
62 | 1 | 0 | 0 | 0 | 0 | 1 | 0.9733 | -0.51821 | 0.4 | 1 | 1.1 | 0.9
63 | 1 | 0.00043781 | 0.00010973 | 0 | 0 | 1 | 0.97326 | -0.51899 | 0.4 | 1 | 1.1 | 0.9
70 | 1 | 0.00013598 | 3.4079e-05 | 0 | 0 | 1 | 0.9782 | -0.42107 | 0.4 | 1 | 1.1 | 0.9
69 | 1 | 0.0010389 | 0.00026037 | 0 | 0 | 1 | 0.97837 | -0.4178 | 0.4 | 1 | 1.1 | 0.9
74 | 1 | 0.00092038 | 0.00023067 | 0 | 0 | 1 | 0.97342 | -0.51562 | 0.4 | 1 | 1.1 | 0.9
79 | 1 | 0.00098104 | 0.00024587 | 0 | 0 | 1 | 0.97337 | -0.51677 | 0.4 | 1 | 1.1 | 0.9
71 | 1 | 0 | 0 | 0 | 0 | 1 | 0.97858 | -0.41362 | 0.4 | 1 | 1.1 | 0.9
72 | 1 | 0.00090438 | 0.00022666 | 0 | 0 | 1 | 0.97948 | -0.39593 | 0.4 | 1 | 1.1 | 0.9
86 | 1 | 0.0022494 | 0.00056376 | 0 | 0 | 1 | 0.98175 | -0.34949 | 0.4 | 1 | 1.1 | 0.9
87 | 1 | 0 | 0 | 0 | 0 | 1 | 0.98175 | -0.34936 | 0.4 | 1 | 1.1 | 0.9
90 | 1 | 0.0028163 | 0.00070583 | 0 | 0 | 1 | 0.98112 | -0.3617 | 0.4 | 1 | 1.1 | 0.9
94 | 1 | 0.0074409 | 0.0018649 | 0 | 0 | 1 | 0.98354 | -0.31452 | 0.4 | 1 | 1.1 | 0.9
117 | 1 | 0.0032694 | 0.00081939 | 0 | 0 | 1 | 0.98081 | -0.36787 | 0.4 | 1 | 1.1 | 0.9
91 | 1 | 0 | 0 | 0 | 0 | 1 | 0.986 | -0.26668 | 0.4 | 1 | 1.1 | 0.9
122 | 1 | 0 | 0 | 0 | 0 | 1 | 0.98474 | -0.29107 | 0.4 | 1 | 1.1 | 0.9
92 | 1 | 0 | 0 | 0 | 0 | 1 | 0.98841 | -0.22038 | 0.4 | 1 | 1.1 | 0.9
118 | 1 | 0.0057109 | 0.0014313 | 0 | 0 | 1 | 0.98335 | -0.31784 | 0.4 | 1 | 1.1 | 0.9
121 | 1 | 0.0020573 | 0.00051562 | 0 | 0 | 1 | 0.9867 | -0.25336 | 0.4 | 1 | 1.1 | 0.9
116 | 1 | 0 | 0 | 0 | 0 | 1 | 0.98074 | -0.36925 | 0.4 | 1 | 1.1 | 0.9
119 | 1 | 0 | 0 | 0 | 0 | 1 | 0.98198 | -0.34437 | 0.4 | 1 | 1.1 | 0.9
181 | 1 | 0.0063682 | 0.001596 | 0 | 0 | 1 | 0.98607 | -0.26562 | 0.4 | 1 | 1.1 | 0.9
100 | 1 | 0.0010891 | 0.00027295 | 0 | 0 | 1 | 0.97751 | -0.43252 | 0.4 | 1 | 1.1 | 0.9
102 | 1 | 0.00019328 | 4.8441e-05 | 0 | 0 | 1 | 0.97756 | -0.4315 | 0.4 | 1 | 1.1 | 0.9
114 | 1 | 0.0014209 | 0.00035611 | 0 | 0 | 1 | 0.97936 | -0.39614 | 0.4 | 1 | 1.1 | 0.9
115 | 1 | 0.0018181 | 0.00045565 | 0 | 0 | 1 | 0.97996 | -0.38442 | 0.4 | 1 | 1.1 | 0.9
120 | 1 | 0 | 0 | 0 | 0 | 1 | 0.98031 | -0.37676 | 0.4 | 1 | 1.1 | 0.9
202 | 1 | 0.00087747 | 0.00021992 | 0 | 0 | 1 | 0.98018 | -0.37917 | 0.4 | 1 | 1.1 | 0.9
206 | 1 | 0.0030003 | 0.00075194 | 0 | 0 | 1 | 0.9797 | -0.38852 | 0.4 | 1 | 1.1 | 0.9
201 | 1 | 0.0013559 | 0.00033982 | 0 | 0 | 1 | 0.98009 | -0.381 | 0.4 | 1 | 1.1 | 0.9
205 | 1 | 0.001808 | 0.00045312 | 0 | 0 | 1 | 0.97836 | -0.41454 | 0.4 | 1 | 1.1 | 0.9
182 | 1 | 0.00089076 | 0.00022325 | 0 | 0 | 1 | 0.98574 | -0.272 | 0.4 | 1 | 1.1 | 0.9
126 | 1 | 0.0019433 | 0.00048703 | 0 | 0 | 1 | 0.99805 | -0.037169 | 0.4 | 1 | 1.1 | 0.9
127 | 1 | 0 | 0 | 0 | 0 | 1 | 0.99482 | -0.098779 | 0.4 | 1 | 1.1 | 0.9
128 | 1 | 0.0010917 | 0.00027362 | 0 | 0 | 1 | 0.99441 | -0.10671 | 0.4 | 1 | 1.1 | 0.9
129 | 1 | 0.0014636 | 0.00036682 | 0 | 0 | 1 | 0.99443 | -0.10637 | 0.4 | 1 | 1.1 | 0.9
130 | 1 | 0.0010293 | 0.00025797 | 0 | 0 | 1 | 0.99309 | -0.13205 | 0.4 | 1 | 1.1 | 0.9
166 | 1 | 0 | 0 | 0 | 0 | 1 | 0.99414 | -0.11192 | 0.4 | 1 | 1.1 | 0.9
131 | 1 | 0.0024826 | 0.0006222 | 0 | 0 | 1 | 0.99169 | -0.1589 | 0.4 | 1 | 1.1 | 0.9
168 | 1 | 0.0015807 | 0.00039616 | 0 | 0 | 1 | 0.99393 | -0.11597 | 0.4 | 1 | 1.1 | 0.9
164 | 1 | 0.0012257 | 0.0003072 | 0 | 0 | 1 | 0.99404 | -0.11389 | 0.4 | 1 | 1.1 | 0.9
132 | 1 | 0.0021213 | 0.00053164 | 0 | 0 | 1 | 0.99115 | -0.16931 | 0.4 | 1 | 1.1 | 0.9
133 | 1 | 0 | 0 | 0 | 0 | 1 | 0.9904 | -0.18381 | 0.4 | 1 | 1.1 | 0.9
137 | 1 | 0.0019717 | 0.00049415 | 0 | 0 | 1 | 0.99012 | -0.18927 | 0.4 | 1 | 1.1 | 0.9
134 | 1 | 0.0011431 | 0.00028648 | 0 | 0 | 1 | 0.99017 | -0.18837 | 0.4 | 1 | 1.1 | 0.9
148 | 1 | 0 | 0 | 0 | 0 | 1 | 0.98934 | -0.20427 | 0.4 | 1 | 1.1 | 0.9
135 | 1 | 0.00074397 | 0.00018646 | 0 | 0 | 1 | 0.98987 | -0.19404 | 0.4 | 1 | 1.1 | 0.9
136 | 1 | 0.0011511 | 0.0002885 | 0 | 0 | 1 | 0.98977 | -0.196 | 0.4 | 1 | 1.1 | 0.9
138 | 1 | 0 | 0 | 0 | 0 | 1 | 0.98957 | -0.20001 | 0.4 | 1 | 1.1 | 0.9
139 | 1 | 0.0016056 | 0.00040241 | 0 | 0 | 1 | 0.98951 | -0.20101 | 0.4 | 1 | 1.1 | 0.9
140 | 1 | 0.0014238 | 0.00035684 | 0 | 0 | 1 | 0.98948 | -0.2016 | 0.4 | 1 | 1.1 | 0.9
150 | 1 | 0.00094259 | 0.00023623 | 0 | 0 | 1 | 0.98922 | -0.2065 | 0.4 | 1 | 1.1 | 0.9
147 | 1 | 0.0018251 | 0.00045742 | 0 | 0 | 1 | 0.98884 | -0.21388 | 0.4 | 1 | 1.1 | 0.9
151 | 1 | 0.0051315 | 0.0012861 | 0 | 0 | 1 | 0.9895 | -0.2012 | 0.4 | 1 | 1.1 | 0.9
146 | 1 | 0.0021433 | 0.00053715 | 0 | 0 | 1 | 0.98931 | -0.20491 | 0.4 | 1 | 1.1 | 0.9
145 | 1 | 0.00093297 | 0.00023382 | 0 | 0 | 1 | 0.98931 | -0.20499 | 0.4 | 1 | 1.1 | 0.9
141 | 1 | 0.00062715 | 0.00015718 | 0 | 0 | 1 | 0.98924 | -0.20629 | 0.4 | 1 | 1.1 | 0.9
142 | 1 | 0.00083793 | 0.00021 | 0 | 0 | 1 | 0.98924 | -0.20636 | 0.4 | 1 | 1.1 | 0.9
143 | 1 | 0.00081563 | 0.00020442 | 0 | 0 | 1 | 0.98925 | -0.20619 | 0.4 | 1 | 1.1 | 0.9
144 | 1 | 0 | 0 | 0 | 0 | 1 | 0.98805 | -0.22905 | 0.4 | 1 | 1.1 | 0.9
149 | 1 | 0.00083987 | 0.00021049 | 0 | 0 | 1 | 0.98763 | -0.23722 | 0.4 | 1 | 1.1 | 0.9
153 | 1 | 0.0014561 | 0.00036494 | 0 | 0 | 1 | 0.98738 | -0.24202 | 0.4 | 1 | 1.1 | 0.9
160 | 1 | 0.00093775 | 0.00023502 | 0 | 0 | 1 | 0.98911 | -0.20878 | 0.4 | 1 | 1.1 | 0.9
154 | 1 | 0.00097951 | 0.00024549 | 0 | 0 | 1 | 0.98727 | -0.24417 | 0.4 | 1 | 1.1 | 0.9
161 | 1 | 0.0014167 | 0.00035506 | 0 | 0 | 1 | 0.98907 | -0.20949 | 0.4 | 1 | 1.1 | 0.9
155 | 1 | 0 | 0 | 0 | 0 | 1 | 0.98699 | -0.24956 | 0.4 | 1 | 1.1 | 0.9
156 | 1 | 0.00063843 | 0.00016 | 0 | 0 | 1 | 0.98699 | -0.24969 | 0.4 | 1 | 1.1 | 0.9
162 | 1 | 0.0022504 | 0.000564 | 0 | 0 | 1 | 0.98901 | -0.21063 | 0.4 | 1 | 1.1 | 0.9
163 | 1 | 0.0019983 | 0.00050082 | 0 | 0 | 1 | 0.989 | -0.21093 | 0.4 | 1 | 1.1 | 0.9
165 | 1 | 0.0016109 | 0.00040372 | 0 | 0 | 1 | 0.99404 | -0.11398 | 0.4 | 1 | 1.1 | 0.9
167 | 1 | 0.0034798 | 0.00087212 | 0 | 0 | 1 | 0.99397 | -0.11531 | 0.4 | 1 | 1.1 | 0.9
169 | 1 | 0.0048476 | 0.0012149 | 0 | 0 | 1 | 0.99388 | -0.11709 | 0.4 | 1 | 1.1 | 0.9
170 | 1 | 0.0015534 | 0.00038933 | 0 | 0 | 1 | 0.9938 | -0.11855 | 0.4 | 1 | 1.1 | 0.9
171 | 1 | 0.0016352 | 0.00040983 | 0 | 0 | 1 | 0.99359 | -0.12268 | 0.4 | 1 | 1.1 | 0.9
173 | 1 | 0.0022411 | 0.00056168 | 0 | 0 | 1 | 0.99357 | -0.12294 | 0.4 | 1 | 1.1 | 0.9
174 | 1 | 0.005916 | 0.0014827 | 0 | 0 | 1 | 0.99348 | -0.12468 | 0.4 | 1 | 1.1 | 0.9
175 | 1 | 0.00095013 | 0.00023812 | 0 | 0 | 1 | 0.9835 | -0.31554 | 0.4 | 1 | 1.1 | 0.9
176 | 1 | 0.0027782 | 0.00069629 | 0 | 0 | 1 | 0.98184 | -0.34794 | 0.4 | 1 | 1.1 | 0.9
177 | 1 | 0 | 0 | 0 | 0 | 1 | 0.98478 | -0.29072 | 0.4 | 1 | 1.1 | 0.9
178 | 1 | 0.0022931 | 0.00057471 | 0 | 0 | 1 | 0.9808 | -0.36837 | 0.4 | 1 | 1.1 | 0.9
179 | 1 | 0.0018664 | 0.00046776 | 0 | 0 | 1 | 0.98543 | -0.27803 | 0.4 | 1 | 1.1 | 0.9
180 | 1 | 0.003093 | 0.00077518 | 0 | 0 | 1 | 0.98449 | -0.29629 | 0.4 | 1 | 1.1 | 0.9
186 | 1 | 0.0033754 | 0.00084595 | 0 | 0 | 1 | 0.98057 | -0.37286 | 0.4 | 1 | 1.1 | 0.9
196 | 1 | 0.0017085 | 0.0004282 | 0 | 0 | 1 | 0.98445 | -0.29711 | 0.4 | 1 | 1.1 | 0.9
184 | 1 | 0.0051765 | 0.0012973 | 0 | 0 | 1 | 0.98019 | -0.38028 | 0.4 | 1 | 1.1 | 0.9
183 | 1 | 0.0020111 | 0.00050402 | 0 | 0 | 1 | 0.97967 | -0.39056 | 0.4 | 1 | 1.1 | 0.9
185 | 1 | 0.0046487 | 0.0011651 | 0 | 0 | 1 | 0.97944 | -0.39497 | 0.4 | 1 | 1.1 | 0.9
187 | 1 | 0.0018828 | 0.00047188 | 0 | 0 | 1 | 0.97931 | -0.39747 | 0.4 | 1 | 1.1 | 0.9
188 | 1 | 0.0018497 | 0.00046359 | 0 | 0 | 1 | 0.97923 | -0.39914 | 0.4 | 1 | 1.1 | 0.9
189 | 1 | 0.0028275 | 0.00070864 | 0 | 0 | 1 | 0.97903 | -0.40296 | 0.4 | 1 | 1.1 | 0.9
190 | 1 | 0 | 0 | 0 | 0 | 1 | 0.97883 | -0.40688 | 0.4 | 1 | 1.1 | 0.9
192 | 1 | 0.0026052 | 0.00065292 | 0 | 0 | 1 | 0.97876 | -0.40828 | 0.4 | 1 | 1.1 | 0.9
191 | 1 | 0.0035101 | 0.0008797 | 0 | 0 | 1 | 0.97866 | -0.41023 | 0.4 | 1 | 1.1 | 0.9
198 | 1 | 0.0018357 | 0.00046007 | 0 | 0 | 1 | 0.97996 | -0.38362 | 0.4 | 1 | 1.1 | 0.9
199 | 1 | 0.0013191 | 0.0003306 | 0 | 0 | 1 | 0.97996 | -0.38359 | 0.4 | 1 | 1.1 | 0.9
200 | 1 | 0.0016935 | 0.00042443 | 0 | 0 | 1 | 0.97994 | -0.38396 | 0.4 | 1 | 1.1 | 0.9

## generator_data
GEN_BUS | PG | QG | QMAX | QMIN | VG | MBASE | GEN_STATUS | PMAX | PMIN
124 | 0.34706 | 0.089146 | 10 | -10 | 1 | 100 | 1 | 10 | 0

## branch_data
F_BUS | T_BUS | BR_R | BR_X | BR_B | RATE_A | RATE_B | RATE_C | TAP | SHIFT | BR_STATUS | ANGMIN | ANGMAX | P_in | Q_in | P_out | Q_out
1 | 2 | 2.0224 | 1.2943 | 3.3961e-09 | 0 | 0 | 0 | 0 | 0 | 1 | -90 | 90 | -0.00060579 | -0.00015183 | 0.0006058 | 0.00015151
2 | 3 | 0.63392 | 0.40571 | 1.0645e-09 | 0 | 0 | 0 | 0 | 0 | 1 | -90 | 90 | -0.0011291 | -0.00028244 | 0.0011291 | 0.00028234
2 | 4 | 1.4173 | 0.90705 | 2.38e-09 | 0 | 0 | 0 | 0 | 0 | 1 | -90 | 90 | 0.00052331 | 0.00013093 | -0.00052331 | -0.00013115
3 | 9 | 1.3421 | 0.85892 | 2.2537e-09 | 0 | 0 | 0 | 0 | 0 | 1 | -90 | 90 | -0.002442 | -0.00061138 | 0.0024421 | 0.00061123
9 | 10 | 1.2294 | 0.7868 | 2.0645e-09 | 0 | 0 | 0 | 0 | 0 | 1 | -90 | 90 | -0.0024421 | -0.00061123 | 0.0024422 | 0.00061108
10 | 5 | 3.8819 | 2.4844 | 6.5188e-09 | 0 | 0 | 0 | 0 | 0 | 1 | -90 | 90 | -0.0027431 | -0.00068649 | 0.0027434 | 0.00068608
11 | 49 | 19.7653 | 12.6498 | 3.3191e-08 | 0 | 0 | 0 | 0 | 0 | 1 | -90 | 90 | -0.0059545 | -0.0014904 | 0.0059624 | 0.0014922
11 | 8 | 9.2369 | 5.9116 | 1.5511e-08 | 0 | 0 | 0 | 0 | 0 | 1 | -90 | 90 | 0.0059545 | 0.0014904 | -0.0059509 | -0.0014895
49 | 50 | 6.0222 | 3.8542 | 1.0113e-08 | 0 | 0 | 0 | 0 | 0 | 1 | -90 | 90 | -0.0059624 | -0.0014922 | 0.0059647 | 0.0014928
8 | 6 | 4.7185 | 3.0199 | 7.9237e-09 | 0 | 0 | 0 | 0 | 0 | 1 | -90 | 90 | 0.0052666 | 0.001318 | -0.0052651 | -0.0013178
5 | 6 | 3.4916 | 2.2346 | 5.8634e-09 | 0 | 0 | 0 | 0 | 0 | 1 | -90 | 90 | -0.0045055 | -0.0011277 | 0.0045063 | 0.0011277
50 | 53 | 1.5291 | 0.9786 | 2.5677e-09 | 0 | 0 | 0 | 0 | 0 | 1 | -90 | 90 | -0.0061096 | -0.0015291 | 0.0061102 | 0.0015293
53 | 47 | 12.7616 | 8.1674 | 2.143e-08 | 0 | 0 | 0 | 0 | 0 | 1 | -90 | 90 | -0.0064225 | -0.0016075 | 0.0064283 | 0.0016092
47 | 48 | 0.27621 | 0.17678 | 4.6384e-10 | 0 | 0 | 0 | 0 | 0 | 1 | -90 | 90 | 0.0011999 | 0.00030032 | -0.0011999 | -0.00030036
47 | 159 | 28.9184 | 18.5078 | 4.8562e-08 | 0 | 0 | 0 | 0 | 0 | 1 | -90 | 90 | -0.01297 | -0.0032484 | 0.013024 | 0.0032783
22 | 204 | 2.2691 | 1.4523 | 3.8105e-09 | 0 | 0 | 0 | 0 | 0 | 1 | -90 | 90 | -0.060787 | -0.015322 | 0.060881 | 0.015382
22 | 20 | 0.98315 | 0.62921 | 1.651e-09 | 0 | 0 | 0 | 0 | 0 | 1 | -90 | 90 | 0.060787 | 0.015322 | -0.060747 | -0.015296
204 | 207 | 1.8571 | 1.1886 | 3.1187e-09 | 0 | 0 | 0 | 0 | 0 | 1 | -90 | 90 | -0.064752 | -0.016352 | 0.064839 | 0.016407
20 | 18 | 1.9446 | 1.2445 | 3.2655e-09 | 0 | 0 | 0 | 0 | 0 | 1 | -90 | 90 | 0.059671 | 0.015026 | -0.059593 | -0.014977
194 | 195 | 1.053 | 0.6739 | 1.7682e-09 | 0 | 0 | 0 | 0 | 0 | 1 | -90 | 90 | -0.0052497 | -0.0013155 | 0.0052501 | 0.0013155
194 | 193 | 4.9646 | 3.1773 | 8.3369e-09 | 0 | 0 | 0 | 0 | 0 | 1 | -90 | 90 | 0.0052497 | 0.0013155 | -0.0052482 | -0.0013153
195 | 197 | 0.33454 | 0.2141 | 5.6178e-10 | 0 | 0 | 0 | 0 | 0 | 1 | -90 | 90 | -0.0052501 | -0.0013155 | 0.0052502 | 0.0013155
197 | 196 | 1.2948 | 0.82866 | 2.1743e-09 | 0 | 0 | 0 | 0 | 0 | 1 | -90 | 90 | -0.0081383 | -0.0020394 | 0.0081392 | 0.0020398
18 | 19 | 0.32344 | 0.207 | 5.4315e-10 | 0 | 0 | 0 | 0 | 0 | 1 | -90 | 90 | 0.059214 | 0.014882 | -0.059202 | -0.014874
19 | 21 | 0.75523 | 0.48335 | 1.2682e-09 | 0 | 0 | 0 | 0 | 0 | 1 | -90 | 90 | 0.053608 | 0.013472 | -0.053584 | -0.013457
21 | 26 | 1.3834 | 0.88536 | 2.323e-09 | 0 | 0 | 0 | 0 | 0 | 1 | -90 | 90 | 0.052328 | 0.013142 | -0.052286 | -0.013115
26 | 38 | 2.0336 | 1.3015 | 3.415e-09 | 0 | 0 | 0 | 0 | 0 | 1 | -90 | 90 | 0.035376 | 0.0088762 | -0.035347 | -0.0088582
26 | 24 | 0.72691 | 0.46522 | 1.2207e-09 | 0 | 0 | 0 | 0 | 0 | 1 | -90 | 90 | 0.01691 | 0.0042386 | -0.016907 | -0.0042372
38 | 203 | 4.7964 | 3.0697 | 8.0545e-09 | 0 | 0 | 0 | 0 | 0 | 1 | -90 | 90 | 0.00045535 | 0.00011337 | -0.00045534 | -0.00011412
24 | 23 | 1.6104 | 1.0307 | 2.7043e-09 | 0 | 0 | 0 | 0 | 0 | 1 | -90 | 90 | 0.0046608 | 0.001168 | -0.0046604 | -0.001168
207 | 205 | 0.89609 | 0.5735 | 1.5048e-09 | 0 | 0 | 0 | 0 | 0 | 1 | -90 | 90 | -0.066204 | -0.016749 | 0.066248 | 0.016777
27 | 95 | 3.7712 | 2.4136 | 6.3329e-09 | 0 | 0 | 0 | 0 | 0 | 1 | -90 | 90 | 0.016437 | 0.0041233 | -0.016426 | -0.0041167
27 | 93 | 3.0409 | 1.9462 | 5.1065e-09 | 0 | 0 | 0 | 0 | 0 | 1 | -90 | 90 | -0.016437 | -0.0041233 | 0.016446 | 0.0041286
93 | 89 | 1.8209 | 1.1654 | 3.0578e-09 | 0 | 0 | 0 | 0 | 0 | 1 | -90 | 90 | -0.031777 | -0.0079709 | 0.031797 | 0.0079836
28 | 41 | 2.1535 | 1.3783 | 3.6164e-09 | 0 | 0 | 0 | 0 | 0 | 1 | -90 | 90 | -0.00088404 | -0.00022156 | 0.00088406 | 0.00022123
41 | 40 | 3.4733 | 2.2229 | 5.8327e-09 | 0 | 0 | 0 | 0 | 0 | 1 | -90 | 90 | -0.001496 | -0.00037458 | 0.001496 | 0.00037408
89 | 94 | 1.6271 | 1.0413 | 2.7323e-09 | 0 | 0 | 0 | 0 | 0 | 1 | -90 | 90 | -0.067907 | -0.017072 | 0.06799 | 0.017125
89 | 87 | 1.1257 | 0.72045 | 1.8904e-09 | 0 | 0 | 0 | 0 | 0 | 1 | -90 | 90 | 0.03611 | 0.0090885 | -0.036093 | -0.0090784
40 | 36 | 0.040947 | 0.026206 | 6.8762e-11 | 0 | 0 | 0 | 0 | 0 | 1 | -90 | 90 | -0.0023661 | -0.00059215 | 0.0023661 | 0.00059214
29 | 30 | 0.90631 | 0.58004 | 1.5219e-09 | 0 | 0 | 0 | 0 | 0 | 1 | -90 | 90 | 0.01446 | 0.0036244 | -0.014458 | -0.0036232
29 | 31 | 1.6912 | 1.0824 | 2.8399e-09 | 0 | 0 | 0 | 0 | 0 | 1 | -90 | 90 | -0.015235 | -0.0038186 | 0.015239 | 0.0038211
30 | 32 | 0.35711 | 0.22855 | 5.9968e-10 | 0 | 0 | 0 | 0 | 0 | 1 | -90 | 90 | 0.0052169 | 0.0013051 | -0.0052168 | -0.0013051
30 | 33 | 8.5042 | 5.4427 | 1.4281e-08 | 0 | 0 | 0 | 0 | 0 | 1 | -90 | 90 | 0.0092409 | 0.0023181 | -0.0092328 | -0.0023143
31 | 36 | 0.93972 | 0.60142 | 1.578e-09 | 0 | 0 | 0 | 0 | 0 | 1 | -90 | 90 | 0.0037267 | 0.00093304 | -0.0037266 | -0.0009331
31 | 37 | 0.40484 | 0.2591 | 6.7984e-10 | 0 | 0 | 0 | 0 | 0 | 1 | -90 | 90 | -0.018966 | -0.0047542 | 0.018968 | 0.0047552
32 | 107 | 0.74683 | 0.47797 | 1.2541e-09 | 0 | 0 | 0 | 0 | 0 | 1 | -90 | 90 | 0.0052168 | 0.0013051 | -0.0052166 | -0.001305
33 | 109 | 2.7707 | 1.7733 | 4.6528e-09 | 0 | 0 | 0 | 0 | 0 | 1 | -90 | 90 | 0.008203 | 0.0020562 | -0.0082009 | -0.0020553
37 | 108 | 0.35195 | 0.22525 | 5.9102e-10 | 0 | 0 | 0 | 0 | 0 | 1 | -90 | 90 | 0.0036641 | 0.00091813 | -0.003664 | -0.00091815
37 | 112 | 1.0931 | 0.69959 | 1.8356e-09 | 0 | 0 | 0 | 0 | 0 | 1 | -90 | 90 | -0.022632 | -0.0056733 | 0.022638 | 0.0056771
107 | 106 | 3.1292 | 2.0027 | 5.2547e-09 | 0 | 0 | 0 | 0 | 0 | 1 | -90 | 90 | 0.0046024 | 0.0011511 | -0.0046017 | -0.0011512
34 | 106 | 2.2515 | 1.4409 | 3.7808e-09 | 0 | 0 | 0 | 0 | 0 | 1 | -90 | 90 | -0.0031896 | -0.00079752 | 0.0031899 | 0.00079732
34 | 104 | 0.17244 | 0.11036 | 2.8958e-10 | 0 | 0 | 0 | 0 | 0 | 1 | -90 | 90 | 0.0031896 | 0.00079752 | -0.0031896 | -0.00079754
104 | 101 | 1.5483 | 0.99088 | 2.5999e-09 | 0 | 0 | 0 | 0 | 0 | 1 | -90 | 90 | 0.0026611 | 0.00066508 | -0.002661 | -0.00066525
35 | 98 | 0.40469 | 0.259 | 6.7958e-10 | 0 | 0 | 0 | 0 | 0 | 1 | -90 | 90 | -0.0009832 | -0.00024602 | 0.0009832 | 0.00024596
35 | 96 | 1.6897 | 1.0814 | 2.8375e-09 | 0 | 0 | 0 | 0 | 0 | 1 | -90 | 90 | 0.0009832 | 0.00024602 | -0.00098318 | -0.00024628
98 | 99 | 1.3521 | 0.86536 | 2.2706e-09 | 0 | 0 | 0 | 0 | 0 | 1 | -90 | 90 | -0.0009832 | -0.00024596 | 0.00098322 | 0.00024575
96 | 97 | 0.81583 | 0.52213 | 1.37e-09 | 0 | 0 | 0 | 0 | 0 | 1 | -90 | 90 | 0.00075844 | 0.00018996 | -0.00075844 | -0.00019008
108 | 105 | 1.3632 | 0.87246 | 2.2892e-09 | 0 | 0 | 0 | 0 | 0 | 1 | -90 | 90 | 0.003664 | 0.00091815 | -0.0036638 | -0.00091824
112 | 113 | 0.85942 | 0.55003 | 1.4432e-09 | 0 | 0 | 0 | 0 | 0 | 1 | -90 | 90 | -0.023982 | -0.0060139 | 0.023987 | 0.0060172
101 | 102 | 2.6932 | 1.7236 | 4.5226e-09 | 0 | 0 | 0 | 0 | 0 | 1 | -90 | 90 | 0.00019328 | 4.801e-05 | -0.00019328 | -4.8441e-05
101 | 100 | 1.9878 | 1.2722 | 3.338e-09 | 0 | 0 | 0 | 0 | 0 | 1 | -90 | 90 | 0.0024677 | 0.00061724 | -0.0024676 | -0.00061747
99 | 100 | 1.9153 | 1.2258 | 3.2163e-09 | 0 | 0 | 0 | 0 | 0 | 1 | -90 | 90 | -0.0013785 | -0.00034481 | 0.0013785 | 0.00034452
113 | 114 | 1.1161 | 0.71432 | 1.8743e-09 | 0 | 0 | 0 | 0 | 0 | 1 | -90 | 90 | -0.024446 | -0.0061324 | 0.024454 | 0.0061369
42 | 43 | 0.82438 | 0.52761 | 2.7687e-09 | 0 | 0 | 0 | 0 | 0 | 1 | -90 | 90 | 0.23629 | 0.060655 | -0.2358 | -0.060339
42 | 44 | 0.34857 | 0.22308 | 1.1707e-09 | 0 | 0 | 0 | 0 | 0 | 1 | -90 | 90 | -0.24229 | -0.06216 | 0.24251 | 0.0623
43 | 45 | 0.22033 | 0.14101 | 7.3998e-10 | 0 | 0 | 0 | 0 | 0 | 1 | -90 | 90 | 0.22769 | 0.058307 | -0.22756 | -0.058228
44 | 46 | 0.15441 | 0.098823 | 5.1859e-10 | 0 | 0 | 0 | 0 | 0 | 1 | -90 | 90 | -0.24442 | -0.062777 | 0.24451 | 0.06284
45 | 123 | 0.49415 | 0.31625 | 1.6596e-09 | 0 | 0 | 0 | 0 | 0 | 1 | -90 | 90 | 0.22756 | 0.058228 | -0.22729 | -0.058051
46 | 124 | 0.8565 | 0.54816 | 2.8766e-09 | 0 | 0 | 0 | 0 | 0 | 1 | -90 | 90 | -0.24646 | -0.063329 | 0.24702 | 0.063685
123 | 172 | 0.87973 | 0.56303 | 2.9546e-09 | 0 | 0 | 0 | 0 | 0 | 1 | -90 | 90 | 0.22385 | 0.057189 | -0.22337 | -0.056883
124 | 125 | 0.55248 | 0.35359 | 9.2776e-10 | 0 | 0 | 0 | 0 | 0 | 1 | -90 | 90 | 0.098305 | 0.025026 | -0.098248 | -0.024989
172 | 92 | 0.46967 | 0.30059 | 1.5774e-09 | 0 | 0 | 0 | 0 | 0 | 1 | -90 | 90 | 0.21899 | 0.055785 | -0.21874 | -0.055628
125 | 126 | 1.2005 | 0.76831 | 2.0159e-09 | 0 | 0 | 0 | 0 | 0 | 1 | -90 | 90 | 0.094667 | 0.024092 | -0.094552 | -0.024019
48 | 51 | 2.3453 | 1.501 | 3.9385e-09 | 0 | 0 | 0 | 0 | 0 | 1 | -90 | 90 | 0.0011999 | 0.00030036 | -0.0011999 | -0.00030072
159 | 73 | 20.6299 | 13.2031 | 3.4643e-08 | 0 | 0 | 0 | 0 | 0 | 1 | -90 | 90 | 0.013092 | 0.0032934 | -0.013053 | -0.0032718
159 | 157 | 9.7185 | 6.2199 | 1.632e-08 | 0 | 0 | 0 | 0 | 0 | 1 | -90 | 90 | -0.026116 | -0.0065717 | 0.026189 | 0.0066168
73 | 72 | 1.9116 | 1.2234 | 3.2101e-09 | 0 | 0 | 0 | 0 | 0 | 1 | -90 | 90 | 0.013053 | 0.0032718 | -0.013049 | -0.0032698
157 | 155 | 3.1376 | 2.008 | 5.2688e-09 | 0 | 0 | 0 | 0 | 0 | 1 | -90 | 90 | -0.027806 | -0.0070221 | 0.027833 | 0.0070386
54 | 55 | 0.91374 | 0.5848 | 1.5344e-09 | 0 | 0 | 0 | 0 | 0 | 1 | -90 | 90 | -0.00083947 | -0.00021039 | 0.00083948 | 0.00021025
55 | 56 | 0.34649 | 0.22175 | 5.8184e-10 | 0 | 0 | 0 | 0 | 0 | 1 | -90 | 90 | -0.0015064 | -0.00037739 | 0.0015064 | 0.00037734
56 | 57 | 3.4219 | 2.19 | 5.7462e-09 | 0 | 0 | 0 | 0 | 0 | 1 | -90 | 90 | -0.0041635 | -0.0010411 | 0.0041642 | 0.001041
56 | 58 | 1.0849 | 0.69432 | 1.8218e-09 | 0 | 0 | 0 | 0 | 0 | 1 | -90 | 90 | 0.0026572 | 0.00066378 | -0.0026571 | -0.00066389
78 | 76 | 28.3237 | 18.1272 | 4.7563e-08 | 0 | 0 | 0 | 0 | 0 | 1 | -90 | 90 | 0.0053923 | 0.0013413 | -0.0053831 | -0.00134
78 | 77 | 1.6539 | 1.0585 | 2.7773e-09 | 0 | 0 | 0 | 0 | 0 | 1 | -90 | 90 | -0.0053923 | -0.0013413 | 0.0053928 | 0.0013414
76 | 66 | 7.2532 | 4.642 | 1.218e-08 | 0 | 0 | 0 | 0 | 0 | 1 | -90 | 90 | 0.0053831 | 0.00134 | -0.0053808 | -0.0013396
77 | 70 | 15.0698 | 9.6447 | 2.5306e-08 | 0 | 0 | 0 | 0 | 0 | 1 | -90 | 90 | -0.010935 | -0.0027305 | 0.010956 | 0.0027409
57 | 66 | 2.6031 | 1.666 | 4.3713e-09 | 0 | 0 | 0 | 0 | 0 | 1 | -90 | 90 | -0.0053136 | -0.0013229 | 0.0053144 | 0.001323
57 | 65 | 2.181 | 1.3958 | 3.6625e-09 | 0 | 0 | 0 | 0 | 0 | 1 | -90 | 90 | 0.0011494 | 0.00028188 | -0.0011494 | -0.00028221
58 | 67 | 0.99193 | 0.63484 | 1.6657e-09 | 0 | 0 | 0 | 0 | 0 | 1 | -90 | 90 | 0.0022576 | 0.00056379 | -0.0022576 | -0.00056391
65 | 317 | 18.8776 | 12.0817 | 3.1701e-08 | 0 | 0 | 0 | 0 | 0 | 1 | -90 | 90 | 0.0010693 | 0.00026213 | -0.001069 | -0.00026498
67 | 68 | 4.9895 | 3.1933 | 8.3787e-09 | 0 | 0 | 0 | 0 | 0 | 1 | -90 | 90 | 0.00098113 | 0.00024457 | -0.00098107 | -0.00024533
67 | 75 | 0.52994 | 0.33916 | 8.8992e-10 | 0 | 0 | 0 | 0 | 0 | 1 | -90 | 90 | 0.0012765 | 0.00031934 | -0.0012764 | -0.00031942
68 | 80 | 1.7619 | 1.1276 | 2.9587e-09 | 0 | 0 | 0 | 0 | 0 | 1 | -90 | 90 | 0.00098107 | 0.00024533 | -0.00098106 | -0.0002456
75 | 74 | 3.1333 | 2.0053 | 5.2616e-09 | 0 | 0 | 0 | 0 | 0 | 1 | -90 | 90 | 0.00092041 | 0.00023019 | -0.00092038 | -0.00023067
80 | 79 | 1.8068 | 1.1564 | 3.0342e-09 | 0 | 0 | 0 | 0 | 0 | 1 | -90 | 90 | 0.00098106 | 0.0002456 | -0.00098104 | -0.00024587
317 | 62 | 13.2418 | 8.4748 | 2.2237e-08 | 0 | 0 | 0 | 0 | 0 | 1 | -90 | 90 | 0.00082818 | 0.00020462 | -0.00082808 | -0.00020666
59 | 60 | 2.1346 | 1.3662 | 3.5846e-09 | 0 | 0 | 0 | 0 | 0 | 1 | -90 | 90 | -0.00068661 | -0.00017167 | 0.00068662 | 0.00017134
59 | 61 | 1.1669 | 0.74683 | 1.9596e-09 | 0 | 0 | 0 | 0 | 0 | 1 | -90 | 90 | 0.00043781 | 0.00010932 | -0.00043781 | -0.0001095
60 | 62 | 0.85846 | 0.54942 | 1.4416e-09 | 0 | 0 | 0 | 0 | 0 | 1 | -90 | 90 | -0.00082808 | -0.00020679 | 0.00082808 | 0.00020666
61 | 63 | 1.4105 | 0.90275 | 2.3687e-09 | 0 | 0 | 0 | 0 | 0 | 1 | -90 | 90 | 0.00043781 | 0.0001095 | -0.00043781 | -0.00010973
70 | 69 | 1.265 | 0.8096 | 2.1243e-09 | 0 | 0 | 0 | 0 | 0 | 1 | -90 | 90 | -0.011092 | -0.002775 | 0.011093 | 0.0027759
69 | 71 | 1.4766 | 0.94503 | 2.4796e-09 | 0 | 0 | 0 | 0 | 0 | 1 | -90 | 90 | -0.012132 | -0.0030363 | 0.012135 | 0.0030376
71 | 72 | 6.2565 | 4.0042 | 1.0506e-08 | 0 | 0 | 0 | 0 | 0 | 1 | -90 | 90 | -0.012135 | -0.0030376 | 0.012145 | 0.0030431
86 | 87 | 0.24049 | 0.15391 | 4.0385e-10 | 0 | 0 | 0 | 0 | 0 | 1 | -90 | 90 | -0.0022494 | -0.00056376 | 0.0022495 | 0.00056373
87 | 90 | 1.5779 | 1.0099 | 2.6498e-09 | 0 | 0 | 0 | 0 | 0 | 1 | -90 | 90 | 0.033844 | 0.0085146 | -0.033824 | -0.0085021
90 | 117 | 0.86054 | 0.55075 | 1.4451e-09 | 0 | 0 | 0 | 0 | 0 | 1 | -90 | 90 | 0.031008 | 0.0077963 | -0.030999 | -0.0077906
94 | 122 | 1.3536 | 0.86629 | 2.273e-09 | 0 | 0 | 0 | 0 | 0 | 1 | -90 | 90 | -0.075431 | -0.01899 | 0.075515 | 0.019044
117 | 116 | 0.21371 | 0.13677 | 3.5888e-10 | 0 | 0 | 0 | 0 | 0 | 1 | -90 | 90 | 0.027729 | 0.0069712 | -0.027727 | -0.0069701
91 | 122 | 1.4116 | 0.9034 | 2.3704e-09 | 0 | 0 | 0 | 0 | 0 | 1 | -90 | 90 | 0.075603 | 0.0191 | -0.075515 | -0.019044
91 | 92 | 1.2751 | 0.81604 | 4.2824e-09 | 0 | 0 | 0 | 0 | 0 | 1 | -90 | 90 | -0.16001 | -0.040643 | 0.16037 | 0.040871
91 | 118 | 2.6658 | 1.7061 | 4.4766e-09 | 0 | 0 | 0 | 0 | 0 | 1 | -90 | 90 | 0.084407 | 0.021543 | -0.084199 | -0.02141
92 | 121 | 2.4845 | 1.59 | 4.1721e-09 | 0 | 0 | 0 | 0 | 0 | 1 | -90 | 90 | 0.058373 | 0.014757 | -0.058281 | -0.014699
118 | 119 | 1.4782 | 0.94602 | 2.4822e-09 | 0 | 0 | 0 | 0 | 0 | 1 | -90 | 90 | 0.078488 | 0.019979 | -0.078387 | -0.019915
121 | 181 | 0.95494 | 0.61116 | 1.6036e-09 | 0 | 0 | 0 | 0 | 0 | 1 | -90 | 90 | 0.056224 | 0.014183 | -0.056191 | -0.014162
116 | 115 | 2.3616 | 1.5114 | 3.9658e-09 | 0 | 0 | 0 | 0 | 0 | 1 | -90 | 90 | 0.027727 | 0.0069701 | -0.027707 | -0.0069576
119 | 120 | 1.7989 | 1.1513 | 3.0208e-09 | 0 | 0 | 0 | 0 | 0 | 1 | -90 | 90 | 0.078387 | 0.019915 | -0.078265 | -0.019837
181 | 182 | 0.56001 | 0.35841 | 9.4041e-10 | 0 | 0 | 0 | 0 | 0 | 1 | -90 | 90 | 0.049823 | 0.012566 | -0.049807 | -0.012556
114 | 115 | 1.9506 | 1.2484 | 3.2756e-09 | 0 | 0 | 0 | 0 | 0 | 1 | -90 | 90 | -0.025875 | -0.006493 | 0.025889 | 0.006502
120 | 202 | 1.4654 | 0.93783 | 2.4607e-09 | 0 | 0 | 0 | 0 | 0 | 1 | -90 | 90 | 0.0070836 | 0.0017751 | -0.0070828 | -0.0017749
120 | 206 | 0.7166 | 0.45862 | 1.2034e-09 | 0 | 0 | 0 | 0 | 0 | 1 | -90 | 90 | 0.071182 | 0.018062 | -0.071141 | -0.018036
202 | 201 | 1.2674 | 0.81112 | 2.1283e-09 | 0 | 0 | 0 | 0 | 0 | 1 | -90 | 90 | 0.0062054 | 0.0015549 | -0.0062048 | -0.0015548
206 | 205 | 1.6534 | 1.0582 | 2.7765e-09 | 0 | 0 | 0 | 0 | 0 | 1 | -90 | 90 | 0.068141 | 0.017284 | -0.068056 | -0.01723
201 | 199 | 2.3037 | 1.4743 | 3.8685e-09 | 0 | 0 | 0 | 0 | 0 | 1 | -90 | 90 | 0.0048489 | 0.001215 | -0.0048483 | -0.001215
182 | 179 | 0.53885 | 0.34486 | 9.0487e-10 | 0 | 0 | 0 | 0 | 0 | 1 | -90 | 90 | 0.048917 | 0.012333 | -0.048903 | -0.012324
126 | 127 | 2.9875 | 1.912 | 5.0167e-09 | 0 | 0 | 0 | 0 | 0 | 1 | -90 | 90 | 0.092609 | 0.023532 | -0.092335 | -0.023357
127 | 128 | 0.5313 | 0.34003 | 8.9219e-10 | 0 | 0 | 0 | 0 | 0 | 1 | -90 | 90 | 0.066757 | 0.016939 | -0.066731 | -0.016922
127 | 129 | 1.317 | 0.84288 | 2.2116e-09 | 0 | 0 | 0 | 0 | 0 | 1 | -90 | 90 | 0.025578 | 0.0064181 | -0.025569 | -0.0064124
128 | 130 | 1.722 | 1.1021 | 2.8918e-09 | 0 | 0 | 0 | 0 | 0 | 1 | -90 | 90 | 0.065639 | 0.016649 | -0.065559 | -0.016598
129 | 166 | 1.0198 | 0.6527 | 1.7126e-09 | 0 | 0 | 0 | 0 | 0 | 1 | -90 | 90 | 0.024105 | 0.0060456 | -0.024099 | -0.0060417
130 | 131 | 1.8492 | 1.1835 | 3.1054e-09 | 0 | 0 | 0 | 0 | 0 | 1 | -90 | 90 | 0.06453 | 0.01634 | -0.064447 | -0.016287
166 | 168 | 1.0097 | 0.64621 | 1.6956e-09 | 0 | 0 | 0 | 0 | 0 | 1 | -90 | 90 | 0.017782 | 0.0044586 | -0.017778 | -0.0044566
166 | 164 | 1.3881 | 0.88837 | 2.331e-09 | 0 | 0 | 0 | 0 | 0 | 1 | -90 | 90 | 0.0063173 | 0.0015831 | -0.0063167 | -0.0015829
131 | 132 | 0.74424 | 0.47632 | 1.2498e-09 | 0 | 0 | 0 | 0 | 0 | 1 | -90 | 90 | 0.061964 | 0.015665 | -0.061934 | -0.015645
168 | 169 | 0.30704 | 0.19651 | 5.1561e-10 | 0 | 0 | 0 | 0 | 0 | 1 | -90 | 90 | 0.016198 | 0.0040604 | -0.016197 | -0.0040599
164 | 165 | 0.076875 | 0.0492 | 1.2909e-10 | 0 | 0 | 0 | 0 | 0 | 1 | -90 | 90 | 0.0050909 | 0.0012757 | -0.0050909 | -0.0012757
132 | 133 | 1.0722 | 0.68619 | 1.8005e-09 | 0 | 0 | 0 | 0 | 0 | 1 | -90 | 90 | 0.059812 | 0.015114 | -0.059771 | -0.015087
133 | 137 | 0.55896 | 0.35773 | 9.3864e-10 | 0 | 0 | 0 | 0 | 0 | 1 | -90 | 90 | 0.043201 | 0.010931 | -0.04319 | -0.010924
133 | 134 | 1.2106 | 0.77476 | 2.0329e-09 | 0 | 0 | 0 | 0 | 0 | 1 | -90 | 90 | 0.01657 | 0.004156 | -0.016566 | -0.0041539
137 | 148 | 1.6079 | 1.0291 | 2.7002e-09 | 0 | 0 | 0 | 0 | 0 | 1 | -90 | 90 | 0.041218 | 0.01043 | -0.041188 | -0.010411
134 | 135 | 1.6156 | 1.034 | 2.7129e-09 | 0 | 0 | 0 | 0 | 0 | 1 | -90 | 90 | 0.015423 | 0.0038674 | -0.015419 | -0.003865
148 | 150 | 1.2963 | 0.82964 | 2.1769e-09 | 0 | 0 | 0 | 0 | 0 | 1 | -90 | 90 | 0.0075477 | 0.0018915 | -0.0075469 | -0.0018912
148 | 147 | 1.2616 | 0.80743 | 2.1186e-09 | 0 | 0 | 0 | 0 | 0 | 1 | -90 | 90 | 0.033641 | 0.0085197 | -0.033625 | -0.00851
135 | 136 | 0.58683 | 0.37557 | 9.8545e-10 | 0 | 0 | 0 | 0 | 0 | 1 | -90 | 90 | 0.014675 | 0.0036786 | -0.014673 | -0.0036778
136 | 138 | 1.3014 | 0.83287 | 2.1853e-09 | 0 | 0 | 0 | 0 | 0 | 1 | -90 | 90 | 0.013522 | 0.0033893 | -0.01352 | -0.0033878
138 | 139 | 0.65213 | 0.41737 | 1.0951e-09 | 0 | 0 | 0 | 0 | 0 | 1 | -90 | 90 | 0.0067375 | 0.0016886 | -0.0067372 | -0.0016885
138 | 140 | 1.0317 | 0.66028 | 1.7325e-09 | 0 | 0 | 0 | 0 | 0 | 1 | -90 | 90 | 0.0067823 | 0.0016993 | -0.0067818 | -0.0016991
139 | 151 | 0.16495 | 0.10557 | 2.7699e-10 | 0 | 0 | 0 | 0 | 0 | 1 | -90 | 90 | 0.0051315 | 0.0012861 | -0.0051315 | -0.0012861
140 | 146 | 2.7048 | 1.7311 | 4.5421e-09 | 0 | 0 | 0 | 0 | 0 | 1 | -90 | 90 | 0.0053579 | 0.0013423 | -0.0053571 | -0.0013422
150 | 160 | 1.5163 | 0.97041 | 2.5462e-09 | 0 | 0 | 0 | 0 | 0 | 1 | -90 | 90 | 0.0066043 | 0.001655 | -0.0066036 | -0.0016548
147 | 144 | 2.1033 | 1.3461 | 3.532e-09 | 0 | 0 | 0 | 0 | 0 | 1 | -90 | 90 | 0.0318 | 0.0080526 | -0.031777 | -0.0080381
146 | 145 | 0.11984 | 0.076696 | 2.0124e-10 | 0 | 0 | 0 | 0 | 0 | 1 | -90 | 90 | 0.0032138 | 0.00080501 | -0.0032138 | -0.00080503
145 | 143 | 2.2987 | 1.4711 | 3.8601e-09 | 0 | 0 | 0 | 0 | 0 | 1 | -90 | 90 | 0.0022809 | 0.0005712 | -0.0022807 | -0.0005715
141 | 142 | 0.36242 | 0.23195 | 6.086e-10 | 0 | 0 | 0 | 0 | 0 | 1 | -90 | 90 | 0.00083793 | 0.00020995 | -0.00083793 | -0.00021
141 | 143 | 0.30453 | 0.1949 | 5.1138e-10 | 0 | 0 | 0 | 0 | 0 | 1 | -90 | 90 | -0.0014651 | -0.00036713 | 0.0014651 | 0.00036708
144 | 149 | 1.1311 | 0.72392 | 1.8995e-09 | 0 | 0 | 0 | 0 | 0 | 1 | -90 | 90 | 0.031777 | 0.0080381 | -0.031764 | -0.0080303
149 | 153 | 0.68233 | 0.43669 | 1.1458e-09 | 0 | 0 | 0 | 0 | 0 | 1 | -90 | 90 | 0.030925 | 0.0078198 | -0.030918 | -0.0078154
153 | 154 | 0.32047 | 0.2051 | 5.3815e-10 | 0 | 0 | 0 | 0 | 0 | 1 | -90 | 90 | 0.029461 | 0.0074504 | -0.029458 | -0.0074485
160 | 161 | 0.5486 | 0.35111 | 9.2125e-10 | 0 | 0 | 0 | 0 | 0 | 1 | -90 | 90 | 0.0056658 | 0.0014198 | -0.0056656 | -0.0014197
154 | 155 | 0.8316 | 0.53222 | 1.3965e-09 | 0 | 0 | 0 | 0 | 0 | 1 | -90 | 90 | 0.028479 | 0.007203 | -0.028471 | -0.0071985
161 | 162 | 1.1714 | 0.74969 | 1.9671e-09 | 0 | 0 | 0 | 0 | 0 | 1 | -90 | 90 | 0.0042489 | 0.0010647 | -0.0042487 | -0.0010647
155 | 156 | 0.90252 | 0.57761 | 1.5156e-09 | 0 | 0 | 0 | 0 | 0 | 1 | -90 | 90 | 0.00063843 | 0.00015986 | -0.00063843 | -0.00016
162 | 163 | 0.65951 | 0.42209 | 1.1075e-09 | 0 | 0 | 0 | 0 | 0 | 1 | -90 | 90 | 0.0019983 | 0.00050073 | -0.0019983 | -0.00050082
165 | 167 | 1.6852 | 1.0785 | 2.8299e-09 | 0 | 0 | 0 | 0 | 0 | 1 | -90 | 90 | 0.00348 | 0.00087198 | -0.0034798 | -0.00087212
169 | 170 | 0.56758 | 0.36325 | 9.5311e-10 | 0 | 0 | 0 | 0 | 0 | 1 | -90 | 90 | 0.011349 | 0.002845 | -0.011348 | -0.0028446
170 | 171 | 1.868 | 1.1955 | 3.1369e-09 | 0 | 0 | 0 | 0 | 0 | 1 | -90 | 90 | 0.0097949 | 0.0024553 | -0.009793 | -0.0024543
171 | 173 | 0.14339 | 0.091767 | 2.4078e-10 | 0 | 0 | 0 | 0 | 0 | 1 | -90 | 90 | 0.0081578 | 0.0020445 | -0.0081577 | -0.0020445
173 | 174 | 1.2998 | 0.83187 | 2.1827e-09 | 0 | 0 | 0 | 0 | 0 | 1 | -90 | 90 | 0.0059165 | 0.0014828 | -0.005916 | -0.0014827
175 | 176 | 4.2548 | 2.7231 | 7.145e-09 | 0 | 0 | 0 | 0 | 0 | 1 | -90 | 90 | 0.033072 | 0.0083297 | -0.033021 | -0.0082976
175 | 177 | 3.1769 | 2.0332 | 5.3349e-09 | 0 | 0 | 0 | 0 | 0 | 1 | -90 | 90 | -0.034023 | -0.0085678 | 0.034063 | 0.0085932
176 | 178 | 2.9212 | 1.8696 | 4.9054e-09 | 0 | 0 | 0 | 0 | 0 | 1 | -90 | 90 | 0.030243 | 0.0076014 | -0.030214 | -0.007583
177 | 179 | 1.1774 | 0.75354 | 1.9772e-09 | 0 | 0 | 0 | 0 | 0 | 1 | -90 | 90 | -0.047008 | -0.011838 | 0.047036 | 0.011856
177 | 180 | 1.8722 | 1.1982 | 3.144e-09 | 0 | 0 | 0 | 0 | 0 | 1 | -90 | 90 | 0.012945 | 0.0032452 | -0.012941 | -0.0032433
178 | 186 | 0.69305 | 0.44355 | 1.1638e-09 | 0 | 0 | 0 | 0 | 0 | 1 | -90 | 90 | 0.027921 | 0.0070083 | -0.027915 | -0.0070045
180 | 196 | 0.36234 | 0.2319 | 6.0847e-10 | 0 | 0 | 0 | 0 | 0 | 1 | -90 | 90 | 0.0098481 | 0.0024681 | -0.0098478 | -0.002468
186 | 184 | 1.3045 | 0.83489 | 2.1906e-09 | 0 | 0 | 0 | 0 | 0 | 1 | -90 | 90 | 0.024539 | 0.0061586 | -0.02453 | -0.0061532
184 | 183 | 2.2886 | 1.4647 | 3.8432e-09 | 0 | 0 | 0 | 0 | 0 | 1 | -90 | 90 | 0.019354 | 0.0048559 | -0.019345 | -0.0048502
183 | 185 | 1.0936 | 0.6999 | 1.8365e-09 | 0 | 0 | 0 | 0 | 0 | 1 | -90 | 90 | 0.017333 | 0.0043462 | -0.01733 | -0.004344
185 | 187 | 0.84902 | 0.54337 | 1.4257e-09 | 0 | 0 | 0 | 0 | 0 | 1 | -90 | 90 | 0.012681 | 0.003179 | -0.01268 | -0.0031781
187 | 188 | 0.66263 | 0.42408 | 1.1127e-09 | 0 | 0 | 0 | 0 | 0 | 1 | -90 | 90 | 0.010797 | 0.0027063 | -0.010796 | -0.0027058
188 | 189 | 1.8343 | 1.174 | 3.0803e-09 | 0 | 0 | 0 | 0 | 0 | 1 | -90 | 90 | 0.0089463 | 0.0022422 | -0.0089446 | -0.0022415
189 | 190 | 2.755 | 1.7632 | 4.6264e-09 | 0 | 0 | 0 | 0 | 0 | 1 | -90 | 90 | 0.0061171 | 0.0015328 | -0.006116 | -0.0015326
190 | 192 | 0.98569 | 0.63084 | 1.6552e-09 | 0 | 0 | 0 | 0 | 0 | 1 | -90 | 90 | 0.006116 | 0.0015326 | -0.0061156 | -0.0015325
192 | 191 | 2.3744 | 1.5196 | 3.9872e-09 | 0 | 0 | 0 | 0 | 0 | 1 | -90 | 90 | 0.0035104 | 0.00087953 | -0.0035101 | -0.0008797
198 | 199 | 0.03342 | 0.021389 | 5.6121e-11 | 0 | 0 | 0 | 0 | 0 | 1 | -90 | 90 | -0.0035292 | -0.00088437 | 0.0035292 | 0.00088437
198 | 200 | 0.85177 | 0.54513 | 1.4304e-09 | 0 | 0 | 0 | 0 | 0 | 1 | -90 | 90 | 0.0016935 | 0.00042431 | -0.0016935 | -0.00042443