## bus_data
BUS_I | BUS_TYPE | Pd | Qd | Gs | Bs | area | Vm | Va | baseKV | zone | Vmax | Vmin
53 | 1 | 0.00036597 | 9.1721e-05 | 0 | 0 | 1 | 0.98903 | -0.21173 | 0.4 | 1 | 1.1 | 0.9
54 | 1 | 0.0006526 | 0.00016356 | 0 | 0 | 1 | 0.98903 | -0.21171 | 0.4 | 1 | 1.1 | 0.9
56 | 1 | 0 | 0 | 0 | 0 | 1 | 0.98916 | -0.20925 | 0.4 | 1 | 1.1 | 0.9
341 | 1 | 0 | 0 | 0 | 0 | 1 | 0.98948 | -0.203 | 0.4 | 1 | 1.1 | 0.9
230 | 1 | 0.0036644 | 0.00091839 | 0 | 0 | 1 | 0.99829 | -0.032366 | 0.4 | 1 | 1.1 | 0.9
231 | 1 | 0.0020037 | 0.00050217 | 0 | 0 | 1 | 0.99835 | -0.031217 | 0.4 | 1 | 1.1 | 0.9
232 | 1 | 0.001697 | 0.00042531 | 0 | 0 | 1 | 0.99821 | -0.033979 | 0.4 | 1 | 1.1 | 0.9
233 | 1 | 0 | 0 | 0 | 0 | 1 | 0.99852 | -0.027922 | 0.4 | 1 | 1.1 | 0.9
234 | 1 | 0.0013915 | 0.00034875 | 0 | 0 | 1 | 0.99818 | -0.034545 | 0.4 | 1 | 1.1 | 0.9
235 | 1 | 0.0015844 | 0.00039708 | 0 | 0 | 1 | 0.99801 | -0.037785 | 0.4 | 1 | 1.1 | 0.9
254 | 1 | 0.0014679 | 0.0003679 | 0 | 0 | 1 | 0.99887 | -0.021266 | 0.4 | 1 | 1.1 | 0.9
251 | 1 | 0.0007088 | 0.00017764 | 0 | 0 | 1 | 0.99793 | -0.038977 | 0.4 | 1 | 1.1 | 0.9
236 | 1 | 0.0061643 | 0.0015449 | 0 | 0 | 1 | 0.98941 | -0.20426 | 0.4 | 1 | 1.1 | 0.9
237 | 1 | 0 | 0 | 0 | 0 | 1 | 0.98977 | -0.19721 | 0.4 | 1 | 1.1 | 0.9
238 | 1 | 0 | 0 | 0 | 0 | 1 | 0.98917 | -0.20897 | 0.4 | 1 | 1.1 | 0.9
239 | 1 | 0.0021804 | 0.00054646 | 0 | 0 | 1 | 0.98969 | -0.19886 | 0.4 | 1 | 1.1 | 0.9
240 | 1 | 0.0011078 | 0.00027765 | 0 | 0 | 1 | 0.98963 | -0.19995 | 0.4 | 1 | 1.1 | 0.9
241 | 1 | 0.0065105 | 0.0016317 | 0 | 0 | 1 | 0.99068 | -0.17947 | 0.4 | 1 | 1.1 | 0.9
242 | 1 | 0.00087256 | 0.00021868 | 0 | 0 | 1 | 0.989 | -0.21219 | 0.4 | 1 | 1.1 | 0.9
337 | 1 | 0.0010089 | 0.00025285 | 0 | 0 | 1 | 0.98966 | -0.19933 | 0.4 | 1 | 1.1 | 0.9
340 | 1 | 0 | 0 | 0 | 0 | 1 | 0.99157 | -0.16226 | 0.4 | 1 | 1.1 | 0.9
243 | 1 | 0.00023593 | 5.9129e-05 | 0 | 0 | 1 | 0.989 | -0.21224 | 0.4 | 1 | 1.1 | 0.9
245 | 1 | 0 | 0 | 0 | 0 | 1 | 0.989 | -0.21232 | 0.4 | 1 | 1.1 | 0.9
329 | 1 | 0.00027039 | 6.7767e-05 | 0 | 0 | 1 | 0.98899 | -0.21239 | 0.4 | 1 | 1.1 | 0.9
246 | 1 | 0.00078163 | 0.0001959 | 0 | 0 | 1 | 0.9929 | -0.13645 | 0.4 | 1 | 1.1 | 0.9
247 | 1 | 0.00088396 | 0.00022154 | 0 | 0 | 1 | 0.99331 | -0.12846 | 0.4 | 1 | 1.1 | 0.9
248 | 1 | 0.0020986 | 0.00052595 | 0 | 0 | 1 | 0.99288 | -0.13685 | 0.4 | 1 | 1.1 | 0.9
249 | 1 | 0 | 0 | 0 | 0 | 1 | 0.99381 | -0.11894 | 0.4 | 1 | 1.1 | 0.9
250 | 1 | 0.00070558 | 0.00017684 | 0 | 0 | 1 | 0.99282 | -0.13801 | 0.4 | 1 | 1.1 | 0.9
314 | 1 | 0.00049867 | 0.00012498 | 0 | 0 | 1 | 0.99316 | -0.13139 | 0.4 | 1 | 1.1 | 0.9
288 | 1 | 0.00054607 | 0.00013686 | 0 | 0 | 1 | 0.99375 | -0.12 | 0.4 | 1 | 1.1 | 0.9
305 | 1 | 0.00047495 | 0.00011903 | 0 | 0 | 1 | 0.99462 | -0.10329 | 0.4 | 1 | 1.1 | 0.9
274 | 1 | 0.0020986 | 0.00052595 | 0 | 0 | 1 | 0.99269 | -0.14054 | 0.4 | 1 | 1.1 | 0.9
252 | 1 | 0.0016496 | 0.00041342 | 0 | 0 | 1 | 0.99746 | -0.047919 | 0.4 | 1 | 1.1 | 0.9
253 | 1 | 0.0012261 | 0.00030729 | 0 | 0 | 1 | 0.99655 | -0.065177 | 0.4 | 1 | 1.1 | 0.9
281 | 1 | 0.0023298 | 0.0005839 | 0 | 0 | 1 | 0.99627 | -0.070447 | 0.4 | 1 | 1.1 | 0.9
276 | 3 | 0.0024434 | 0.00061237 | 0 | 0 | 1 | 1 | 0 | 0.4 | 1 | 1.1 | 0.9
255 | 1 | 0.0020237 | 0.00050718 | 0 | 0 | 1 | 0.97121 | -0.55531 | 0.4 | 1 | 1.1 | 0.9
257 | 1 | 0 | 0 | 0 | 0 | 1 | 0.97126 | -0.55423 | 0.4 | 1 | 1.1 | 0.9
259 | 1 | 0.0031004 | 0.00077702 | 0 | 0 | 1 | 0.97156 | -0.54828 | 0.4 | 1 | 1.1 | 0.9
260 | 1 | 0.0020227 | 0.00050693 | 0 | 0 | 1 | 0.97101 | -0.55917 | 0.4 | 1 | 1.1 | 0.9
258 | 1 | 0 | 0 | 0 | 0 | 1 | 0.98492 | -0.28731 | 0.4 | 1 | 1.1 | 0.9
266 | 1 | 0.0017593 | 0.00044093 | 0 | 0 | 1 | 0.98787 | -0.23042 | 0.4 | 1 | 1.1 | 0.9
310 | 1 | 0.0044327 | 0.0011109 | 0 | 0 | 1 | 0.9837 | -0.31097 | 0.4 | 1 | 1.1 | 0.9
301 | 1 | 0.0029914 | 0.00074972 | 0 | 0 | 1 | 0.97217 | -0.53631 | 0.4 | 1 | 1.1 | 0.9
324 | 1 | 0.0014043 | 0.00035194 | 0 | 0 | 1 | 0.9707 | -0.56522 | 0.4 | 1 | 1.1 | 0.9
261 | 1 | 0.0016654 | 0.00041739 | 0 | 0 | 1 | 0.98974 | -0.19475 | 0.4 | 1 | 1.1 | 0.9
262 | 1 | 0.00098842 | 0.00024772 | 0 | 0 | 1 | 0.99078 | -0.17472 | 0.4 | 1 | 1.1 | 0.9
263 | 1 | 0 | 0 | 0 | 0 | 1 | 0.98885 | -0.21163 | 0.4 | 1 | 1.1 | 0.9
264 | 1 | 0.00077914 | 0.00019527 | 0 | 0 | 1 | 0.99203 | -0.15096 | 0.4 | 1 | 1.1 | 0.9
265 | 1 | 0.00082441 | 0.00020662 | 0 | 0 | 1 | 0.98884 | -0.21197 | 0.4 | 1 | 1.1 | 0.9
282 | 1 | 0.00077914 | 0.00019527 | 0 | 0 | 1 | 0.99257 | -0.14071 | 0.4 | 1 | 1.1 | 0.9
268 | 1 | 0.0013406 | 0.00033599 | 0 | 0 | 1 | 0.97626 | -0.45581 | 0.4 | 1 | 1.1 | 0.9
269 | 1 | 0.0019708 | 0.00049393 | 0 | 0 | 1 | 0.97831 | -0.4157 | 0.4 | 1 | 1.1 | 0.9
270 | 1 | 0 | 0 | 0 | 0 | 1 | 0.97599 | -0.46099 | 0.4 | 1 | 1.1 | 0.9
271 | 1 | 0 | 0 | 0 | 0 | 1 | 0.97889 | -0.40438 | 0.4 | 1 | 1.1 | 0.9
273 | 1 | 0 | 0 | 0 | 0 | 1 | 0.97473 | -0.48577 | 0.4 | 1 | 1.1 | 0.9
313 | 1 | 0.0028578 | 0.00071622 | 0 | 0 | 1 | 0.97997 | -0.3832 | 0.4 | 1 | 1.1 | 0.9
321 | 1 | 0.0026287 | 0.00065882 | 0 | 0 | 1 | 0.97872 | -0.40761 | 0.4 | 1 | 1.1 | 0.9
296 | 1 | 0.00085078 | 0.00021323 | 0 | 0 | 1 | 0.97316 | -0.51671 | 0.4 | 1 | 1.1 | 0.9
275 | 1 | 0.0020213 | 0.00050659 | 0 | 0 | 1 | 0.99244 | -0.14534 | 0.4 | 1 | 1.1 | 0.9
315 | 1 | 0.0021192 | 0.00053113 | 0 | 0 | 1 | 0.99239 | -0.14636 | 0.4 | 1 | 1.1 | 0.9
277 | 1 | 0 | 0 | 0 | 0 | 1 | 0.99734 | -0.05086 | 0.4 | 1 | 1.1 | 0.9
306 | 1 | 0.0019484 | 0.00048831 | 0 | 0 | 1 | 0.99714 | -0.054798 | 0.4 | 1 | 1.1 | 0.9
300 | 1 | 0.0013517 | 0.00033876 | 0 | 0 | 1 | 0.99723 | -0.053006 | 0.4 | 1 | 1.1 | 0.9
303 | 1 | 0.0010334 | 0.000259 | 0 | 0 | 1 | 0.99621 | -0.072712 | 0.4 | 1 | 1.1 | 0.9
278 | 1 | 0.0024819 | 0.00062203 | 0 | 0 | 1 | 0.99397 | -0.11398 | 0.4 | 1 | 1.1 | 0.9
279 | 1 | 0.0011331 | 0.00028398 | 0 | 0 | 1 | 0.99579 | -0.079489 | 0.4 | 1 | 1.1 | 0.9
280 | 1 | 0.00063457 | 0.00015904 | 0 | 0 | 1 | 0.99331 | -0.12653 | 0.4 | 1 | 1.1 | 0.9
283 | 1 | 0.00042571 | 0.00010669 | 0 | 0 | 1 | 0.99711 | -0.055423 | 0.4 | 1 | 1.1 | 0.9
284 | 1 | 0.0010362 | 0.00025969 | 0 | 0 | 1 | 0.99713 | -0.055043 | 0.4 | 1 | 1.1 | 0.9
285 | 1 | 0.0014712 | 0.00036873 | 0 | 0 | 1 | 0.9971 | -0.055522 | 0.4 | 1 | 1.1 | 0.9
286 | 1 | 0.00075872 | 0.00019015 | 0 | 0 | 1 | 0.99714 | -0.0548 | 0.4 | 1 | 1.1 | 0.9
299 | 1 | 0.00094444 | 0.0002367 | 0 | 0 | 1 | 0.99718 | -0.053971 | 0.4 | 1 | 1.1 | 0.9
287 | 1 | 0.00059501 | 0.00014912 | 0 | 0 | 1 | 0.99373 | -0.1205 | 0.4 | 1 | 1.1 | 0.9
289 | 1 | 0.00053224 | 0.00013339 | 0 | 0 | 1 | 0.99373 | -0.1205 | 0.4 | 1 | 1.1 | 0.9
290 | 1 | 0.002373 | 0.00059473 | 0 | 0 | 1 | 0.9918 | -0.15767 | 0.4 | 1 | 1.1 | 0.9
292 | 1 | 0 | 0 | 0 | 0 | 1 | 0.99186 | -0.15657 | 0.4 | 1 | 1.1 | 0.9
294 | 1 | 0.0019023 | 0.00047677 | 0 | 0 | 1 | 0.99194 | -0.15501 | 0.4 | 1 | 1.1 | 0.9
295 | 1 | 0.0010669 | 0.00026739 | 0 | 0 | 1 | 0.99184 | -0.157 | 0.4 | 1 | 1.1 | 0.9
326 | 1 | 0.0020398 | 0.00051122 | 0 | 0 | 1 | 0.99195 | -0.15491 | 0.4 | 1 | 1.1 | 0.9
297 | 1 | 0.0027769 | 0.00069597 | 0 | 0 | 1 | 0.97309 | -0.51811 | 0.4 | 1 | 1.1 | 0.9
298 | 1 | 0 | 0 | 0 | 0 | 1 | 0.97228 | -0.53403 | 0.4 | 1 | 1.1 | 0.9
302 | 1 | 0.0024739 | 0.00062001 | 0 | 0 | 1 | 0.97216 | -0.53635 | 0.4 | 1 | 1.1 | 0.9
330 | 1 | 0.003533 | 0.00088545 | 0 | 0 | 1 | 0.97203 | -0.53897 | 0.4 | 1 | 1.1 | 0.9
304 | 1 | 0.0021509 | 0.00053907 | 0 | 0 | 1 | 0.99593 | -0.077998 | 0.4 | 1 | 1.1 | 0.9
336 | 1 | 0.0023217 | 0.00058187 | 0 | 0 | 1 | 0.99708 | -0.055924 | 0.4 | 1 | 1.1 | 0.9
307 | 1 | 0.001817 | 0.00045539 | 0 | 0 | 1 | 0.97039 | -0.5715 | 0.4 | 1 | 1.1 | 0.9
308 | 1 | 0.0030035 | 0.00075275 | 0 | 0 | 1 | 0.97048 | -0.56972 | 0.4 | 1 | 1.1 | 0.9
309 | 1 | 0.0030154 | 0.00075573 | 0 | 0 | 1 | 0.97054 | -0.56847 | 0.4 | 1 | 1.1 | 0.9
325 | 1 | 0.0020492 | 0.00051359 | 0 | 0 | 1 | 0.97068 | -0.56564 | 0.4 | 1 | 1.1 | 0.9
311 | 1 | 0 | 0 | 0 | 0 | 1 | 0.98342 | -0.31634 | 0.4 | 1 | 1.1 | 0.9
312 | 1 | 0.0056259 | 0.00141 | 0 | 0 | 1 | 0.98325 | -0.31958 | 0.4 | 1 | 1.1 | 0.9
320 | 1 | 0.0022213 | 0.0005567 | 0 | 0 | 1 | 0.98307 | -0.32318 | 0.4 | 1 | 1.1 | 0.9
318 | 1 | 0.0010669 | 0.0002674 | 0 | 0 | 1 | 0.99306 | -0.13327 | 0.4 | 1 | 1.1 | 0.9
316 | 1 | 0.0021188 | 0.00053103 | 0 | 0 | 1 | 0.99225 | -0.14906 | 0.4 | 1 | 1.1 | 0.9
317 | 1 | 0.0020215 | 0.00050665 | 0 | 0 | 1 | 0.99218 | -0.15048 | 0.4 | 1 | 1.1 | 0.9
328 | 1 | 0.0022058 | 0.00055281 | 0 | 0 | 1 | 0.99206 | -0.15276 | 0.4 | 1 | 1.1 | 0.9
319 | 1 | 0 | 0 | 0 | 0 | 1 | 0.99202 | -0.15358 | 0.4 | 1 | 1.1 | 0.9
342 | 1 | 0.00041348 | 0.00010363 | 0 | 0 | 1 | 0.99191 | -0.1557 | 0.4 | 1 | 1.1 | 0.9
322 | 1 | 0.0014284 | 0.00035799 | 0 | 0 | 1 | 0.97865 | -0.40902 | 0.4 | 1 | 1.1 | 0.9
323 | 1 | 0.0014296 | 0.00035828 | 0 | 0 | 1 | 0.97864 | -0.40927 | 0.4 | 1 | 1.1 | 0.9
327 | 1 | 0.0022034 | 0.00055222 | 0 | 0 | 1 | 0.99197 | -0.15438 | 0.4 | 1 | 1.1 | 0.9
331 | 1 | 0.0050153 | 0.001257 | 0 | 0 | 1 | 0.97198 | -0.53998 | 0.4 | 1 | 1.1 | 0.9
332 | 1 | 0.0012112 | 0.00030356 | 0 | 0 | 1 | 0.99671 | -0.063166 | 0.4 | 1 | 1.1 | 0.9
333 | 1 | 0.0017951 | 0.0004499 | 0 | 0 | 1 | 0.99673 | -0.062704 | 0.4 | 1 | 1.1 | 0.9
334 | 1 | 0.0021817 | 0.00054677 | 0 | 0 | 1 | 0.99678 | -0.061685 | 0.4 | 1 | 1.1 | 0.9
335 | 1 | 0.0044067 | 0.0011044 | 0 | 0 | 1 | 0.99689 | -0.05964 | 0.4 | 1 | 1.1 | 0.9
339 | 1 | 0.00042535 | 0.0001066 | 0 | 0 | 1 | 0.99155 | -0.16262 | 0.4 | 1 | 1.1 | 0.9
351 | 1 | 0.00027173 | 6.8103e-05 | 0 | 0 | 1 | 0.99181 | -0.15753 | 0.4 | 1 | 1.1 | 0.9
343 | 1 | 0.001538 | 0.00038547 | 0 | 0 | 1 | 0.99137 | -0.16615 | 0.4 | 1 | 1.1 | 0.9
344 | 1 | 0.00092618 | 0.00023212 | 0 | 0 | 1 | 0.99135 | -0.16646 | 0.4 | 1 | 1.1 | 0.9
345 | 1 | 0.00041687 | 0.00010448 | 0 | 0 | 1 | 0.99152 | -0.16315 | 0.4 | 1 | 1.1 | 0.9
346 | 1 | 0.00098999 | 0.00024811 | 0 | 0 | 1 | 0.99134 | -0.16674 | 0.4 | 1 | 1.1 | 0.9
347 | 1 | 0.00039017 | 9.7787e-05 | 0 | 0 | 1 | 0.99152 | -0.16312 | 0.4 | 1 | 1.1 | 0.9
348 | 1 | 0.001538 | 0.00038547 | 0 | 0 | 1 | 0.99123 | -0.16877 | 0.4 | 1 | 1.1 | 0.9
352 | 1 | 0.00040702 | 0.00010201 | 0 | 0 | 1 | 0.99171 | -0.15953 | 0.4 | 1 | 1.1 | 0.9
349 | 1 | 0.0010971 | 0.00027495 | 0 | 0 | 1 | 0.99122 | -0.16893 | 0.4 | 1 | 1.1 | 0.9
350 | 1 | 0.0010801 | 0.00027069 | 0 | 0 | 1 | 0.99119 | -0.1695 | 0.4 | 1 | 1.1 | 0.9
353 | 1 | 0.0037137 | 0.00093073 | 0 | 0 | 1 | 0.99117 | -0.16997 | 0.4 | 1 | 1.1 | 0.9

## generator_data
GEN_BUS | PG | QG | QMAX | QMIN | VG | MBASE | GEN_STATUS | PMAX | PMIN
276 | 0.17927 | 0.045694 | 10 | -10 | 1 | 100 | 1 | 10 | 0

## branch_data
F_BUS | T_BUS | BR_R | BR_X | BR_B | RATE_A | RATE_B | RATE_C | TAP | SHIFT | BR_STATUS | ANGMIN | ANGMAX | P_in | Q_in | P_out | Q_out
53 | 54 | 0.20813 | 0.1332 | 3.4951e-10 | 0 | 0 | 0 | 0 | 0 | 1 | -90 | 90 | -0.00036597 | -9.1721e-05 | 0.00036597 | 9.1687e-05
54 | 56 | 10.5844 | 6.774 | 1.7774e-08 | 0 | 0 | 0 | 0 | 0 | 1 | -90 | 90 | -0.0010186 | -0.00025525 | 0.0010187 | 0.00025358
56 | 341 | 26.6319 | 17.0444 | 4.4722e-08 | 0 | 0 | 0 | 0 | 0 | 1 | -90 | 90 | -0.0010187 | -0.00025358 | 0.001019 | 0.0002494
341 | 240 | 12.9253 | 8.2722 | 2.1705e-08 | 0 | 0 | 0 | 0 | 0 | 1 | -90 | 90 | -0.001019 | -0.0002494 | 0.0010191 | 0.00024736
230 | 231 | 0.61523 | 0.39375 | 1.0331e-09 | 0 | 0 | 0 | 0 | 0 | 1 | -90 | 90 | -0.008338 | -0.0020876 | 0.0083385 | 0.0020878
230 | 232 | 1.5395 | 0.98527 | 2.5852e-09 | 0 | 0 | 0 | 0 | 0 | 1 | -90 | 90 | 0.0046736 | 0.0011692 | -0.0046732 | -0.0011692
231 | 233 | 1.4231 | 0.91079 | 2.3898e-09 | 0 | 0 | 0 | 0 | 0 | 1 | -90 | 90 | -0.010342 | -0.00259 | 0.010344 | 0.0025908
232 | 234 | 1.8159 | 1.1622 | 3.0493e-09 | 0 | 0 | 0 | 0 | 0 | 1 | -90 | 90 | 0.0013916 | 0.00034847 | -0.0013915 | -0.00034875
232 | 235 | 10.7108 | 6.8549 | 1.7986e-08 | 0 | 0 | 0 | 0 | 0 | 1 | -90 | 90 | 0.0015846 | 0.00039547 | -0.0015844 | -0.00039708
233 | 254 | 0.34062 | 0.218 | 1.144e-09 | 0 | 0 | 0 | 0 | 0 | 1 | -90 | 90 | -0.088701 | -0.022754 | 0.088729 | 0.022773
233 | 251 | 0.64122 | 0.41038 | 2.1536e-09 | 0 | 0 | 0 | 0 | 0 | 1 | -90 | 90 | 0.078357 | 0.020164 | -0.078315 | -0.020137
254 | 276 | 1.072 | 0.68605 | 3.6002e-09 | 0 | 0 | 0 | 0 | 0 | 1 | -90 | 90 | -0.090197 | -0.023141 | 0.09029 | 0.0232
251 | 252 | 0.52291 | 0.33466 | 1.7562e-09 | 0 | 0 | 0 | 0 | 0 | 1 | -90 | 90 | 0.077606 | 0.019959 | -0.077572 | -0.019938
236 | 237 | 4.0927 | 2.6193 | 6.8728e-09 | 0 | 0 | 0 | 0 | 0 | 1 | -90 | 90 | -0.0075436 | -0.0018862 | 0.0075462 | 0.0018872
236 | 238 | 14.9007 | 9.5365 | 2.5022e-08 | 0 | 0 | 0 | 0 | 0 | 1 | -90 | 90 | 0.0013794 | 0.00034132 | -0.0013791 | -0.00034357
237 | 239 | 2.2676 | 1.4512 | 3.8079e-09 | 0 | 0 | 0 | 0 | 0 | 1 | -90 | 90 | 0.0031896 | 0.00079878 | -0.0031893 | -0.00079899
237 | 240 | 5.5883 | 3.5765 | 9.3842e-09 | 0 | 0 | 0 | 0 | 0 | 1 | -90 | 90 | 0.0021272 | 0.00052427 | -0.002127 | -0.00052501
237 | 241 | 6.046 | 3.8694 | 1.0153e-08 | 0 | 0 | 0 | 0 | 0 | 1 | -90 | 90 | -0.012863 | -0.0032102 | 0.012874 | 0.0032162
238 | 242 | 10.1987 | 6.5272 | 1.7126e-08 | 0 | 0 | 0 | 0 | 0 | 1 | -90 | 90 | 0.0013791 | 0.00034357 | -0.0013789 | -0.00034511
239 | 337 | 2.0423 | 1.3071 | 3.4296e-09 | 0 | 0 | 0 | 0 | 0 | 1 | -90 | 90 | 0.0010089 | 0.00025253 | -0.0010089 | -0.00025285
241 | 340 | 3.9044 | 2.4988 | 6.5565e-09 | 0 | 0 | 0 | 0 | 0 | 1 | -90 | 90 | -0.019384 | -0.0048478 | 0.0194 | 0.0048574
242 | 243 | 0.4438 | 0.28403 | 7.4526e-10 | 0 | 0 | 0 | 0 | 0 | 1 | -90 | 90 | 0.00050632 | 0.00012643 | -0.00050632 | -0.0001265
340 | 319 | 1.9274 | 1.2335 | 3.2367e-09 | 0 | 0 | 0 | 0 | 0 | 1 | -90 | 90 | -0.019826 | -0.0049634 | 0.019834 | 0.0049683
340 | 339 | 3.7333 | 2.3893 | 6.2692e-09 | 0 | 0 | 0 | 0 | 0 | 1 | -90 | 90 | 0.00042535 | 0.00010599 | -0.00042535 | -0.0001066
243 | 245 | 1.3851 | 0.88649 | 2.326e-09 | 0 | 0 | 0 | 0 | 0 | 1 | -90 | 90 | 0.0002704 | 6.7368e-05 | -0.00027039 | -6.7595e-05
245 | 329 | 1.0509 | 0.67255 | 1.7647e-09 | 0 | 0 | 0 | 0 | 0 | 1 | -90 | 90 | 0.00027039 | 6.7595e-05 | -0.00027039 | -6.7767e-05
246 | 247 | 1.3715 | 0.87779 | 2.3032e-09 | 0 | 0 | 0 | 0 | 0 | 1 | -90 | 90 | -0.025772 | -0.0064633 | 0.025782 | 0.0064693
246 | 248 | 0.069674 | 0.044591 | 1.17e-10 | 0 | 0 | 0 | 0 | 0 | 1 | -90 | 90 | 0.02499 | 0.0062674 | -0.02499 | -0.0062671
247 | 249 | 1.5806 | 1.0116 | 2.6542e-09 | 0 | 0 | 0 | 0 | 0 | 1 | -90 | 90 | -0.026666 | -0.0066909 | 0.026678 | 0.0066983
248 | 250 | 0.22395 | 0.14333 | 3.7607e-10 | 0 | 0 | 0 | 0 | 0 | 1 | -90 | 90 | 0.022891 | 0.0057411 | -0.02289 | -0.0057403
249 | 314 | 1.611 | 1.031 | 2.7053e-09 | 0 | 0 | 0 | 0 | 0 | 1 | -90 | 90 | 0.034245 | 0.0086027 | -0.034225 | -0.00859
249 | 288 | 2.788 | 1.7843 | 4.6818e-09 | 0 | 0 | 0 | 0 | 0 | 1 | -90 | 90 | 0.0016734 | 0.00041865 | -0.0016733 | -0.00041906
249 | 305 | 1.1094 | 0.71003 | 1.863e-09 | 0 | 0 | 0 | 0 | 0 | 1 | -90 | 90 | -0.062596 | -0.01572 | 0.062643 | 0.015749
250 | 274 | 0.50468 | 0.323 | 8.475e-10 | 0 | 0 | 0 | 0 | 0 | 1 | -90 | 90 | 0.022184 | 0.0055635 | -0.022182 | -0.0055619
314 | 318 | 0.24581 | 0.15732 | 4.1278e-10 | 0 | 0 | 0 | 0 | 0 | 1 | -90 | 90 | 0.033726 | 0.008465 | -0.033723 | -0.0084631
288 | 287 | 1.981 | 1.2678 | 3.3266e-09 | 0 | 0 | 0 | 0 | 0 | 1 | -90 | 90 | 0.0011273 | 0.0002822 | -0.0011273 | -0.00028252
305 | 304 | 1.7826 | 1.1409 | 2.9935e-09 | 0 | 0 | 0 | 0 | 0 | 1 | -90 | 90 | -0.063118 | -0.015869 | 0.063194 | 0.015917
274 | 275 | 1.055 | 0.6752 | 1.7716e-09 | 0 | 0 | 0 | 0 | 0 | 1 | -90 | 90 | 0.020083 | 0.0050359 | -0.020079 | -0.0050332
252 | 253 | 1.0301 | 0.65927 | 3.4597e-09 | 0 | 0 | 0 | 0 | 0 | 1 | -90 | 90 | 0.075923 | 0.019525 | -0.075859 | -0.019484
253 | 281 | 0.31945 | 0.20445 | 1.0729e-09 | 0 | 0 | 0 | 0 | 0 | 1 | -90 | 90 | 0.074633 | 0.019177 | -0.074614 | -0.019165
281 | 279 | 0.5656 | 0.36198 | 1.8996e-09 | 0 | 0 | 0 | 0 | 0 | 1 | -90 | 90 | 0.072284 | 0.018581 | -0.072252 | -0.018561
276 | 277 | 2.6427 | 1.6913 | 4.4379e-09 | 0 | 0 | 0 | 0 | 0 | 1 | -90 | 90 | 0.086534 | 0.021882 | -0.086324 | -0.021747
255 | 257 | 2.2487 | 1.4392 | 3.7762e-09 | 0 | 0 | 0 | 0 | 0 | 1 | -90 | 90 | -0.0020236 | -0.0005072 | 0.0020237 | 0.00050691
257 | 259 | 1.6416 | 1.0506 | 2.7566e-09 | 0 | 0 | 0 | 0 | 0 | 1 | -90 | 90 | -0.015343 | -0.0038469 | 0.015348 | 0.0038494
257 | 260 | 1.5693 | 1.0044 | 2.6353e-09 | 0 | 0 | 0 | 0 | 0 | 1 | -90 | 90 | 0.01332 | 0.00334 | -0.013317 | -0.0033382
259 | 301 | 2.7474 | 1.7583 | 4.6136e-09 | 0 | 0 | 0 | 0 | 0 | 1 | -90 | 90 | -0.018448 | -0.0046264 | 0.018459 | 0.0046327
260 | 324 | 2.2622 | 1.4478 | 3.7988e-09 | 0 | 0 | 0 | 0 | 0 | 1 | -90 | 90 | 0.011294 | 0.0028313 | -0.011291 | -0.0028295
258 | 266 | 4.1328 | 2.645 | 6.9401e-09 | 0 | 0 | 0 | 0 | 0 | 1 | -90 | 90 | -0.060552 | -0.015377 | 0.060719 | 0.015482
258 | 310 | 1.7113 | 1.0952 | 2.8738e-09 | 0 | 0 | 0 | 0 | 0 | 1 | -90 | 90 | 0.060552 | 0.015377 | -0.060484 | -0.015333
266 | 263 | 1.331 | 0.85181 | 2.235e-09 | 0 | 0 | 0 | 0 | 0 | 1 | -90 | 90 | -0.062478 | -0.015923 | 0.062535 | 0.015959
310 | 311 | 0.41862 | 0.26791 | 7.0297e-10 | 0 | 0 | 0 | 0 | 0 | 1 | -90 | 90 | 0.056051 | 0.014222 | -0.056036 | -0.014213
301 | 298 | 0.45094 | 0.2886 | 7.5725e-10 | 0 | 0 | 0 | 0 | 0 | 1 | -90 | 90 | -0.02145 | -0.0053825 | 0.021452 | 0.0053839
324 | 325 | 0.18127 | 0.11601 | 3.044e-10 | 0 | 0 | 0 | 0 | 0 | 1 | -90 | 90 | 0.0098865 | 0.0024776 | -0.0098863 | -0.0024775
261 | 262 | 1.3695 | 0.8765 | 2.2998e-09 | 0 | 0 | 0 | 0 | 0 | 1 | -90 | 90 | -0.065076 | -0.016616 | 0.065139 | 0.016656
261 | 263 | 1.1825 | 0.75682 | 1.9858e-09 | 0 | 0 | 0 | 0 | 0 | 1 | -90 | 90 | 0.063411 | 0.016198 | -0.063359 | -0.016166
262 | 264 | 1.6037 | 1.0264 | 2.693e-09 | 0 | 0 | 0 | 0 | 0 | 1 | -90 | 90 | -0.066128 | -0.016904 | 0.066204 | 0.016952
263 | 265 | 1.7766 | 1.137 | 2.9834e-09 | 0 | 0 | 0 | 0 | 0 | 1 | -90 | 90 | 0.00082442 | 0.00020634 | -0.00082441 | -0.00020662
264 | 282 | 0.68486 | 0.43831 | 1.1501e-09 | 0 | 0 | 0 | 0 | 0 | 1 | -90 | 90 | -0.066983 | -0.017147 | 0.067016 | 0.017169
282 | 280 | 0.93744 | 0.59996 | 1.5742e-09 | 0 | 0 | 0 | 0 | 0 | 1 | -90 | 90 | -0.067796 | -0.017364 | 0.067842 | 0.017393
268 | 269 | 4.5873 | 2.9359 | 7.7033e-09 | 0 | 0 | 0 | 0 | 0 | 1 | -90 | 90 | -0.037577 | -0.0094757 | 0.03765 | 0.0095212
268 | 270 | 0.6138 | 0.39283 | 1.0307e-09 | 0 | 0 | 0 | 0 | 0 | 1 | -90 | 90 | 0.036237 | 0.0091398 | -0.036228 | -0.0091341
269 | 271 | 1.2335 | 0.78946 | 2.0714e-09 | 0 | 0 | 0 | 0 | 0 | 1 | -90 | 90 | -0.03962 | -0.010015 | 0.039642 | 0.010029
270 | 273 | 2.9272 | 1.8734 | 4.9155e-09 | 0 | 0 | 0 | 0 | 0 | 1 | -90 | 90 | 0.036228 | 0.0091341 | -0.036185 | -0.0091072
271 | 313 | 2.0283 | 1.2981 | 3.4061e-09 | 0 | 0 | 0 | 0 | 0 | 1 | -90 | 90 | -0.045129 | -0.011404 | 0.045175 | 0.011433
271 | 321 | 2.5254 | 1.6162 | 4.2408e-09 | 0 | 0 | 0 | 0 | 0 | 1 | -90 | 90 | 0.0054876 | 0.0013749 | -0.0054868 | -0.0013748
273 | 296 | 3.6464 | 2.3337 | 6.1233e-09 | 0 | 0 | 0 | 0 | 0 | 1 | -90 | 90 | 0.036185 | 0.0091072 | -0.036131 | -0.0090736
313 | 311 | 6.0489 | 3.8713 | 1.0158e-08 | 0 | 0 | 0 | 0 | 0 | 1 | -90 | 90 | -0.048033 | -0.012149 | 0.048188 | 0.012247
321 | 322 | 2.1253 | 1.3602 | 3.569e-09 | 0 | 0 | 0 | 0 | 0 | 1 | -90 | 90 | 0.0028581 | 0.00071596 | -0.0028579 | -0.00071618
296 | 297 | 0.16847 | 0.10782 | 2.829e-10 | 0 | 0 | 0 | 0 | 0 | 1 | -90 | 90 | 0.03528 | 0.0088604 | -0.035278 | -0.008859
275 | 315 | 0.24947 | 0.15966 | 4.1892e-10 | 0 | 0 | 0 | 0 | 0 | 1 | -90 | 90 | 0.018057 | 0.0045266 | -0.018056 | -0.0045261
315 | 316 | 0.75029 | 0.48019 | 1.2599e-09 | 0 | 0 | 0 | 0 | 0 | 1 | -90 | 90 | 0.015937 | 0.0039949 | -0.015935 | -0.0039937
277 | 306 | 1.2657 | 0.81005 | 2.1254e-09 | 0 | 0 | 0 | 0 | 0 | 1 | -90 | 90 | 0.01387 | 0.003477 | -0.013868 | -0.0034756
277 | 300 | 1.5971 | 1.0222 | 2.682e-09 | 0 | 0 | 0 | 0 | 0 | 1 | -90 | 90 | 0.005989 | 0.0015005 | -0.0059884 | -0.0015004
277 | 303 | 1.4706 | 0.94119 | 2.4696e-09 | 0 | 0 | 0 | 0 | 0 | 1 | -90 | 90 | 0.066465 | 0.01677 | -0.066395 | -0.016726
306 | 336 | 0.4212 | 0.26957 | 7.0731e-10 | 0 | 0 | 0 | 0 | 0 | 1 | -90 | 90 | 0.011919 | 0.0029873 | -0.011919 | -0.0029869
300 | 299 | 0.92785 | 0.59382 | 1.5581e-09 | 0 | 0 | 0 | 0 | 0 | 1 | -90 | 90 | 0.0046367 | 0.0011617 | -0.0046365 | -0.0011617
303 | 304 | 0.36083 | 0.23093 | 6.0594e-10 | 0 | 0 | 0 | 0 | 0 | 1 | -90 | 90 | 0.065362 | 0.016467 | -0.065345 | -0.016456
278 | 279 | 2.1873 | 1.3999 | 3.6731e-09 | 0 | 0 | 0 | 0 | 0 | 1 | -90 | 90 | -0.071 | -0.018201 | 0.071119 | 0.018277
278 | 280 | 0.8233 | 0.52691 | 1.3825e-09 | 0 | 0 | 0 | 0 | 0 | 1 | -90 | 90 | 0.068518 | 0.017579 | -0.068477 | -0.017552
283 | 284 | 0.89126 | 0.57041 | 1.4967e-09 | 0 | 0 | 0 | 0 | 0 | 1 | -90 | 90 | -0.001897 | -0.00047538 | 0.001897 | 0.00047525
283 | 285 | 0.30092 | 0.19259 | 5.0533e-10 | 0 | 0 | 0 | 0 | 0 | 1 | -90 | 90 | 0.0014713 | 0.00036868 | -0.0014712 | -0.00036873
284 | 286 | 0.36953 | 0.2365 | 6.2053e-10 | 0 | 0 | 0 | 0 | 0 | 1 | -90 | 90 | -0.0029332 | -0.00073494 | 0.0029332 | 0.0007349
286 | 299 | 1.0002 | 0.6401 | 1.6795e-09 | 0 | 0 | 0 | 0 | 0 | 1 | -90 | 90 | -0.0036919 | -0.00092505 | 0.0036921 | 0.00092498
287 | 289 | 0.0077917 | 0.0049867 | 1.3084e-11 | 0 | 0 | 0 | 0 | 0 | 1 | -90 | 90 | 0.00053224 | 0.00013339 | -0.00053224 | -0.00013339
290 | 292 | 2.0457 | 1.3093 | 3.4353e-09 | 0 | 0 | 0 | 0 | 0 | 1 | -90 | 90 | -0.002373 | -0.00059473 | 0.0023731 | 0.00059447
292 | 294 | 2.0035 | 1.2823 | 3.3645e-09 | 0 | 0 | 0 | 0 | 0 | 1 | -90 | 90 | -0.00344 | -0.00086158 | 0.0034403 | 0.00086141
292 | 295 | 1.7618 | 1.1276 | 2.9586e-09 | 0 | 0 | 0 | 0 | 0 | 1 | -90 | 90 | 0.0010669 | 0.00026711 | -0.0010669 | -0.00026739
294 | 326 | 0.082184 | 0.052598 | 1.3801e-10 | 0 | 0 | 0 | 0 | 0 | 1 | -90 | 90 | -0.0053426 | -0.0013382 | 0.0053426 | 0.0013382
326 | 327 | 0.31348 | 0.20062 | 5.2641e-10 | 0 | 0 | 0 | 0 | 0 | 1 | -90 | 90 | -0.0073824 | -0.0018494 | 0.0073826 | 0.0018495
297 | 298 | 2.0799 | 1.3312 | 3.4928e-09 | 0 | 0 | 0 | 0 | 0 | 1 | -90 | 90 | 0.032501 | 0.008163 | -0.032477 | -0.0081475
298 | 302 | 0.89379 | 0.57202 | 1.5009e-09 | 0 | 0 | 0 | 0 | 0 | 1 | -90 | 90 | 0.011024 | 0.0027637 | -0.011023 | -0.002763
302 | 330 | 1.297 | 0.83009 | 2.178e-09 | 0 | 0 | 0 | 0 | 0 | 1 | -90 | 90 | 0.0085493 | 0.002143 | -0.0085483 | -0.0021425
330 | 331 | 0.8504 | 0.54425 | 1.428e-09 | 0 | 0 | 0 | 0 | 0 | 1 | -90 | 90 | 0.0050154 | 0.001257 | -0.0050151 | -0.001257
336 | 335 | 1.725 | 1.104 | 2.8968e-09 | 0 | 0 | 0 | 0 | 0 | 1 | -90 | 90 | 0.009597 | 0.002405 | -0.0095953 | -0.0024043
307 | 308 | 4.1409 | 2.6501 | 6.9536e-09 | 0 | 0 | 0 | 0 | 0 | 1 | -90 | 90 | -0.0018169 | -0.00045541 | 0.0018171 | 0.00045485
308 | 309 | 1.0919 | 0.69883 | 1.8336e-09 | 0 | 0 | 0 | 0 | 0 | 1 | -90 | 90 | -0.0048205 | -0.0012076 | 0.0048208 | 0.0012077
309 | 325 | 1.5239 | 0.97531 | 2.5591e-09 | 0 | 0 | 0 | 0 | 0 | 1 | -90 | 90 | -0.0078361 | -0.0019634 | 0.0078371 | 0.0019639
311 | 312 | 1.7907 | 1.1461 | 3.0071e-09 | 0 | 0 | 0 | 0 | 0 | 1 | -90 | 90 | 0.0078487 | 0.0019663 | -0.0078475 | -0.0019658
312 | 320 | 7.0137 | 4.4888 | 1.1778e-08 | 0 | 0 | 0 | 0 | 0 | 1 | -90 | 90 | 0.0022216 | 0.00055581 | -0.0022212 | -0.00055671
318 | 319 | 2.7498 | 1.7599 | 4.6176e-09 | 0 | 0 | 0 | 0 | 0 | 1 | -90 | 90 | 0.032656 | 0.0081957 | -0.032624 | -0.0081759
316 | 317 | 0.4514 | 0.28889 | 7.5802e-10 | 0 | 0 | 0 | 0 | 0 | 1 | -90 | 90 | 0.013816 | 0.0034627 | -0.013815 | -0.0034622
317 | 328 | 0.85483 | 0.54709 | 1.4355e-09 | 0 | 0 | 0 | 0 | 0 | 1 | -90 | 90 | 0.011794 | 0.0029555 | -0.011792 | -0.0029549
328 | 327 | 0.74468 | 0.47659 | 1.2505e-09 | 0 | 0 | 0 | 0 | 0 | 1 | -90 | 90 | 0.0095867 | 0.002402 | -0.009586 | -0.0024017
319 | 342 | 0.72995 | 0.46717 | 1.2258e-09 | 0 | 0 | 0 | 0 | 0 | 1 | -90 | 90 | 0.012791 | 0.0032077 | -0.012789 | -0.003207
342 | 351 | 0.65265 | 0.41769 | 1.096e-09 | 0 | 0 | 0 | 0 | 0 | 1 | -90 | 90 | 0.012376 | 0.0031033 | -0.012375 | -0.0031028
322 | 323 | 0.74184 | 0.47478 | 1.2458e-09 | 0 | 0 | 0 | 0 | 0 | 1 | -90 | 90 | 0.0014296 | 0.00035818 | -0.0014295 | -0.00035829
332 | 333 | 1.6989 | 1.0873 | 2.853e-09 | 0 | 0 | 0 | 0 | 0 | 1 | -90 | 90 | -0.0012112 | -0.00030356 | 0.0012112 | 0.00030329
333 | 334 | 1.5094 | 0.96599 | 2.5346e-09 | 0 | 0 | 0 | 0 | 0 | 1 | -90 | 90 | -0.0030064 | -0.00075319 | 0.0030065 | 0.00075303
334 | 335 | 1.7548 | 1.1231 | 2.9468e-09 | 0 | 0 | 0 | 0 | 0 | 1 | -90 | 90 | -0.0051882 | -0.0012998 | 0.0051887 | 0.0012998
351 | 352 | 0.72792 | 0.46587 | 1.2224e-09 | 0 | 0 | 0 | 0 | 0 | 1 | -90 | 90 | 0.012103 | 0.0030347 | -0.012102 | -0.003034
343 | 344 | 0.14388 | 0.092085 | 2.4162e-10 | 0 | 0 | 0 | 0 | 0 | 1 | -90 | 90 | 0.0093463 | 0.0023424 | -0.0093461 | -0.0023424
343 | 345 | 1.2168 | 0.77875 | 2.0433e-09 | 0 | 0 | 0 | 0 | 0 | 1 | -90 | 90 | -0.010884 | -0.0027279 | 0.010886 | 0.0027287
344 | 346 | 0.14806 | 0.094757 | 2.4863e-10 | 0 | 0 | 0 | 0 | 0 | 1 | -90 | 90 | 0.00842 | 0.0021102 | -0.0084198 | -0.0021102
345 | 347 | 0.0094604 | 0.0060546 | 1.5886e-11 | 0 | 0 | 0 | 0 | 0 | 1 | -90 | 90 | -0.011303 | -0.0028332 | 0.011303 | 0.0028332
346 | 348 | 1.2006 | 0.76839 | 2.0161e-09 | 0 | 0 | 0 | 0 | 0 | 1 | -90 | 90 | 0.0074298 | 0.0018621 | -0.0074291 | -0.0018618
347 | 352 | 1.3559 | 0.86776 | 2.2769e-09 | 0 | 0 | 0 | 0 | 0 | 1 | -90 | 90 | -0.011693 | -0.002931 | 0.011695 | 0.002932
348 | 349 | 0.12323 | 0.078866 | 2.0693e-10 | 0 | 0 | 0 | 0 | 0 | 1 | -90 | 90 | 0.0058911 | 0.0014764 | -0.005891 | -0.0014763
349 | 350 | 0.51621 | 0.33037 | 8.6685e-10 | 0 | 0 | 0 | 0 | 0 | 1 | -90 | 90 | 0.004794 | 0.0012014 | -0.0047938 | -0.0012014
350 | 353 | 0.5647 | 0.36141 | 9.4828e-10 | 0 | 0 | 0 | 0 | 0 | 1 | -90 | 90 | 0.0037138 | 0.0009307 | -0.0037137 | -0.00093074