## bus_data
BUS_I | BUS_TYPE | Pd | Qd | Gs | Bs | area | Vm | Va | baseKV | zone | Vmax | Vmin
1 | 1 | 0.0010186 | 0.00025527 | 0 | 0 | 1 | 0.97602 | -0.46026 | 0.4 | 1 | 1.1 | 0.9
2 | 1 | 0.0010186 | 0.00025527 | 0 | 0 | 1 | 0.97608 | -0.45898 | 0.4 | 1 | 1.1 | 0.9
3 | 1 | 0 | 0 | 0 | 0 | 1 | 0.97548 | -0.47084 | 0.4 | 1 | 1.1 | 0.9
4 | 1 | 0 | 0 | 0 | 0 | 1 | 0.97672 | -0.44644 | 0.4 | 1 | 1.1 | 0.9
279 | 1 | 0 | 0 | 0 | 0 | 1 | 0.97247 | -0.53018 | 0.4 | 1 | 1.1 | 0.9
6 | 1 | 0.0018578 | 0.00046561 | 0 | 0 | 1 | 0.97668 | -0.44722 | 0.4 | 1 | 1.1 | 0.9
7 | 1 | 0 | 0 | 0 | 0 | 1 | 0.97673 | -0.44626 | 0.4 | 1 | 1.1 | 0.9
278 | 1 | 0.0024883 | 0.00062363 | 0 | 0 | 1 | 0.97246 | -0.53045 | 0.4 | 1 | 1.1 | 0.9
280 | 1 | 0.002437 | 0.00061077 | 0 | 0 | 1 | 0.97213 | -0.53688 | 0.4 | 1 | 1.1 | 0.9
281 | 1 | 0.0057447 | 0.0014397 | 0 | 0 | 1 | 0.97213 | -0.53696 | 0.4 | 1 | 1.1 | 0.9
9 | 1 | 0 | 0 | 0 | 0 | 1 | 0.97734 | -0.43431 | 0.4 | 1 | 1.1 | 0.9
8 | 1 | 0.0020394 | 0.00051113 | 0 | 0 | 1 | 0.97669 | -0.44712 | 0.4 | 1 | 1.1 | 0.9
10 | 1 | 0.0025002 | 0.0006266 | 0 | 0 | 1 | 0.97715 | -0.43806 | 0.4 | 1 | 1.1 | 0.9
11 | 1 | 0 | 0 | 0 | 0 | 1 | 0.97774 | -0.42649 | 0.4 | 1 | 1.1 | 0.9
19 | 1 | 0.0015242 | 0.00038199 | 0 | 0 | 1 | 0.97714 | -0.43814 | 0.4 | 1 | 1.1 | 0.9
24 | 1 | 0 | 0 | 0 | 0 | 1 | 0.98153 | -0.35253 | 0.4 | 1 | 1.1 | 0.9
12 | 1 | 0 | 0 | 0 | 0 | 1 | 0.97575 | -0.46544 | 0.4 | 1 | 1.1 | 0.9
28 | 1 | 0.0087461 | 0.002192 | 0 | 0 | 1 | 0.97733 | -0.4344 | 0.4 | 1 | 1.1 | 0.9
20 | 1 | 0.067166 | 0.016833 | 0 | 0 | 1 | 0.97349 | -0.50999 | 0.4 | 1 | 1.1 | 0.9
26 | 1 | 0 | 0 | 0 | 0 | 1 | 0.98545 | -0.27659 | 0.4 | 1 | 1.1 | 0.9
29 | 1 | 0.0014056 | 0.00035229 | 0 | 0 | 1 | 0.98151 | -0.353 | 0.4 | 1 | 1.1 | 0.9
18 | 1 | 0 | 0 | 0 | 0 | 1 | 0.97678 | -0.44529 | 0.4 | 1 | 1.1 | 0.9
21 | 1 | 0 | 0 | 0 | 0 | 1 | 0.97283 | -0.5231 | 0.4 | 1 | 1.1 | 0.9
13 | 1 | 0.0010109 | 0.00025334 | 0 | 0 | 1 | 0.97618 | -0.45711 | 0.4 | 1 | 1.1 | 0.9
14 | 1 | 0.0058918 | 0.0014766 | 0 | 0 | 1 | 0.97626 | -0.45551 | 0.4 | 1 | 1.1 | 0.9
15 | 1 | 0 | 0 | 0 | 0 | 1 | 0.9761 | -0.45875 | 0.4 | 1 | 1.1 | 0.9
16 | 1 | 0.004489 | 0.0011251 | 0 | 0 | 1 | 0.97642 | -0.45232 | 0.4 | 1 | 1.1 | 0.9
17 | 1 | 0.0059057 | 0.0014801 | 0 | 0 | 1 | 0.97579 | -0.46474 | 0.4 | 1 | 1.1 | 0.9
22 | 1 | 0.0074966 | 0.0018788 | 0 | 0 | 1 | 0.97264 | -0.52678 | 0.4 | 1 | 1.1 | 0.9
23 | 1 | 0.012334 | 0.0030912 | 0 | 0 | 1 | 0.97259 | -0.52783 | 0.4 | 1 | 1.1 | 0.9
25 | 1 | 0.0018878 | 0.00047314 | 0 | 0 | 1 | 0.98544 | -0.27692 | 0.4 | 1 | 1.1 | 0.9
27 | 1 | 0 | 0 | 0 | 0 | 1 | 0.98865 | -0.21513 | 0.4 | 1 | 1.1 | 0.9
30 | 1 | 0.0015231 | 0.00038173 | 0 | 0 | 1 | 0.98975 | -0.19411 | 0.4 | 1 | 1.1 | 0.9
36 | 1 | 0 | 0 | 0 | 0 | 1 | 0.99153 | -0.16017 | 0.4 | 1 | 1.1 | 0.9
39 | 1 | 0.0019447 | 0.00048738 | 0 | 0 | 1 | 0.99138 | -0.16318 | 0.4 | 1 | 1.1 | 0.9
34 | 1 | 0 | 0 | 0 | 0 | 1 | 0.99429 | -0.1078 | 0.4 | 1 | 1.1 | 0.9
31 | 1 | 0.0023975 | 0.00060088 | 0 | 0 | 1 | 0.99362 | -0.12086 | 0.4 | 1 | 1.1 | 0.9
32 | 1 | 0.002828 | 0.00070876 | 0 | 0 | 1 | 0.99388 | -0.11581 | 0.4 | 1 | 1.1 | 0.9
33 | 1 | 0.0028672 | 0.00071859 | 0 | 0 | 1 | 0.99316 | -0.12968 | 0.4 | 1 | 1.1 | 0.9
35 | 1 | 0 | 0 | 0 | 0 | 1 | 0.99287 | -0.13533 | 0.4 | 1 | 1.1 | 0.9
37 | 1 | 0 | 0 | 0 | 0 | 1 | 0.99449 | -0.10401 | 0.4 | 1 | 1.1 | 0.9
38 | 1 | 0.00059772 | 0.0001498 | 0 | 0 | 1 | 0.9927 | -0.13855 | 0.4 | 1 | 1.1 | 0.9
40 | 1 | 0 | 0 | 0 | 0 | 1 | 0.99356 | -0.12183 | 0.4 | 1 | 1.1 | 0.9
41 | 1 | 0.0018468 | 0.00046286 | 0 | 0 | 1 | 0.99657 | -0.064717 | 0.4 | 1 | 1.1 | 0.9
276 | 1 | 0.0060913 | 0.0015266 | 0 | 0 | 1 | 0.99197 | -0.15282 | 0.4 | 1 | 1.1 | 0.9
275 | 1 | 0.0038197 | 0.00095732 | 0 | 0 | 1 | 0.99132 | -0.16441 | 0.4 | 1 | 1.1 | 0.9
223 | 1 | 0 | 0 | 0 | 0 | 1 | 0.99181 | -0.1555 | 0.4 | 1 | 1.1 | 0.9
243 | 1 | 0.0028262 | 0.00070831 | 0 | 0 | 1 | 0.99252 | -0.14161 | 0.4 | 1 | 1.1 | 0.9
274 | 1 | 0.0016267 | 0.0004077 | 0 | 0 | 1 | 0.99729 | -0.051107 | 0.4 | 1 | 1.1 | 0.9
244 | 1 | 0.0023515 | 0.00058935 | 0 | 0 | 1 | 0.99176 | -0.15647 | 0.4 | 1 | 1.1 | 0.9
220 | 1 | 0.001365 | 0.00034211 | 0 | 0 | 1 | 0.99105 | -0.1702 | 0.4 | 1 | 1.1 | 0.9
241 | 1 | 0.0016129 | 0.00040423 | 0 | 0 | 1 | 0.99221 | -0.14742 | 0.4 | 1 | 1.1 | 0.9
273 | 3 | 0.0020468 | 0.00051297 | 0 | 0 | 1 | 1 | 0 | 0.4 | 1 | 1.1 | 0.9
60 | 1 | 0.00031093 | 7.7926e-05 | 0 | 0 | 1 | 0.97074 | -0.56525 | 0.4 | 1 | 1.1 | 0.9
61 | 1 | 0.0011158 | 0.00027963 | 0 | 0 | 1 | 0.97072 | -0.56549 | 0.4 | 1 | 1.1 | 0.9
62 | 1 | 0 | 0 | 0 | 0 | 1 | 0.97078 | -0.56436 | 0.4 | 1 | 1.1 | 0.9
63 | 1 | 0.00011072 | 2.7749e-05 | 0 | 0 | 1 | 0.97072 | -0.56556 | 0.4 | 1 | 1.1 | 0.9
65 | 1 | 0.00017696 | 4.435e-05 | 0 | 0 | 1 | 0.97084 | -0.56312 | 0.4 | 1 | 1.1 | 0.9
68 | 1 | 0.00050911 | 0.0001276 | 0 | 0 | 1 | 0.9707 | -0.56595 | 0.4 | 1 | 1.1 | 0.9
66 | 1 | 0.00037703 | 9.4492e-05 | 0 | 0 | 1 | 0.97071 | -0.56583 | 0.4 | 1 | 1.1 | 0.9
69 | 1 | 0.00051219 | 0.00012837 | 0 | 0 | 1 | 0.97097 | -0.5606 | 0.4 | 1 | 1.1 | 0.9
76 | 1 | 0 | 0 | 0 | 0 | 1 | 0.9707 | -0.56597 | 0.4 | 1 | 1.1 | 0.9
188 | 1 | 0.00034823 | 8.7274e-05 | 0 | 0 | 1 | 0.97069 | -0.56606 | 0.4 | 1 | 1.1 | 0.9
183 | 1 | 0.00034703 | 8.6974e-05 | 0 | 0 | 1 | 0.97123 | -0.55543 | 0.4 | 1 | 1.1 | 0.9
189 | 1 | 0 | 0 | 0 | 0 | 1 | 0.97068 | -0.56644 | 0.4 | 1 | 1.1 | 0.9
187 | 1 | 0.00027229 | 6.8243e-05 | 0 | 0 | 1 | 0.97068 | -0.56632 | 0.4 | 1 | 1.1 | 0.9
184 | 1 | 0.0002687 | 6.7344e-05 | 0 | 0 | 1 | 0.97126 | -0.5548 | 0.4 | 1 | 1.1 | 0.9
190 | 1 | 0.00010494 | 2.6301e-05 | 0 | 0 | 1 | 0.97067 | -0.56659 | 0.4 | 1 | 1.1 | 0.9
181 | 1 | 7.3856e-05 | 1.851e-05 | 0 | 0 | 1 | 0.97067 | -0.56652 | 0.4 | 1 | 1.1 | 0.9
182 | 1 | 0.00040664 | 0.00010191 | 0 | 0 | 1 | 0.97067 | -0.56649 | 0.4 | 1 | 1.1 | 0.9
186 | 1 | 0.00020988 | 5.2602e-05 | 0 | 0 | 1 | 0.97067 | -0.56649 | 0.4 | 1 | 1.1 | 0.9
185 | 1 | 0.001269 | 0.00031803 | 0 | 0 | 1 | 0.97144 | -0.55125 | 0.4 | 1 | 1.1 | 0.9
193 | 1 | 0.0012364 | 0.00030987 | 0 | 0 | 1 | 0.97144 | -0.55123 | 0.4 | 1 | 1.1 | 0.9
194 | 1 | 0.0027292 | 0.00068401 | 0 | 0 | 1 | 0.9717 | -0.54606 | 0.4 | 1 | 1.1 | 0.9
191 | 1 | 0.0012038 | 0.00030169 | 0 | 0 | 1 | 0.97147 | -0.55062 | 0.4 | 1 | 1.1 | 0.9
192 | 1 | 0.0020433 | 0.00051211 | 0 | 0 | 1 | 0.97148 | -0.55032 | 0.4 | 1 | 1.1 | 0.9
198 | 1 | 0.0019268 | 0.00048289 | 0 | 0 | 1 | 0.9715 | -0.55005 | 0.4 | 1 | 1.1 | 0.9
199 | 1 | 0.0038362 | 0.00096143 | 0 | 0 | 1 | 0.97152 | -0.54954 | 0.4 | 1 | 1.1 | 0.9
195 | 1 | 0 | 0 | 0 | 0 | 1 | 0.97187 | -0.54261 | 0.4 | 1 | 1.1 | 0.9
196 | 1 | 0.00054921 | 0.00013765 | 0 | 0 | 1 | 0.97244 | -0.53138 | 0.4 | 1 | 1.1 | 0.9
206 | 1 | 0 | 0 | 0 | 0 | 1 | 0.97255 | -0.52927 | 0.4 | 1 | 1.1 | 0.9
197 | 1 | 0.0054325 | 0.0013615 | 0 | 0 | 1 | 0.98669 | -0.25479 | 0.4 | 1 | 1.1 | 0.9
214 | 1 | 0.0067461 | 0.0016907 | 0 | 0 | 1 | 0.98683 | -0.25201 | 0.4 | 1 | 1.1 | 0.9
207 | 1 | 0.0032369 | 0.00081123 | 0 | 0 | 1 | 0.97403 | -0.5001 | 0.4 | 1 | 1.1 | 0.9
205 | 1 | 0.0016903 | 0.00042362 | 0 | 0 | 1 | 0.97236 | -0.53295 | 0.4 | 1 | 1.1 | 0.9
215 | 1 | 0.0015355 | 0.00038483 | 0 | 0 | 1 | 0.98721 | -0.24471 | 0.4 | 1 | 1.1 | 0.9
200 | 1 | 0.00039864 | 9.9909e-05 | 0 | 0 | 1 | 0.97156 | -0.54881 | 0.4 | 1 | 1.1 | 0.9
201 | 1 | 0.0020907 | 0.00052399 | 0 | 0 | 1 | 0.97173 | -0.5454 | 0.4 | 1 | 1.1 | 0.9
202 | 1 | 0.0045461 | 0.0011394 | 0 | 0 | 1 | 0.97174 | -0.54521 | 0.4 | 1 | 1.1 | 0.9
203 | 1 | 0 | 0 | 0 | 0 | 1 | 0.97214 | -0.53728 | 0.4 | 1 | 1.1 | 0.9
204 | 1 | 0.0022369 | 0.00056061 | 0 | 0 | 1 | 0.97212 | -0.53772 | 0.4 | 1 | 1.1 | 0.9
208 | 1 | 0.0038845 | 0.00097356 | 0 | 0 | 1 | 0.97545 | -0.4721 | 0.4 | 1 | 1.1 | 0.9
209 | 1 | 0.0061766 | 0.001548 | 0 | 0 | 1 | 0.97602 | -0.46079 | 0.4 | 1 | 1.1 | 0.9
210 | 1 | 0.0013911 | 0.00034863 | 0 | 0 | 1 | 0.97722 | -0.43729 | 0.4 | 1 | 1.1 | 0.9
211 | 1 | 0.012334 | 0.0030911 | 0 | 0 | 1 | 0.97732 | -0.43538 | 0.4 | 1 | 1.1 | 0.9
212 | 1 | 0.0022676 | 0.00056832 | 0 | 0 | 1 | 0.97886 | -0.40532 | 0.4 | 1 | 1.1 | 0.9
213 | 1 | 0.0017741 | 0.00044464 | 0 | 0 | 1 | 0.97889 | -0.40458 | 0.4 | 1 | 1.1 | 0.9
218 | 1 | 0.0019198 | 0.00048116 | 0 | 0 | 1 | 0.98026 | -0.37795 | 0.4 | 1 | 1.1 | 0.9
221 | 1 | 0.0013744 | 0.00034446 | 0 | 0 | 1 | 0.98128 | -0.35806 | 0.4 | 1 | 1.1 | 0.9
216 | 1 | 0.0014468 | 0.00036259 | 0 | 0 | 1 | 0.98766 | -0.23584 | 0.4 | 1 | 1.1 | 0.9
217 | 1 | 0 | 0 | 0 | 0 | 1 | 0.9884 | -0.22154 | 0.4 | 1 | 1.1 | 0.9
219 | 1 | 0.0017899 | 0.0004486 | 0 | 0 | 1 | 0.98816 | -0.22621 | 0.4 | 1 | 1.1 | 0.9
222 | 1 | 0.003057 | 0.00076615 | 0 | 0 | 1 | 0.98798 | -0.22964 | 0.4 | 1 | 1.1 | 0.9
224 | 1 | 0.0013405 | 0.00033596 | 0 | 0 | 1 | 0.98134 | -0.35688 | 0.4 | 1 | 1.1 | 0.9
230 | 1 | 0.00059786 | 0.00014984 | 0 | 0 | 1 | 0.98791 | -0.23106 | 0.4 | 1 | 1.1 | 0.9
225 | 1 | 0 | 0 | 0 | 0 | 1 | 0.98188 | -0.3464 | 0.4 | 1 | 1.1 | 0.9
231 | 1 | 0.001639 | 0.00041076 | 0 | 0 | 1 | 0.9879 | -0.23122 | 0.4 | 1 | 1.1 | 0.9
226 | 1 | 0.0011381 | 0.00028524 | 0 | 0 | 1 | 0.98293 | -0.32596 | 0.4 | 1 | 1.1 | 0.9
228 | 1 | 0.0019613 | 0.00049155 | 0 | 0 | 1 | 0.98535 | -0.27921 | 0.4 | 1 | 1.1 | 0.9
227 | 1 | 0.0016713 | 0.00041886 | 0 | 0 | 1 | 0.97804 | -0.42214 | 0.4 | 1 | 1.1 | 0.9
229 | 1 | 0.0019172 | 0.00048049 | 0 | 0 | 1 | 0.97807 | -0.42149 | 0.4 | 1 | 1.1 | 0.9
238 | 1 | 0 | 0 | 0 | 0 | 1 | 0.98648 | -0.25733 | 0.4 | 1 | 1.1 | 0.9
254 | 1 | 0.0019829 | 0.00049696 | 0 | 0 | 1 | 0.97809 | -0.42113 | 0.4 | 1 | 1.1 | 0.9
240 | 1 | 0.0019851 | 0.00049751 | 0 | 0 | 1 | 0.98531 | -0.28008 | 0.4 | 1 | 1.1 | 0.9
236 | 1 | 0.0013743 | 0.00034444 | 0 | 0 | 1 | 0.9895 | -0.19927 | 0.4 | 1 | 1.1 | 0.9
255 | 1 | 0.0058139 | 0.0014571 | 0 | 0 | 1 | 0.9782 | -0.41887 | 0.4 | 1 | 1.1 | 0.9
232 | 1 | 0.0016584 | 0.00041563 | 0 | 0 | 1 | 0.98777 | -0.23377 | 0.4 | 1 | 1.1 | 0.9
233 | 1 | 0 | 0 | 0 | 0 | 1 | 0.98776 | -0.23397 | 0.4 | 1 | 1.1 | 0.9
234 | 1 | 0.0015142 | 0.00037948 | 0 | 0 | 1 | 0.9877 | -0.23513 | 0.4 | 1 | 1.1 | 0.9
235 | 1 | 0.0026699 | 0.00066914 | 0 | 0 | 1 | 0.98765 | -0.23613 | 0.4 | 1 | 1.1 | 0.9
237 | 1 | 0.0007291 | 0.00018273 | 0 | 0 | 1 | 0.99021 | -0.18573 | 0.4 | 1 | 1.1 | 0.9
239 | 1 | 0.0010116 | 0.00025352 | 0 | 0 | 1 | 0.99092 | -0.17222 | 0.4 | 1 | 1.1 | 0.9
242 | 1 | 0.0019949 | 0.00049997 | 0 | 0 | 1 | 0.98429 | -0.29992 | 0.4 | 1 | 1.1 | 0.9
245 | 1 | 0.0014034 | 0.00035172 | 0 | 0 | 1 | 0.9832 | -0.32109 | 0.4 | 1 | 1.1 | 0.9
246 | 1 | 0.0040088 | 0.0010047 | 0 | 0 | 1 | 0.9827 | -0.33094 | 0.4 | 1 | 1.1 | 0.9
247 | 1 | 0.0065092 | 0.0016314 | 0 | 0 | 1 | 0.98149 | -0.35454 | 0.4 | 1 | 1.1 | 0.9
248 | 1 | 0.0039922 | 0.0010005 | 0 | 0 | 1 | 0.98137 | -0.35686 | 0.4 | 1 | 1.1 | 0.9
249 | 1 | 0.0032188 | 0.00080672 | 0 | 0 | 1 | 0.98064 | -0.37104 | 0.4 | 1 | 1.1 | 0.9
250 | 1 | 0.0026183 | 0.0006562 | 0 | 0 | 1 | 0.98023 | -0.37921 | 0.4 | 1 | 1.1 | 0.9
251 | 1 | 0.0033274 | 0.00083393 | 0 | 0 | 1 | 0.97992 | -0.3851 | 0.4 | 1 | 1.1 | 0.9
252 | 1 | 0.0056999 | 0.0014285 | 0 | 0 | 1 | 0.97958 | -0.39193 | 0.4 | 1 | 1.1 | 0.9
253 | 1 | 0.0046338 | 0.0011613 | 0 | 0 | 1 | 0.97909 | -0.40147 | 0.4 | 1 | 1.1 | 0.9
259 | 1 | 0.0044342 | 0.0011113 | 0 | 0 | 1 | 0.97872 | -0.40877 | 0.4 | 1 | 1.1 | 0.9
258 | 1 | 0.0018782 | 0.00047072 | 0 | 0 | 1 | 0.97855 | -0.41213 | 0.4 | 1 | 1.1 | 0.9
256 | 1 | 0.0020781 | 0.00052082 | 0 | 0 | 1 | 0.97825 | -0.41797 | 0.4 | 1 | 1.1 | 0.9
257 | 1 | 0.0021441 | 0.00053736 | 0 | 0 | 1 | 0.97847 | -0.41371 | 0.4 | 1 | 1.1 | 0.9
260 | 1 | 0.003904 | 0.00097843 | 0 | 0 | 1 | 0.997 | -0.057603 | 0.4 | 1 | 1.1 | 0.9
261 | 1 | 0.0047054 | 0.0011793 | 0 | 0 | 1 | 0.99687 | -0.060167 | 0.4 | 1 | 1.1 | 0.9
262 | 1 | 0.0053647 | 0.0013445 | 0 | 0 | 1 | 0.99721 | -0.05369 | 0.4 | 1 | 1.1 | 0.9
263 | 1 | 0 | 0 | 0 | 0 | 1 | 0.99676 | -0.062276 | 0.4 | 1 | 1.1 | 0.9
264 | 1 | 0.0035481 | 0.00088923 | 0 | 0 | 1 | 0.99734 | -0.051221 | 0.4 | 1 | 1.1 | 0.9
265 | 1 | 0.0036187 | 0.00090693 | 0 | 0 | 1 | 0.99667 | -0.064119 | 0.4 | 1 | 1.1 | 0.9
266 | 1 | 0.0039434 | 0.00098832 | 0 | 0 | 1 | 0.99768 | -0.044549 | 0.4 | 1 | 1.1 | 0.9
267 | 1 | 0.0035161 | 0.00088123 | 0 | 0 | 1 | 0.99784 | -0.041509 | 0.4 | 1 | 1.1 | 0.9
268 | 1 | 0.0036911 | 0.00092508 | 0 | 0 | 1 | 0.99831 | -0.032443 | 0.4 | 1 | 1.1 | 0.9
269 | 1 | 0.0019758 | 0.00049519 | 0 | 0 | 1 | 0.99862 | -0.026584 | 0.4 | 1 | 1.1 | 0.9
270 | 1 | 0.0016297 | 0.00040843 | 0 | 0 | 1 | 0.99906 | -0.018049 | 0.4 | 1 | 1.1 | 0.9
271 | 1 | 0.0019179 | 0.00048067 | 0 | 0 | 1 | 0.99962 | -0.0072844 | 0.4 | 1 | 1.1 | 0.9
272 | 1 | 0.0005486 | 0.00013749 | 0 | 0 | 1 | 0.99986 | -0.002776 | 0.4 | 1 | 1.1 | 0.9

## generator_data
GEN_BUS | PG | QG | QMAX | QMIN | VG | MBASE | GEN_STATUS | PMAX | PMIN
273 | 0.38003 | 0.09782 | 10 | -10 | 1 | 100 | 1 | 10 | 0

## branch_data
F_BUS | T_BUS | BR_R | BR_X | BR_B | RATE_A | RATE_B | RATE_C | TAP | SHIFT | BR_STATUS | ANGMIN | ANGMAX | P_in | Q_in | P_out | Q_out
1 | 2 | 0.46694 | 0.29884 | 7.8412e-10 | 0 | 0 | 0 | 0 | 0 | 1 | -90 | 90 | -0.011727 | -0.0029489 | 0.011728 | 0.0029493
1 | 3 | 4.226 | 2.7046 | 7.0966e-09 | 0 | 0 | 0 | 0 | 0 | 1 | -90 | 90 | 0.010708 | 0.0026936 | -0.010703 | -0.0026908
2 | 4 | 4.2122 | 2.6958 | 7.0734e-09 | 0 | 0 | 0 | 0 | 0 | 1 | -90 | 90 | -0.012746 | -0.0032045 | 0.012754 | 0.0032087
3 | 279 | 23.6326 | 15.1249 | 3.9686e-08 | 0 | 0 | 0 | 0 | 0 | 1 | -90 | 90 | 0.010703 | 0.0026908 | -0.010673 | -0.0026752
4 | 6 | 1.7932 | 1.1476 | 3.0112e-09 | 0 | 0 | 0 | 0 | 0 | 1 | -90 | 90 | 0.0018579 | 0.00046537 | -0.0018578 | -0.00046561
4 | 7 | 0.052187 | 0.0334 | 8.7637e-11 | 0 | 0 | 0 | 0 | 0 | 1 | -90 | 90 | -0.014612 | -0.0036741 | 0.014612 | 0.0036742
279 | 280 | 3.4711 | 2.2215 | 5.8289e-09 | 0 | 0 | 0 | 0 | 0 | 1 | -90 | 90 | 0.0081843 | 0.0020516 | -0.0081817 | -0.0020505
279 | 278 | 0.47294 | 0.30268 | 7.942e-10 | 0 | 0 | 0 | 0 | 0 | 1 | -90 | 90 | 0.0024883 | 0.00062357 | -0.0024883 | -0.00062363
7 | 9 | 3.0779 | 1.9699 | 5.1686e-09 | 0 | 0 | 0 | 0 | 0 | 1 | -90 | 90 | -0.016651 | -0.0041851 | 0.016661 | 0.0041907
7 | 8 | 1.7959 | 1.1494 | 3.0158e-09 | 0 | 0 | 0 | 0 | 0 | 1 | -90 | 90 | 0.0020395 | 0.0005109 | -0.0020394 | -0.00051113
280 | 281 | 0.058139 | 0.037209 | 9.7631e-11 | 0 | 0 | 0 | 0 | 0 | 1 | -90 | 90 | 0.0057447 | 0.0014398 | -0.0057447 | -0.0014397
9 | 10 | 3.9945 | 2.5564 | 6.7078e-09 | 0 | 0 | 0 | 0 | 0 | 1 | -90 | 90 | 0.004025 | 0.0010084 | -0.0040243 | -0.0010086
9 | 11 | 1.6217 | 1.0379 | 2.7232e-09 | 0 | 0 | 0 | 0 | 0 | 1 | -90 | 90 | -0.020686 | -0.005199 | 0.020694 | 0.0052037
10 | 19 | 0.22064 | 0.14121 | 3.7051e-10 | 0 | 0 | 0 | 0 | 0 | 1 | -90 | 90 | 0.0015242 | 0.00038196 | -0.0015242 | -0.00038199
11 | 24 | 2.3797 | 1.523 | 3.9961e-09 | 0 | 0 | 0 | 0 | 0 | 1 | -90 | 90 | -0.13413 | -0.033782 | 0.1346 | 0.034087
11 | 12 | 1.9143 | 1.2251 | 3.2146e-09 | 0 | 0 | 0 | 0 | 0 | 1 | -90 | 90 | 0.087361 | 0.022035 | -0.087198 | -0.021931
11 | 28 | 1.3012 | 0.83279 | 2.1851e-09 | 0 | 0 | 0 | 0 | 0 | 1 | -90 | 90 | 0.026073 | 0.0065437 | -0.026063 | -0.0065376
24 | 26 | 2.4367 | 1.5595 | 4.0919e-09 | 0 | 0 | 0 | 0 | 0 | 1 | -90 | 90 | -0.13601 | -0.034439 | 0.13651 | 0.034757
24 | 29 | 1.4376 | 0.92007 | 2.4141e-09 | 0 | 0 | 0 | 0 | 0 | 1 | -90 | 90 | 0.0014057 | 0.00035207 | -0.0014056 | -0.00035229
12 | 20 | 2.1804 | 1.3955 | 3.6615e-09 | 0 | 0 | 0 | 0 | 0 | 1 | -90 | 90 | 0.087198 | 0.021931 | -0.087013 | -0.021813
28 | 18 | 2.6921 | 1.7229 | 4.5208e-09 | 0 | 0 | 0 | 0 | 0 | 1 | -90 | 90 | 0.017317 | 0.0043456 | -0.017308 | -0.0043403
20 | 21 | 2.8054 | 1.7955 | 4.711e-09 | 0 | 0 | 0 | 0 | 0 | 1 | -90 | 90 | 0.019847 | 0.0049796 | -0.019835 | -0.0049721
26 | 27 | 1.9594 | 1.254 | 3.2903e-09 | 0 | 0 | 0 | 0 | 0 | 1 | -90 | 90 | -0.13839 | -0.03523 | 0.13881 | 0.035493
26 | 25 | 0.74234 | 0.4751 | 1.2466e-09 | 0 | 0 | 0 | 0 | 0 | 1 | -90 | 90 | 0.0018879 | 0.00047304 | -0.0018878 | -0.00047314
18 | 16 | 1.738 | 1.1124 | 2.9187e-09 | 0 | 0 | 0 | 0 | 0 | 1 | -90 | 90 | 0.017308 | 0.0043403 | -0.017302 | -0.0043369
21 | 22 | 2.084 | 1.3338 | 3.4996e-09 | 0 | 0 | 0 | 0 | 0 | 1 | -90 | 90 | 0.0074979 | 0.0018793 | -0.0074966 | -0.0018788
21 | 23 | 1.6265 | 1.041 | 2.7314e-09 | 0 | 0 | 0 | 0 | 0 | 1 | -90 | 90 | 0.012337 | 0.0030928 | -0.012334 | -0.0030912
13 | 14 | 0.98433 | 0.62997 | 1.653e-09 | 0 | 0 | 0 | 0 | 0 | 1 | -90 | 90 | -0.0069187 | -0.0017339 | 0.0069192 | 0.0017341
13 | 15 | 1.1855 | 0.75875 | 1.9908e-09 | 0 | 0 | 0 | 0 | 0 | 1 | -90 | 90 | 0.0059078 | 0.0014806 | -0.0059074 | -0.0014805
14 | 16 | 1.0643 | 0.68113 | 1.7872e-09 | 0 | 0 | 0 | 0 | 0 | 1 | -90 | 90 | -0.012811 | -0.0032107 | 0.012813 | 0.0032118
15 | 17 | 4.329 | 2.7706 | 7.2695e-09 | 0 | 0 | 0 | 0 | 0 | 1 | -90 | 90 | 0.0059074 | 0.0014805 | -0.0059057 | -0.0014801
27 | 30 | 0.67302 | 0.43074 | 1.1302e-09 | 0 | 0 | 0 | 0 | 0 | 1 | -90 | 90 | -0.13881 | -0.035493 | 0.13895 | 0.035583
30 | 36 | 1.0775 | 0.68961 | 1.8095e-09 | 0 | 0 | 0 | 0 | 0 | 1 | -90 | 90 | -0.14047 | -0.035965 | 0.1407 | 0.036113
36 | 39 | 2.2943 | 1.4683 | 3.8527e-09 | 0 | 0 | 0 | 0 | 0 | 1 | -90 | 90 | 0.0057655 | 0.0014448 | -0.0057647 | -0.0014446
36 | 34 | 1.604 | 1.0266 | 5.387e-09 | 0 | 0 | 0 | 0 | 0 | 1 | -90 | 90 | -0.14647 | -0.037558 | 0.14684 | 0.037796
39 | 275 | 1.424 | 0.91136 | 2.3913e-09 | 0 | 0 | 0 | 0 | 0 | 1 | -90 | 90 | 0.00382 | 0.00095723 | -0.0038197 | -0.00095732
34 | 37 | 0.10573 | 0.067667 | 5.3264e-10 | 0 | 0 | 0 | 0 | 0 | 1 | -90 | 90 | -0.16164 | -0.041509 | 0.16167 | 0.041528
34 | 32 | 2.3984 | 1.535 | 4.0276e-09 | 0 | 0 | 0 | 0 | 0 | 1 | -90 | 90 | 0.014801 | 0.0037131 | -0.014796 | -0.0037099
31 | 32 | 1.8679 | 1.1954 | 3.1366e-09 | 0 | 0 | 0 | 0 | 0 | 1 | -90 | 90 | -0.011965 | -0.0029996 | 0.011968 | 0.0030011
31 | 33 | 4.0803 | 2.6114 | 6.8519e-09 | 0 | 0 | 0 | 0 | 0 | 1 | -90 | 90 | 0.0095672 | 0.0023987 | -0.0095632 | -0.0023968
33 | 35 | 3.7261 | 2.3847 | 6.2571e-09 | 0 | 0 | 0 | 0 | 0 | 1 | -90 | 90 | 0.006696 | 0.0016782 | -0.0066942 | -0.0016777
35 | 38 | 2.125 | 1.36 | 3.5685e-09 | 0 | 0 | 0 | 0 | 0 | 1 | -90 | 90 | 0.0066942 | 0.0016777 | -0.0066932 | -0.0016774
37 | 40 | 0.4631 | 0.29638 | 2.333e-09 | 0 | 0 | 0 | 0 | 0 | 1 | -90 | 90 | 0.17268 | 0.044153 | -0.17253 | -0.044058
37 | 41 | 0.52971 | 0.33901 | 2.6686e-09 | 0 | 0 | 0 | 0 | 0 | 1 | -90 | 90 | -0.33435 | -0.085681 | 0.33499 | 0.086089
38 | 276 | 10.3397 | 6.6174 | 1.7363e-08 | 0 | 0 | 0 | 0 | 0 | 1 | -90 | 90 | 0.0060954 | 0.0015276 | -0.0060913 | -0.0015266
40 | 223 | 4.6742 | 2.9915 | 7.8493e-09 | 0 | 0 | 0 | 0 | 0 | 1 | -90 | 90 | 0.031973 | 0.0080727 | -0.031921 | -0.0080405
40 | 243 | 0.63073 | 0.40367 | 3.1775e-09 | 0 | 0 | 0 | 0 | 0 | 1 | -90 | 90 | 0.14056 | 0.035985 | -0.14043 | -0.035899
41 | 274 | 0.18297 | 0.1171 | 9.2178e-10 | 0 | 0 | 0 | 0 | 0 | 1 | -90 | 90 | -0.33684 | -0.086551 | 0.33706 | 0.086694
223 | 244 | 1.8177 | 1.1634 | 3.0525e-09 | 0 | 0 | 0 | 0 | 0 | 1 | -90 | 90 | 0.0023516 | 0.00058912 | -0.0023515 | -0.00058935
223 | 220 | 2.1975 | 1.4064 | 3.6902e-09 | 0 | 0 | 0 | 0 | 0 | 1 | -90 | 90 | 0.029569 | 0.0074514 | -0.029549 | -0.0074385
243 | 241 | 0.18903 | 0.12098 | 9.5229e-10 | 0 | 0 | 0 | 0 | 0 | 1 | -90 | 90 | 0.1376 | 0.035191 | -0.13756 | -0.035166
274 | 273 | 0.68608 | 0.43909 | 3.4564e-09 | 0 | 0 | 0 | 0 | 0 | 1 | -90 | 90 | -0.33869 | -0.087102 | 0.33953 | 0.087641
220 | 217 | 8.0227 | 5.1345 | 1.3472e-08 | 0 | 0 | 0 | 0 | 0 | 1 | -90 | 90 | 0.028184 | 0.0070964 | -0.028115 | -0.0070535
241 | 239 | 0.81453 | 0.5213 | 2.7356e-09 | 0 | 0 | 0 | 0 | 0 | 1 | -90 | 90 | 0.13595 | 0.034762 | -0.13579 | -0.034658
273 | 272 | 0.32424 | 0.20751 | 5.4448e-10 | 0 | 0 | 0 | 0 | 0 | 1 | -90 | 90 | 0.038447 | 0.0096656 | -0.038442 | -0.0096624
60 | 61 | 0.59465 | 0.38058 | 9.9858e-10 | 0 | 0 | 0 | 0 | 0 | 1 | -90 | 90 | 0.0017085 | 0.00042309 | -0.0017085 | -0.00042317
60 | 62 | 1.8425 | 1.1792 | 3.0941e-09 | 0 | 0 | 0 | 0 | 0 | 1 | -90 | 90 | -0.0020194 | -0.00050102 | 0.0020195 | 0.00050078
61 | 63 | 0.4484 | 0.28698 | 7.5298e-10 | 0 | 0 | 0 | 0 | 0 | 1 | -90 | 90 | 0.0005927 | 0.00014354 | -0.0005927 | -0.00014361
62 | 65 | 1.3607 | 0.87082 | 2.2849e-09 | 0 | 0 | 0 | 0 | 0 | 1 | -90 | 90 | -0.0038397 | -0.00095583 | 0.0038399 | 0.00095576
62 | 68 | 3.6711 | 2.3495 | 6.1648e-09 | 0 | 0 | 0 | 0 | 0 | 1 | -90 | 90 | 0.0018202 | 0.00045505 | -0.00182 | -0.00045555
63 | 66 | 2.3376 | 1.4961 | 3.9255e-09 | 0 | 0 | 0 | 0 | 0 | 1 | -90 | 90 | 0.00048198 | 0.00011586 | -0.00048197 | -0.00011623
65 | 69 | 2.6368 | 1.6875 | 4.4278e-09 | 0 | 0 | 0 | 0 | 0 | 1 | -90 | 90 | -0.0040168 | -0.0010001 | 0.0040173 | 0.001
68 | 188 | 0.35691 | 0.22842 | 5.9935e-10 | 0 | 0 | 0 | 0 | 0 | 1 | -90 | 90 | 0.0013109 | 0.00032795 | -0.0013109 | -0.000328
66 | 76 | 5.0107 | 3.2069 | 8.4143e-09 | 0 | 0 | 0 | 0 | 0 | 1 | -90 | 90 | 0.00010494 | 2.1734e-05 | -0.00010494 | -2.2526e-05
69 | 183 | 4.8051 | 3.0753 | 8.0691e-09 | 0 | 0 | 0 | 0 | 0 | 1 | -90 | 90 | -0.0045295 | -0.0011284 | 0.0045306 | 0.0011283
76 | 189 | 17.8544 | 11.4268 | 2.9982e-08 | 0 | 0 | 0 | 0 | 0 | 1 | -90 | 90 | 0.00010494 | 2.2526e-05 | -0.00010494 | -2.535e-05
188 | 187 | 1.1489 | 0.73532 | 1.9294e-09 | 0 | 0 | 0 | 0 | 0 | 1 | -90 | 90 | 0.00096269 | 0.00024073 | -0.00096267 | -0.0002409
183 | 184 | 0.54671 | 0.3499 | 9.1808e-10 | 0 | 0 | 0 | 0 | 0 | 1 | -90 | 90 | -0.0048777 | -0.0012153 | 0.0048778 | 0.0012153
189 | 190 | 6.0122 | 3.8478 | 1.0096e-08 | 0 | 0 | 0 | 0 | 0 | 1 | -90 | 90 | 0.00010494 | 2.535e-05 | -0.00010494 | -2.6301e-05
187 | 186 | 1.0257 | 0.65645 | 1.7224e-09 | 0 | 0 | 0 | 0 | 0 | 1 | -90 | 90 | 0.00069038 | 0.00017266 | -0.00069038 | -0.00017282
184 | 185 | 2.903 | 1.8579 | 4.8749e-09 | 0 | 0 | 0 | 0 | 0 | 1 | -90 | 90 | -0.0051465 | -0.0012826 | 0.0051474 | 0.0012827
181 | 182 | 1.2413 | 0.7944 | 2.0844e-09 | 0 | 0 | 0 | 0 | 0 | 1 | -90 | 90 | -7.3856e-05 | -1.851e-05 | 7.3856e-05 | 1.8314e-05
182 | 186 | 0.055973 | 0.035822 | 9.3993e-11 | 0 | 0 | 0 | 0 | 0 | 1 | -90 | 90 | -0.00048049 | -0.00012023 | 0.00048049 | 0.00012022
185 | 193 | 0.016097 | 0.010302 | 2.7031e-11 | 0 | 0 | 0 | 0 | 0 | 1 | -90 | 90 | -0.0064163 | -0.0016008 | 0.0064163 | 0.0016008
193 | 194 | 2.8525 | 1.8256 | 4.7902e-09 | 0 | 0 | 0 | 0 | 0 | 1 | -90 | 90 | -0.0076527 | -0.0019106 | 0.0076546 | 0.0019114
194 | 195 | 1.4029 | 0.89788 | 2.3559e-09 | 0 | 0 | 0 | 0 | 0 | 1 | -90 | 90 | -0.010384 | -0.0025954 | 0.010386 | 0.0025963
191 | 192 | 1.0444 | 0.66839 | 1.7538e-09 | 0 | 0 | 0 | 0 | 0 | 1 | -90 | 90 | -0.0012038 | -0.00030169 | 0.0012038 | 0.00030153
192 | 198 | 0.35036 | 0.22423 | 5.8835e-10 | 0 | 0 | 0 | 0 | 0 | 1 | -90 | 90 | -0.0032471 | -0.00081364 | 0.0032471 | 0.00081361
198 | 199 | 0.41811 | 0.26759 | 7.0212e-10 | 0 | 0 | 0 | 0 | 0 | 1 | -90 | 90 | -0.0051739 | -0.0012965 | 0.005174 | 0.0012965
199 | 200 | 0.34289 | 0.21945 | 5.7581e-10 | 0 | 0 | 0 | 0 | 0 | 1 | -90 | 90 | -0.0090102 | -0.0022579 | 0.0090105 | 0.0022581
195 | 196 | 4.572 | 2.9261 | 7.6777e-09 | 0 | 0 | 0 | 0 | 0 | 1 | -90 | 90 | -0.010386 | -0.0025963 | 0.010391 | 0.0025991
196 | 206 | 0.81704 | 0.52291 | 1.372e-09 | 0 | 0 | 0 | 0 | 0 | 1 | -90 | 90 | -0.01094 | -0.0027367 | 0.010941 | 0.0027373
206 | 207 | 4.004 | 2.5626 | 6.7238e-09 | 0 | 0 | 0 | 0 | 0 | 1 | -90 | 90 | -0.03093 | -0.0077515 | 0.030973 | 0.0077784
206 | 205 | 0.78076 | 0.49969 | 1.3111e-09 | 0 | 0 | 0 | 0 | 0 | 1 | -90 | 90 | 0.019988 | 0.0050142 | -0.019985 | -0.0050121
197 | 214 | 2.2403 | 1.4338 | 3.762e-09 | 0 | 0 | 0 | 0 | 0 | 1 | -90 | 90 | -0.0054325 | -0.0013615 | 0.0054332 | 0.0013616
214 | 215 | 2.6168 | 1.6748 | 4.3943e-09 | 0 | 0 | 0 | 0 | 0 | 1 | -90 | 90 | -0.012179 | -0.0030523 | 0.012184 | 0.0030546
207 | 208 | 3.4902 | 2.2337 | 5.8609e-09 | 0 | 0 | 0 | 0 | 0 | 1 | -90 | 90 | -0.034209 | -0.0085897 | 0.034255 | 0.0086184
205 | 203 | 1.0029 | 0.64188 | 1.6842e-09 | 0 | 0 | 0 | 0 | 0 | 1 | -90 | 90 | 0.018294 | 0.0045885 | -0.018291 | -0.0045862
215 | 216 | 2.8239 | 1.8073 | 4.7421e-09 | 0 | 0 | 0 | 0 | 0 | 1 | -90 | 90 | -0.013719 | -0.0034395 | 0.013725 | 0.0034427
200 | 201 | 1.531 | 0.97986 | 2.571e-09 | 0 | 0 | 0 | 0 | 0 | 1 | -90 | 90 | -0.0094091 | -0.002358 | 0.0094107 | 0.0023587
201 | 202 | 0.070732 | 0.045268 | 1.1878e-10 | 0 | 0 | 0 | 0 | 0 | 1 | -90 | 90 | -0.011501 | -0.0028827 | 0.011501 | 0.0028828
202 | 203 | 2.093 | 1.3395 | 3.5148e-09 | 0 | 0 | 0 | 0 | 0 | 1 | -90 | 90 | -0.016048 | -0.0040221 | 0.016054 | 0.0040257
203 | 204 | 0.84046 | 0.53789 | 1.4114e-09 | 0 | 0 | 0 | 0 | 0 | 1 | -90 | 90 | 0.0022369 | 0.00056051 | -0.0022369 | -0.00056061
208 | 209 | 1.268 | 0.81153 | 2.1293e-09 | 0 | 0 | 0 | 0 | 0 | 1 | -90 | 90 | -0.03814 | -0.0095919 | 0.03816 | 0.0096049
209 | 210 | 2.2719 | 1.454 | 3.8151e-09 | 0 | 0 | 0 | 0 | 0 | 1 | -90 | 90 | -0.044337 | -0.011153 | 0.044387 | 0.011184
210 | 211 | 0.17937 | 0.1148 | 3.0121e-10 | 0 | 0 | 0 | 0 | 0 | 1 | -90 | 90 | -0.045778 | -0.011533 | 0.045782 | 0.011536
211 | 212 | 2.2236 | 1.4231 | 3.734e-09 | 0 | 0 | 0 | 0 | 0 | 1 | -90 | 90 | -0.058116 | -0.014627 | 0.058199 | 0.01468
212 | 213 | 0.053093 | 0.033979 | 8.9157e-11 | 0 | 0 | 0 | 0 | 0 | 1 | -90 | 90 | -0.060467 | -0.015248 | 0.060469 | 0.01525
213 | 218 | 1.8474 | 1.1823 | 3.1023e-09 | 0 | 0 | 0 | 0 | 0 | 1 | -90 | 90 | -0.062243 | -0.015694 | 0.062323 | 0.015745
218 | 221 | 1.3413 | 0.85844 | 2.2524e-09 | 0 | 0 | 0 | 0 | 0 | 1 | -90 | 90 | -0.064243 | -0.016226 | 0.064304 | 0.016265
221 | 224 | 0.078235 | 0.05007 | 1.3138e-10 | 0 | 0 | 0 | 0 | 0 | 1 | -90 | 90 | -0.065678 | -0.01661 | 0.065682 | 0.016612
216 | 217 | 4.1284 | 2.6422 | 6.9328e-09 | 0 | 0 | 0 | 0 | 0 | 1 | -90 | 90 | -0.015172 | -0.0038053 | 0.015182 | 0.0038112
217 | 219 | 1.5811 | 1.0119 | 2.6552e-09 | 0 | 0 | 0 | 0 | 0 | 1 | -90 | 90 | 0.012933 | 0.0032423 | -0.01293 | -0.0032407
219 | 222 | 1.3484 | 0.86299 | 2.2644e-09 | 0 | 0 | 0 | 0 | 0 | 1 | -90 | 90 | 0.01114 | 0.0027921 | -0.011138 | -0.0027911
222 | 230 | 0.76971 | 0.49261 | 1.2925e-09 | 0 | 0 | 0 | 0 | 0 | 1 | -90 | 90 | 0.008081 | 0.002025 | -0.0080804 | -0.0020248
224 | 225 | 0.67962 | 0.43495 | 1.1413e-09 | 0 | 0 | 0 | 0 | 0 | 1 | -90 | 90 | -0.067022 | -0.016948 | 0.067056 | 0.016969
230 | 231 | 0.094688 | 0.0606 | 1.5901e-10 | 0 | 0 | 0 | 0 | 0 | 1 | -90 | 90 | 0.0074826 | 0.0018749 | -0.0074825 | -0.0018749
225 | 226 | 1.3269 | 0.84924 | 2.2283e-09 | 0 | 0 | 0 | 0 | 0 | 1 | -90 | 90 | -0.067056 | -0.016969 | 0.067122 | 0.017011
231 | 232 | 1.91 | 1.2224 | 3.2075e-09 | 0 | 0 | 0 | 0 | 0 | 1 | -90 | 90 | 0.0058435 | 0.0014641 | -0.0058428 | -0.001464
226 | 228 | 2.9944 | 1.9164 | 5.0284e-09 | 0 | 0 | 0 | 0 | 0 | 1 | -90 | 90 | -0.06826 | -0.017296 | 0.068414 | 0.017394
228 | 238 | 1.367 | 0.87487 | 2.2955e-09 | 0 | 0 | 0 | 0 | 0 | 1 | -90 | 90 | -0.070375 | -0.017886 | 0.070449 | 0.017933
227 | 229 | 1.6538 | 1.0584 | 2.7772e-09 | 0 | 0 | 0 | 0 | 0 | 1 | -90 | 90 | -0.0016713 | -0.00041886 | 0.0016713 | 0.00041863
229 | 254 | 0.43354 | 0.27747 | 7.2803e-10 | 0 | 0 | 0 | 0 | 0 | 1 | -90 | 90 | -0.0035885 | -0.00089912 | 0.0035886 | 0.00089909
238 | 240 | 1.6162 | 1.0344 | 2.7141e-09 | 0 | 0 | 0 | 0 | 0 | 1 | -90 | 90 | 0.061675 | 0.015595 | -0.061608 | -0.015553
238 | 236 | 1.9383 | 1.2405 | 3.2549e-09 | 0 | 0 | 0 | 0 | 0 | 1 | -90 | 90 | -0.13212 | -0.033528 | 0.13249 | 0.033765
254 | 255 | 1.7419 | 1.1148 | 2.9251e-09 | 0 | 0 | 0 | 0 | 0 | 1 | -90 | 90 | -0.0055715 | -0.001396 | 0.0055721 | 0.0013962
240 | 242 | 1.4539 | 0.93053 | 2.4416e-09 | 0 | 0 | 0 | 0 | 0 | 1 | -90 | 90 | 0.059623 | 0.015055 | -0.059566 | -0.015019
236 | 237 | 0.44914 | 0.28745 | 7.5422e-10 | 0 | 0 | 0 | 0 | 0 | 1 | -90 | 90 | -0.13387 | -0.034109 | 0.13396 | 0.034165
255 | 256 | 0.33785 | 0.21623 | 5.6735e-10 | 0 | 0 | 0 | 0 | 0 | 1 | -90 | 90 | -0.011386 | -0.0028533 | 0.011386 | 0.0028535
232 | 233 | 0.20444 | 0.13084 | 3.4331e-10 | 0 | 0 | 0 | 0 | 0 | 1 | -90 | 90 | 0.0041845 | 0.0010484 | -0.0041844 | -0.0010484
233 | 234 | 1.2149 | 0.77755 | 2.0402e-09 | 0 | 0 | 0 | 0 | 0 | 1 | -90 | 90 | 0.0041844 | 0.0010484 | -0.0041842 | -0.0010484
234 | 235 | 1.6339 | 1.0457 | 2.7437e-09 | 0 | 0 | 0 | 0 | 0 | 1 | -90 | 90 | 0.00267 | 0.00066896 | -0.0026699 | -0.00066914
237 | 239 | 0.44601 | 0.28544 | 7.4896e-10 | 0 | 0 | 0 | 0 | 0 | 1 | -90 | 90 | -0.13469 | -0.034348 | 0.13477 | 0.034404
242 | 245 | 1.6014 | 1.0249 | 2.6892e-09 | 0 | 0 | 0 | 0 | 0 | 1 | -90 | 90 | 0.057571 | 0.014519 | -0.057513 | -0.014482
245 | 246 | 0.76257 | 0.48804 | 1.2806e-09 | 0 | 0 | 0 | 0 | 0 | 1 | -90 | 90 | 0.05611 | 0.01413 | -0.056083 | -0.014114
246 | 247 | 1.9648 | 1.2575 | 3.2995e-09 | 0 | 0 | 0 | 0 | 0 | 1 | -90 | 90 | 0.052075 | 0.013109 | -0.052016 | -0.013072
247 | 248 | 0.22115 | 0.14154 | 3.7137e-10 | 0 | 0 | 0 | 0 | 0 | 1 | -90 | 90 | 0.045507 | 0.01144 | -0.045502 | -0.011437
248 | 249 | 1.4768 | 0.94515 | 2.4799e-09 | 0 | 0 | 0 | 0 | 0 | 1 | -90 | 90 | 0.041509 | 0.010436 | -0.041481 | -0.010419
249 | 250 | 0.92037 | 0.58904 | 1.5455e-09 | 0 | 0 | 0 | 0 | 0 | 1 | -90 | 90 | 0.038262 | 0.009612 | -0.038247 | -0.0096026
250 | 251 | 0.71333 | 0.45653 | 1.1979e-09 | 0 | 0 | 0 | 0 | 0 | 1 | -90 | 90 | 0.035629 | 0.0089464 | -0.035619 | -0.0089401
251 | 252 | 0.91075 | 0.58288 | 1.5294e-09 | 0 | 0 | 0 | 0 | 0 | 1 | -90 | 90 | 0.032292 | 0.0081062 | -0.032281 | -0.0080996
252 | 253 | 1.5438 | 0.98801 | 2.5924e-09 | 0 | 0 | 0 | 0 | 0 | 1 | -90 | 90 | 0.026581 | 0.0066711 | -0.026569 | -0.0066636
253 | 259 | 1.4302 | 0.91534 | 2.4017e-09 | 0 | 0 | 0 | 0 | 0 | 1 | -90 | 90 | 0.021935 | 0.0055023 | -0.021928 | -0.0054976
259 | 258 | 0.82664 | 0.52905 | 1.3881e-09 | 0 | 0 | 0 | 0 | 0 | 1 | -90 | 90 | 0.017494 | 0.0043863 | -0.017491 | -0.0043846
258 | 257 | 0.43303 | 0.27714 | 7.2717e-10 | 0 | 0 | 0 | 0 | 0 | 1 | -90 | 90 | 0.015613 | 0.0039139 | -0.015611 | -0.0039132
256 | 257 | 1.3583 | 0.86929 | 2.2809e-09 | 0 | 0 | 0 | 0 | 0 | 1 | -90 | 90 | -0.013465 | -0.0033743 | 0.013467 | 0.0033759
260 | 261 | 1.3718 | 0.87792 | 2.3035e-09 | 0 | 0 | 0 | 0 | 0 | 1 | -90 | 90 | 0.0083258 | 0.0020863 | -0.0083248 | -0.0020858
260 | 262 | 1.426 | 0.91265 | 2.3947e-09 | 0 | 0 | 0 | 0 | 0 | 1 | -90 | 90 | -0.01223 | -0.0030647 | 0.012232 | 0.0030659
261 | 263 | 2.5938 | 1.66 | 4.3557e-09 | 0 | 0 | 0 | 0 | 0 | 1 | -90 | 90 | 0.0036194 | 0.00090655 | -0.003619 | -0.00090675
262 | 264 | 0.62548 | 0.40031 | 1.0503e-09 | 0 | 0 | 0 | 0 | 0 | 1 | -90 | 90 | -0.017597 | -0.0044104 | 0.017599 | 0.0044117
263 | 265 | 2.2677 | 1.4514 | 3.8082e-09 | 0 | 0 | 0 | 0 | 0 | 1 | -90 | 90 | 0.003619 | 0.00090675 | -0.0036187 | -0.00090693
264 | 266 | 1.4072 | 0.90064 | 2.3631e-09 | 0 | 0 | 0 | 0 | 0 | 1 | -90 | 90 | -0.021147 | -0.0053009 | 0.021154 | 0.005305
266 | 267 | 0.54081 | 0.34612 | 9.0816e-10 | 0 | 0 | 0 | 0 | 0 | 1 | -90 | 90 | -0.025097 | -0.0062933 | 0.025101 | 0.0062955
267 | 268 | 1.4152 | 0.9057 | 2.3764e-09 | 0 | 0 | 0 | 0 | 0 | 1 | -90 | 90 | -0.028617 | -0.0071767 | 0.028629 | 0.0071844
268 | 269 | 0.81067 | 0.51883 | 1.3613e-09 | 0 | 0 | 0 | 0 | 0 | 1 | -90 | 90 | -0.03232 | -0.0081095 | 0.032329 | 0.0081151
269 | 270 | 1.1136 | 0.71273 | 1.8701e-09 | 0 | 0 | 0 | 0 | 0 | 1 | -90 | 90 | -0.034305 | -0.0086103 | 0.034319 | 0.0086191
270 | 271 | 1.3421 | 0.85895 | 2.2538e-09 | 0 | 0 | 0 | 0 | 0 | 1 | -90 | 90 | -0.035949 | -0.0090275 | 0.035967 | 0.0090391
271 | 272 | 0.53403 | 0.34178 | 8.9679e-10 | 0 | 0 | 0 | 0 | 0 | 1 | -90 | 90 | -0.037885 | -0.0095198 | 0.037893 | 0.0095249