## bus_data
BUS_I | BUS_TYPE | Pd | Qd | Gs | Bs | area | Vm | Va | baseKV | zone | Vmax | Vmin
42 | 1 | 0.0070095 | 0.0017567 | 0 | 0 | 1 | 0.97 | -0.57977 | 0.4 | 1 | 1.1 | 0.9
43 | 1 | 0.00025794 | 6.4646e-05 | 0 | 0 | 1 | 0.9701 | -0.57793 | 0.4 | 1 | 1.1 | 0.9
45 | 1 | 0.00016485 | 4.1315e-05 | 0 | 0 | 1 | 0.97018 | -0.57629 | 0.4 | 1 | 1.1 | 0.9
51 | 1 | 0 | 0 | 0 | 0 | 1 | 0.97138 | -0.55248 | 0.4 | 1 | 1.1 | 0.9
46 | 1 | 0.0020064 | 0.00050286 | 0 | 0 | 1 | 0.97206 | -0.53902 | 0.4 | 1 | 1.1 | 0.9
47 | 1 | 0.0038609 | 0.00096764 | 0 | 0 | 1 | 0.97174 | -0.54529 | 0.4 | 1 | 1.1 | 0.9
49 | 1 | 0 | 0 | 0 | 0 | 1 | 0.97428 | -0.49518 | 0.4 | 1 | 1.1 | 0.9
48 | 1 | 0.0025061 | 0.00062808 | 0 | 0 | 1 | 0.97151 | -0.54987 | 0.4 | 1 | 1.1 | 0.9
50 | 1 | 0 | 0 | 0 | 0 | 1 | 0.97581 | -0.46523 | 0.4 | 1 | 1.1 | 0.9
53 | 1 | 0.0023853 | 0.00059781 | 0 | 0 | 1 | 0.97607 | -0.4602 | 0.4 | 1 | 1.1 | 0.9
105 | 1 | 0.0026192 | 0.00065644 | 0 | 0 | 1 | 0.97608 | -0.45998 | 0.4 | 1 | 1.1 | 0.9
54 | 1 | 0.0015737 | 0.00039442 | 0 | 0 | 1 | 0.98959 | -0.19918 | 0.4 | 1 | 1.1 | 0.9
55 | 1 | 0 | 0 | 0 | 0 | 1 | 0.98962 | -0.1985 | 0.4 | 1 | 1.1 | 0.9
56 | 1 | 0.00050868 | 0.00012749 | 0 | 0 | 1 | 0.98963 | -0.19827 | 0.4 | 1 | 1.1 | 0.9
57 | 1 | 0 | 0 | 0 | 0 | 1 | 0.98989 | -0.19315 | 0.4 | 1 | 1.1 | 0.9
58 | 1 | 0 | 0 | 0 | 0 | 1 | 0.99005 | -0.19007 | 0.4 | 1 | 1.1 | 0.9
59 | 1 | 0.0011323 | 0.00028379 | 0 | 0 | 1 | 0.99022 | -0.18676 | 0.4 | 1 | 1.1 | 0.9
78 | 1 | 0.0038456 | 0.00096379 | 0 | 0 | 1 | 0.99032 | -0.18479 | 0.4 | 1 | 1.1 | 0.9
67 | 1 | 0 | 0 | 0 | 0 | 1 | 0.97104 | -0.55844 | 0.4 | 1 | 1.1 | 0.9
74 | 1 | 0.0040364 | 0.0010116 | 0 | 0 | 1 | 0.97128 | -0.55359 | 0.4 | 1 | 1.1 | 0.9
71 | 1 | 0.0046174 | 0.0011572 | 0 | 0 | 1 | 0.97088 | -0.5615 | 0.4 | 1 | 1.1 | 0.9
70 | 1 | 0.0012354 | 0.00030961 | 0 | 0 | 1 | 0.97085 | -0.56216 | 0.4 | 1 | 1.1 | 0.9
72 | 1 | 0.0028393 | 0.00071159 | 0 | 0 | 1 | 0.9708 | -0.56305 | 0.4 | 1 | 1.1 | 0.9
73 | 1 | 0.0011086 | 0.00027785 | 0 | 0 | 1 | 0.97079 | -0.56335 | 0.4 | 1 | 1.1 | 0.9
77 | 1 | 0 | 0 | 0 | 0 | 1 | 0.97131 | -0.55293 | 0.4 | 1 | 1.1 | 0.9
75 | 1 | 0 | 0 | 0 | 0 | 1 | 0.97291 | -0.5214 | 0.4 | 1 | 1.1 | 0.9
175 | 1 | 0.0013859 | 0.00034733 | 0 | 0 | 1 | 0.97285 | -0.52252 | 0.4 | 1 | 1.1 | 0.9
174 | 1 | 0.0029928 | 0.00075007 | 0 | 0 | 1 | 0.97327 | -0.51435 | 0.4 | 1 | 1.1 | 0.9
177 | 1 | 0.011129 | 0.0027893 | 0 | 0 | 1 | 0.97094 | -0.56041 | 0.4 | 1 | 1.1 | 0.9
176 | 1 | 0.0029785 | 0.00074647 | 0 | 0 | 1 | 0.97216 | -0.53614 | 0.4 | 1 | 1.1 | 0.9
79 | 1 | 0.0004654 | 0.00011664 | 0 | 0 | 1 | 0.99018 | -0.18759 | 0.4 | 1 | 1.1 | 0.9
81 | 1 | 0 | 0 | 0 | 0 | 1 | 0.99196 | -0.15298 | 0.4 | 1 | 1.1 | 0.9
80 | 1 | 0.0013461 | 0.00033736 | 0 | 0 | 1 | 0.99013 | -0.18859 | 0.4 | 1 | 1.1 | 0.9
83 | 1 | 0.0010042 | 0.00025168 | 0 | 0 | 1 | 0.99012 | -0.18883 | 0.4 | 1 | 1.1 | 0.9
82 | 1 | 0.00072659 | 0.0001821 | 0 | 0 | 1 | 0.99316 | -0.12983 | 0.4 | 1 | 1.1 | 0.9
129 | 1 | 0.00044854 | 0.00011241 | 0 | 0 | 1 | 0.99345 | -0.1242 | 0.4 | 1 | 1.1 | 0.9
84 | 1 | 0.0022474 | 0.00056325 | 0 | 0 | 1 | 0.98977 | -0.1955 | 0.4 | 1 | 1.1 | 0.9
85 | 1 | 0 | 0 | 0 | 0 | 1 | 0.98948 | -0.20117 | 0.4 | 1 | 1.1 | 0.9
86 | 1 | 0.00059256 | 0.00014851 | 0 | 0 | 1 | 0.98934 | -0.204 | 0.4 | 1 | 1.1 | 0.9
87 | 1 | 0.00094964 | 0.000238 | 0 | 0 | 1 | 0.98944 | -0.20197 | 0.4 | 1 | 1.1 | 0.9
88 | 1 | 0.00088391 | 0.00022153 | 0 | 0 | 1 | 0.98931 | -0.20455 | 0.4 | 1 | 1.1 | 0.9
89 | 1 | 0 | 0 | 0 | 0 | 1 | 0.98941 | -0.20263 | 0.4 | 1 | 1.1 | 0.9
179 | 1 | 0.00076511 | 0.00019175 | 0 | 0 | 1 | 0.98937 | -0.20335 | 0.4 | 1 | 1.1 | 0.9
90 | 1 | 0.0056133 | 0.0014068 | 0 | 0 | 1 | 0.97781 | -0.42608 | 0.4 | 1 | 1.1 | 0.9
91 | 1 | 0.0012735 | 0.00031916 | 0 | 0 | 1 | 0.97809 | -0.42052 | 0.4 | 1 | 1.1 | 0.9
92 | 1 | 0.0010857 | 0.0002721 | 0 | 0 | 1 | 0.97762 | -0.42975 | 0.4 | 1 | 1.1 | 0.9
93 | 1 | 0.00112 | 0.00028071 | 0 | 0 | 1 | 0.97812 | -0.42002 | 0.4 | 1 | 1.1 | 0.9
94 | 1 | 0 | 0 | 0 | 0 | 1 | 0.97738 | -0.43452 | 0.4 | 1 | 1.1 | 0.9
95 | 1 | 0.00055218 | 0.00013839 | 0 | 0 | 1 | 0.97834 | -0.41566 | 0.4 | 1 | 1.1 | 0.9
96 | 1 | 0.003602 | 0.00090274 | 0 | 0 | 1 | 0.97737 | -0.43471 | 0.4 | 1 | 1.1 | 0.9
97 | 1 | 0 | 0 | 0 | 0 | 1 | 0.97695 | -0.44296 | 0.4 | 1 | 1.1 | 0.9
98 | 1 | 0.001451 | 0.00036365 | 0 | 0 | 1 | 0.9785 | -0.41241 | 0.4 | 1 | 1.1 | 0.9
100 | 1 | 0.00053448 | 0.00013395 | 0 | 0 | 1 | 0.97689 | -0.44397 | 0.4 | 1 | 1.1 | 0.9
99 | 1 | 0 | 0 | 0 | 0 | 1 | 0.97671 | -0.44749 | 0.4 | 1 | 1.1 | 0.9
108 | 1 | 0.0030326 | 0.00076004 | 0 | 0 | 1 | 0.97857 | -0.41102 | 0.4 | 1 | 1.1 | 0.9
107 | 1 | 0.00034246 | 8.5828e-05 | 0 | 0 | 1 | 0.97661 | -0.44948 | 0.4 | 1 | 1.1 | 0.9
101 | 1 | 0.0029163 | 0.00073089 | 0 | 0 | 1 | 0.97684 | -0.44508 | 0.4 | 1 | 1.1 | 0.9
102 | 1 | 0.0017339 | 0.00043456 | 0 | 0 | 1 | 0.97683 | -0.44527 | 0.4 | 1 | 1.1 | 0.9
103 | 1 | 0 | 0 | 0 | 0 | 1 | 0.98634 | -0.26009 | 0.4 | 1 | 1.1 | 0.9
104 | 1 | 0.00090757 | 0.00022746 | 0 | 0 | 1 | 0.98309 | -0.32302 | 0.4 | 1 | 1.1 | 0.9
131 | 1 | 0.00077178 | 0.00019343 | 0 | 0 | 1 | 0.99385 | -0.11641 | 0.4 | 1 | 1.1 | 0.9
120 | 1 | 0.00036392 | 9.1208e-05 | 0 | 0 | 1 | 0.9825 | -0.33442 | 0.4 | 1 | 1.1 | 0.9
106 | 1 | 0.00046186 | 0.00011575 | 0 | 0 | 1 | 0.97658 | -0.45019 | 0.4 | 1 | 1.1 | 0.9
118 | 1 | 0.004367 | 0.0010945 | 0 | 0 | 1 | 0.97872 | -0.40814 | 0.4 | 1 | 1.1 | 0.9
109 | 1 | 0.0014634 | 0.00036676 | 0 | 0 | 1 | 0.9789 | -0.40476 | 0.4 | 1 | 1.1 | 0.9
110 | 1 | 0.0015704 | 0.00039357 | 0 | 0 | 1 | 0.97864 | -0.40971 | 0.4 | 1 | 1.1 | 0.9
111 | 1 | 0 | 0 | 0 | 0 | 1 | 0.97929 | -0.3971 | 0.4 | 1 | 1.1 | 0.9
112 | 1 | 0.00093528 | 0.0002344 | 0 | 0 | 1 | 0.97859 | -0.41081 | 0.4 | 1 | 1.1 | 0.9
113 | 1 | 0.0018034 | 0.00045198 | 0 | 0 | 1 | 0.97921 | -0.39856 | 0.4 | 1 | 1.1 | 0.9
114 | 1 | 0.0017543 | 0.00043967 | 0 | 0 | 1 | 0.97931 | -0.39667 | 0.4 | 1 | 1.1 | 0.9
115 | 1 | 0.0063331 | 0.0015872 | 0 | 0 | 1 | 0.97851 | -0.41227 | 0.4 | 1 | 1.1 | 0.9
116 | 1 | 0.002857 | 0.00071603 | 0 | 0 | 1 | 0.97895 | -0.40363 | 0.4 | 1 | 1.1 | 0.9
117 | 1 | 0.0023378 | 0.00058591 | 0 | 0 | 1 | 0.97995 | -0.38407 | 0.4 | 1 | 1.1 | 0.9
119 | 1 | 0 | 0 | 0 | 0 | 1 | 0.98042 | -0.37484 | 0.4 | 1 | 1.1 | 0.9
121 | 1 | 0.0006422 | 0.00016095 | 0 | 0 | 1 | 0.98015 | -0.38015 | 0.4 | 1 | 1.1 | 0.9
126 | 1 | 0.0023997 | 0.00060143 | 0 | 0 | 1 | 0.97884 | -0.40588 | 0.4 | 1 | 1.1 | 0.9
122 | 1 | 0.024342 | 0.0061006 | 0 | 0 | 1 | 0.97478 | -0.48547 | 0.4 | 1 | 1.1 | 0.9
123 | 1 | 0.0048614 | 0.0012184 | 0 | 0 | 1 | 0.97453 | -0.49048 | 0.4 | 1 | 1.1 | 0.9
124 | 1 | 0 | 0 | 0 | 0 | 1 | 0.97655 | -0.45065 | 0.4 | 1 | 1.1 | 0.9
125 | 1 | 0 | 0 | 0 | 0 | 1 | 0.9786 | -0.41055 | 0.4 | 1 | 1.1 | 0.9
127 | 1 | 0.0032914 | 0.00082491 | 0 | 0 | 1 | 0.98858 | -0.21683 | 0.4 | 1 | 1.1 | 0.9
128 | 1 | 0 | 0 | 0 | 0 | 1 | 0.9887 | -0.21458 | 0.4 | 1 | 1.1 | 0.9
155 | 1 | 0.00045457 | 0.00011393 | 0 | 0 | 1 | 0.98981 | -0.19327 | 0.4 | 1 | 1.1 | 0.9
160 | 1 | 0.0017075 | 0.00042795 | 0 | 0 | 1 | 0.98553 | -0.27533 | 0.4 | 1 | 1.1 | 0.9
130 | 1 | 0.0021902 | 0.00054893 | 0 | 0 | 1 | 0.99354 | -0.1224 | 0.4 | 1 | 1.1 | 0.9
132 | 1 | 0.0034959 | 0.00087616 | 0 | 0 | 1 | 0.99471 | -0.10014 | 0.4 | 1 | 1.1 | 0.9
133 | 1 | 0.0029176 | 0.00073121 | 0 | 0 | 1 | 0.99492 | -0.096175 | 0.4 | 1 | 1.1 | 0.9
134 | 1 | 0.002462 | 0.00061705 | 0 | 0 | 1 | 0.99561 | -0.082955 | 0.4 | 1 | 1.1 | 0.9
135 | 1 | 0.0028431 | 0.00071256 | 0 | 0 | 1 | 0.99599 | -0.075817 | 0.4 | 1 | 1.1 | 0.9
136 | 1 | 0.0025749 | 0.00064533 | 0 | 0 | 1 | 0.99677 | -0.061109 | 0.4 | 1 | 1.1 | 0.9
137 | 1 | 0.00282 | 0.00070676 | 0 | 0 | 1 | 0.99718 | -0.053257 | 0.4 | 1 | 1.1 | 0.9
138 | 1 | 0.0023638 | 0.00059242 | 0 | 0 | 1 | 0.99771 | -0.043302 | 0.4 | 1 | 1.1 | 0.9
139 | 1 | 0.00049738 | 0.00012465 | 0 | 0 | 1 | 0.99864 | -0.025678 | 0.4 | 1 | 1.1 | 0.9
140 | 3 | 0.00034328 | 8.6034e-05 | 0 | 0 | 1 | 1 | 0 | 0.4 | 1 | 1.1 | 0.9
141 | 1 | 0.0013694 | 0.0003432 | 0 | 0 | 1 | 0.99935 | -0.012305 | 0.4 | 1 | 1.1 | 0.9
142 | 1 | 0.00039248 | 9.8364e-05 | 0 | 0 | 1 | 0.99919 | -0.015312 | 0.4 | 1 | 1.1 | 0.9
143 | 1 | 0 | 0 | 0 | 0 | 1 | 0.99833 | -0.031405 | 0.4 | 1 | 1.1 | 0.9
144 | 1 | 0.0011052 | 0.00027699 | 0 | 0 | 1 | 0.99729 | -0.051194 | 0.4 | 1 | 1.1 | 0.9
145 | 1 | 0.00021108 | 5.29e-05 | 0 | 0 | 1 | 0.99813 | -0.035341 | 0.4 | 1 | 1.1 | 0.9
146 | 1 | 0.0020638 | 0.00051724 | 0 | 0 | 1 | 0.997 | -0.056648 | 0.4 | 1 | 1.1 | 0.9
147 | 1 | 0.00019616 | 4.9163e-05 | 0 | 0 | 1 | 0.99811 | -0.035778 | 0.4 | 1 | 1.1 | 0.9
148 | 1 | 0.0023785 | 0.0005961 | 0 | 0 | 1 | 0.99436 | -0.10663 | 0.4 | 1 | 1.1 | 0.9
165 | 1 | 0.0012654 | 0.00031714 | 0 | 0 | 1 | 0.9981 | -0.035851 | 0.4 | 1 | 1.1 | 0.9
149 | 1 | 0.00062994 | 0.00015788 | 0 | 0 | 1 | 0.99418 | -0.11009 | 0.4 | 1 | 1.1 | 0.9
156 | 1 | 0.0010406 | 0.0002608 | 0 | 0 | 1 | 0.99378 | -0.11755 | 0.4 | 1 | 1.1 | 0.9
150 | 1 | 0.0028606 | 0.00071693 | 0 | 0 | 1 | 0.99246 | -0.14262 | 0.4 | 1 | 1.1 | 0.9
151 | 1 | 0.00038776 | 9.7182e-05 | 0 | 0 | 1 | 0.99128 | -0.1651 | 0.4 | 1 | 1.1 | 0.9
152 | 1 | 0.0012298 | 0.00030822 | 0 | 0 | 1 | 0.99288 | -0.13468 | 0.4 | 1 | 1.1 | 0.9
153 | 1 | 0.00345 | 0.00086466 | 0 | 0 | 1 | 0.99024 | -0.18511 | 0.4 | 1 | 1.1 | 0.9
154 | 1 | 0.00079074 | 0.00019818 | 0 | 0 | 1 | 0.99289 | -0.13449 | 0.4 | 1 | 1.1 | 0.9
157 | 1 | 0.0036334 | 0.00091063 | 0 | 0 | 1 | 0.98352 | -0.3142 | 0.4 | 1 | 1.1 | 0.9
158 | 1 | 0.0021776 | 0.00054575 | 0 | 0 | 1 | 0.98395 | -0.30577 | 0.4 | 1 | 1.1 | 0.9
159 | 1 | 0 | 0 | 0 | 0 | 1 | 0.97903 | -0.40129 | 0.4 | 1 | 1.1 | 0.9
161 | 1 | 0.0011122 | 0.00027874 | 0 | 0 | 1 | 0.97873 | -0.40714 | 0.4 | 1 | 1.1 | 0.9
162 | 1 | 0.002641 | 0.0006619 | 0 | 0 | 1 | 0.97786 | -0.42419 | 0.4 | 1 | 1.1 | 0.9
166 | 1 | 0 | 0 | 0 | 0 | 1 | 0.97754 | -0.43047 | 0.4 | 1 | 1.1 | 0.9
163 | 1 | 0.0001837 | 4.6039e-05 | 0 | 0 | 1 | 0.99809 | -0.036041 | 0.4 | 1 | 1.1 | 0.9
164 | 1 | 0.0040654 | 0.0010189 | 0 | 0 | 1 | 0.99795 | -0.038834 | 0.4 | 1 | 1.1 | 0.9
167 | 1 | 0.001476 | 0.00036992 | 0 | 0 | 1 | 0.97563 | -0.46795 | 0.4 | 1 | 1.1 | 0.9
168 | 1 | 0.0015357 | 0.00038487 | 0 | 0 | 1 | 0.97744 | -0.43238 | 0.4 | 1 | 1.1 | 0.9
169 | 1 | 0.0041167 | 0.0010317 | 0 | 0 | 1 | 0.97511 | -0.47819 | 0.4 | 1 | 1.1 | 0.9
170 | 1 | 0.0033256 | 0.00083347 | 0 | 0 | 1 | 0.97744 | -0.43242 | 0.4 | 1 | 1.1 | 0.9
171 | 1 | 0.0017029 | 0.0004268 | 0 | 0 | 1 | 0.97465 | -0.48722 | 0.4 | 1 | 1.1 | 0.9
172 | 1 | 0.00092626 | 0.00023214 | 0 | 0 | 1 | 0.97412 | -0.4975 | 0.4 | 1 | 1.1 | 0.9
173 | 1 | 0.00067135 | 0.00016826 | 0 | 0 | 1 | 0.97406 | -0.49874 | 0.4 | 1 | 1.1 | 0.9
178 | 1 | 0.001373 | 0.00034412 | 0 | 0 | 1 | 0.9709 | -0.56108 | 0.4 | 1 | 1.1 | 0.9
180 | 1 | 0.00093205 | 0.00023359 | 0 | 0 | 1 | 0.98934 | -0.20387 | 0.4 | 1 | 1.1 | 0.9

## generator_data
GEN_BUS | PG | QG | QMAX | QMIN | VG | MBASE | GEN_STATUS | PMAX | PMIN
140 | 0.23234 | 0.05977 | 10 | -10 | 1 | 100 | 1 | 10 | 0

## branch_data
F_BUS | T_BUS | BR_R | BR_X | BR_B | RATE_A | RATE_B | RATE_C | TAP | SHIFT | BR_STATUS | ANGMIN | ANGMAX | P_in | Q_in | P_out | Q_out
42 | 43 | 1.1037 | 0.70638 | 1.8535e-09 | 0 | 0 | 0 | 0 | 0 | 1 | -90 | 90 | -0.0070092 | -0.0017568 | 0.0070099 | 0.0017571
43 | 45 | 0.95086 | 0.60855 | 1.5968e-09 | 0 | 0 | 0 | 0 | 0 | 1 | -90 | 90 | -0.0072678 | -0.0018217 | 0.0072684 | 0.0018219
45 | 51 | 13.5323 | 8.6607 | 2.2724e-08 | 0 | 0 | 0 | 0 | 0 | 1 | -90 | 90 | -0.0074332 | -0.0018632 | 0.0074416 | 0.0018665
51 | 48 | 1.4825 | 0.94882 | 2.4896e-09 | 0 | 0 | 0 | 0 | 0 | 1 | -90 | 90 | -0.0074417 | -0.0018665 | 0.0074426 | 0.0018668
46 | 47 | 1.922 | 1.2301 | 3.2276e-09 | 0 | 0 | 0 | 0 | 0 | 1 | -90 | 90 | 0.013816 | 0.003466 | -0.013812 | -0.0034637
46 | 49 | 11.7674 | 7.5311 | 1.9761e-08 | 0 | 0 | 0 | 0 | 0 | 1 | -90 | 90 | -0.015822 | -0.0039689 | 0.015855 | 0.0039882
47 | 48 | 1.9501 | 1.2481 | 3.2748e-09 | 0 | 0 | 0 | 0 | 0 | 1 | -90 | 90 | 0.0099507 | 0.002496 | -0.0099486 | -0.0024949
49 | 50 | 8.0678 | 5.1634 | 1.3548e-08 | 0 | 0 | 0 | 0 | 0 | 1 | -90 | 90 | -0.015855 | -0.0039882 | 0.015878 | 0.0040014
50 | 53 | 1.3565 | 0.86818 | 2.278e-09 | 0 | 0 | 0 | 0 | 0 | 1 | -90 | 90 | -0.015878 | -0.0040014 | 0.015882 | 0.0040036
53 | 105 | 0.052303 | 0.033474 | 8.7831e-11 | 0 | 0 | 0 | 0 | 0 | 1 | -90 | 90 | -0.018267 | -0.0046014 | 0.018267 | 0.0046016
105 | 106 | 2.0079 | 1.2851 | 3.3718e-09 | 0 | 0 | 0 | 0 | 0 | 1 | -90 | 90 | -0.020886 | -0.005258 | 0.020896 | 0.0052639
54 | 55 | 1.902 | 1.2173 | 3.1939e-09 | 0 | 0 | 0 | 0 | 0 | 1 | -90 | 90 | -0.0015737 | -0.00039442 | 0.0015738 | 0.00039414
55 | 56 | 0.64209 | 0.41094 | 1.0782e-09 | 0 | 0 | 0 | 0 | 0 | 1 | -90 | 90 | -0.0015738 | -0.00039414 | 0.0015738 | 0.00039405
56 | 57 | 10.7621 | 6.8878 | 1.8073e-08 | 0 | 0 | 0 | 0 | 0 | 1 | -90 | 90 | -0.0020825 | -0.00052153 | 0.002083 | 0.00052009
57 | 58 | 6.4927 | 4.1553 | 1.0903e-08 | 0 | 0 | 0 | 0 | 0 | 1 | -90 | 90 | -0.002083 | -0.00052009 | 0.0020833 | 0.00051921
58 | 59 | 6.9418 | 4.4428 | 1.1657e-08 | 0 | 0 | 0 | 0 | 0 | 1 | -90 | 90 | -0.0020833 | -0.00051921 | 0.0020836 | 0.00051828
59 | 78 | 2.6883 | 1.7205 | 4.5143e-09 | 0 | 0 | 0 | 0 | 0 | 1 | -90 | 90 | -0.003216 | -0.00080207 | 0.0032163 | 0.00080182
78 | 79 | 1.3405 | 0.85793 | 2.2511e-09 | 0 | 0 | 0 | 0 | 0 | 1 | -90 | 90 | 0.0091917 | 0.0023006 | -0.0091904 | -0.0023001
78 | 81 | 8.6076 | 5.5089 | 1.4455e-08 | 0 | 0 | 0 | 0 | 0 | 1 | -90 | 90 | -0.016253 | -0.0040662 | 0.016278 | 0.0040806
67 | 74 | 2.0944 | 1.3404 | 3.5171e-09 | 0 | 0 | 0 | 0 | 0 | 1 | -90 | 90 | -0.0098021 | -0.0024569 | 0.0098044 | 0.002458
67 | 71 | 1.3153 | 0.84182 | 2.2088e-09 | 0 | 0 | 0 | 0 | 0 | 1 | -90 | 90 | 0.0098021 | 0.0024569 | -0.0098007 | -0.0024562
74 | 77 | 0.20017 | 0.12811 | 3.3614e-10 | 0 | 0 | 0 | 0 | 0 | 1 | -90 | 90 | -0.013841 | -0.0034697 | 0.013841 | 0.0034699
71 | 70 | 0.54426 | 0.34832 | 9.1395e-10 | 0 | 0 | 0 | 0 | 0 | 1 | -90 | 90 | 0.0051834 | 0.0012989 | -0.0051833 | -0.0012989
70 | 72 | 0.94663 | 0.60584 | 1.5896e-09 | 0 | 0 | 0 | 0 | 0 | 1 | -90 | 90 | 0.003948 | 0.00098927 | -0.0039478 | -0.00098932
72 | 73 | 1.1527 | 0.73774 | 1.9357e-09 | 0 | 0 | 0 | 0 | 0 | 1 | -90 | 90 | 0.0011086 | 0.00027769 | -0.0011086 | -0.00027786
77 | 177 | 2.5286 | 1.6183 | 4.2462e-09 | 0 | 0 | 0 | 0 | 0 | 1 | -90 | 90 | 0.012506 | 0.0031357 | -0.012502 | -0.0031332
77 | 176 | 2.6983 | 1.7269 | 4.5311e-09 | 0 | 0 | 0 | 0 | 0 | 1 | -90 | 90 | -0.026348 | -0.0066056 | 0.026369 | 0.0066187
75 | 175 | 0.15566 | 0.099622 | 2.6139e-10 | 0 | 0 | 0 | 0 | 0 | 1 | -90 | 90 | 0.030754 | 0.0077254 | -0.030752 | -0.0077244
75 | 174 | 0.97407 | 0.6234 | 1.6357e-09 | 0 | 0 | 0 | 0 | 0 | 1 | -90 | 90 | -0.030754 | -0.0077254 | 0.030764 | 0.0077319
175 | 176 | 1.9687 | 1.26 | 3.306e-09 | 0 | 0 | 0 | 0 | 0 | 1 | -90 | 90 | 0.029366 | 0.007377 | -0.029347 | -0.0073652
174 | 173 | 1.9685 | 1.2598 | 3.3056e-09 | 0 | 0 | 0 | 0 | 0 | 1 | -90 | 90 | -0.033757 | -0.0084819 | 0.033782 | 0.0084977
177 | 178 | 2.0538 | 1.3145 | 3.449e-09 | 0 | 0 | 0 | 0 | 0 | 1 | -90 | 90 | 0.001373 | 0.00034384 | -0.001373 | -0.00034414
79 | 80 | 0.50199 | 0.32127 | 8.4298e-10 | 0 | 0 | 0 | 0 | 0 | 1 | -90 | 90 | 0.008725 | 0.0021834 | -0.0087246 | -0.0021832
81 | 82 | 6.2787 | 4.0183 | 1.0544e-08 | 0 | 0 | 0 | 0 | 0 | 1 | -90 | 90 | -0.016278 | -0.0040806 | 0.016296 | 0.004091
80 | 83 | 0.14503 | 0.092819 | 2.4354e-10 | 0 | 0 | 0 | 0 | 0 | 1 | -90 | 90 | 0.0073785 | 0.0018459 | -0.0073785 | -0.0018458
83 | 84 | 4.5854 | 2.9346 | 7.7e-09 | 0 | 0 | 0 | 0 | 0 | 1 | -90 | 90 | 0.0063742 | 0.0015942 | -0.0063722 | -0.0015936
82 | 129 | 1.4638 | 0.93686 | 2.4582e-09 | 0 | 0 | 0 | 0 | 0 | 1 | -90 | 90 | -0.017023 | -0.0042731 | 0.017027 | 0.0042758
129 | 130 | 0.45763 | 0.29289 | 7.6849e-10 | 0 | 0 | 0 | 0 | 0 | 1 | -90 | 90 | -0.017476 | -0.0043882 | 0.017477 | 0.0043891
84 | 85 | 6.0242 | 3.8555 | 1.0116e-08 | 0 | 0 | 0 | 0 | 0 | 1 | -90 | 90 | 0.0041248 | 0.0010304 | -0.0041237 | -0.0010307
85 | 86 | 8.4008 | 5.3765 | 1.4107e-08 | 0 | 0 | 0 | 0 | 0 | 1 | -90 | 90 | 0.0014767 | 0.00036835 | -0.0014765 | -0.00036961
85 | 87 | 1.322 | 0.8461 | 2.2201e-09 | 0 | 0 | 0 | 0 | 0 | 1 | -90 | 90 | 0.002647 | 0.0006623 | -0.0026469 | -0.00066245
86 | 88 | 2.7352 | 1.7505 | 4.5931e-09 | 0 | 0 | 0 | 0 | 0 | 1 | -90 | 90 | 0.00088393 | 0.0002211 | -0.00088391 | -0.00022153
87 | 89 | 1.7256 | 1.1044 | 2.8977e-09 | 0 | 0 | 0 | 0 | 0 | 1 | -90 | 90 | 0.0016973 | 0.00042445 | -0.0016972 | -0.0004247
89 | 179 | 1.8501 | 1.184 | 3.1067e-09 | 0 | 0 | 0 | 0 | 0 | 1 | -90 | 90 | 0.0016972 | 0.0004247 | -0.0016972 | -0.00042496
179 | 180 | 2.4432 | 1.5636 | 4.1027e-09 | 0 | 0 | 0 | 0 | 0 | 1 | -90 | 90 | 0.00093207 | 0.00023321 | -0.00093205 | -0.0002336
90 | 91 | 0.64265 | 0.4113 | 3.2376e-09 | 0 | 0 | 0 | 0 | 0 | 1 | -90 | 90 | -0.037217 | -0.0093656 | 0.037227 | 0.0093717
90 | 92 | 0.4992 | 0.31949 | 1.6766e-09 | 0 | 0 | 0 | 0 | 0 | 1 | -90 | 90 | 0.031604 | 0.0079588 | -0.031598 | -0.0079554
91 | 93 | 0.05605 | 0.035872 | 2.8237e-10 | 0 | 0 | 0 | 0 | 0 | 1 | -90 | 90 | -0.038501 | -0.0096908 | 0.038502 | 0.0096914
92 | 94 | 0.67117 | 0.42955 | 1.1271e-09 | 0 | 0 | 0 | 0 | 0 | 1 | -90 | 90 | 0.030513 | 0.0076833 | -0.030506 | -0.0076789
93 | 95 | 0.47271 | 0.30253 | 2.3814e-09 | 0 | 0 | 0 | 0 | 0 | 1 | -90 | 90 | -0.039622 | -0.0099721 | 0.03963 | 0.0099771
94 | 96 | 0.2241 | 0.14342 | 3.7632e-10 | 0 | 0 | 0 | 0 | 0 | 1 | -90 | 90 | 0.003602 | 0.00090275 | -0.0036019 | -0.00090277
94 | 97 | 1.3462 | 0.86155 | 2.2606e-09 | 0 | 0 | 0 | 0 | 0 | 1 | -90 | 90 | 0.026904 | 0.0067762 | -0.026893 | -0.0067695
95 | 98 | 0.34771 | 0.22253 | 1.7517e-09 | 0 | 0 | 0 | 0 | 0 | 1 | -90 | 90 | -0.040182 | -0.010116 | 0.040188 | 0.010119
97 | 100 | 0.83767 | 0.53611 | 1.4067e-09 | 0 | 0 | 0 | 0 | 0 | 1 | -90 | 90 | 0.0051851 | 0.0012994 | -0.0051848 | -0.0012994
97 | 99 | 0.89578 | 0.5733 | 1.5043e-09 | 0 | 0 | 0 | 0 | 0 | 1 | -90 | 90 | 0.021708 | 0.0054701 | -0.021703 | -0.0054672
98 | 108 | 0.14387 | 0.092077 | 7.2479e-10 | 0 | 0 | 0 | 0 | 0 | 1 | -90 | 90 | -0.041639 | -0.010483 | 0.041642 | 0.010485
100 | 101 | 1.0199 | 0.65276 | 1.7127e-09 | 0 | 0 | 0 | 0 | 0 | 1 | -90 | 90 | 0.0046504 | 0.0011654 | -0.0046501 | -0.0011654
99 | 107 | 0.39512 | 0.25288 | 6.6352e-10 | 0 | 0 | 0 | 0 | 0 | 1 | -90 | 90 | 0.021703 | 0.0054672 | -0.021701 | -0.005466
108 | 118 | 0.27762 | 0.17768 | 1.3986e-09 | 0 | 0 | 0 | 0 | 0 | 1 | -90 | 90 | -0.044674 | -0.011245 | 0.044681 | 0.011249
107 | 106 | 0.14171 | 0.090697 | 2.3798e-10 | 0 | 0 | 0 | 0 | 0 | 1 | -90 | 90 | 0.021359 | 0.0053801 | -0.021358 | -0.0053797
101 | 102 | 0.46985 | 0.3007 | 7.89e-10 | 0 | 0 | 0 | 0 | 0 | 1 | -90 | 90 | 0.0017339 | 0.0004345 | -0.0017339 | -0.00043457
103 | 104 | 2.6945 | 1.7244 | 1.3574e-08 | 0 | 0 | 0 | 0 | 0 | 1 | -90 | 90 | 0.10244 | 0.026038 | -0.10213 | -0.025841
103 | 131 | 6.2193 | 3.9803 | 3.1331e-08 | 0 | 0 | 0 | 0 | 0 | 1 | -90 | 90 | -0.10244 | -0.026037 | 0.10316 | 0.026491
104 | 120 | 0.49051 | 0.31393 | 2.4711e-09 | 0 | 0 | 0 | 0 | 0 | 1 | -90 | 90 | 0.10123 | 0.025614 | -0.10117 | -0.025579
131 | 132 | 0.59104 | 0.37826 | 2.9775e-09 | 0 | 0 | 0 | 0 | 0 | 1 | -90 | 90 | -0.1236 | -0.031626 | 0.1237 | 0.031688
131 | 130 | 1.3498 | 0.86386 | 2.2666e-09 | 0 | 0 | 0 | 0 | 0 | 1 | -90 | 90 | 0.019673 | 0.0049414 | -0.019668 | -0.004938
120 | 119 | 1.7415 | 1.1146 | 8.7733e-09 | 0 | 0 | 0 | 0 | 0 | 1 | -90 | 90 | 0.10081 | 0.025487 | -0.10061 | -0.025363
118 | 116 | 0.39588 | 0.25336 | 1.9944e-09 | 0 | 0 | 0 | 0 | 0 | 1 | -90 | 90 | -0.049048 | -0.012343 | 0.049058 | 0.01235
109 | 110 | 2.4056 | 1.5396 | 4.0397e-09 | 0 | 0 | 0 | 0 | 0 | 1 | -90 | 90 | 0.0088415 | 0.0022165 | -0.0088394 | -0.0022155
109 | 111 | 3.1942 | 2.0443 | 5.3639e-09 | 0 | 0 | 0 | 0 | 0 | 1 | -90 | 90 | -0.010305 | -0.0025832 | 0.010309 | 0.0025851
110 | 112 | 0.65101 | 0.41665 | 1.0932e-09 | 0 | 0 | 0 | 0 | 0 | 1 | -90 | 90 | 0.0072691 | 0.0018219 | -0.0072687 | -0.0018218
111 | 113 | 0.11709 | 0.074936 | 5.8987e-10 | 0 | 0 | 0 | 0 | 0 | 1 | -90 | 90 | 0.053735 | 0.013528 | -0.053731 | -0.013525
111 | 114 | 0.029228 | 0.018706 | 1.4724e-10 | 0 | 0 | 0 | 0 | 0 | 1 | -90 | 90 | -0.064043 | -0.016113 | 0.064045 | 0.016114
112 | 115 | 0.9851 | 0.63046 | 1.6542e-09 | 0 | 0 | 0 | 0 | 0 | 1 | -90 | 90 | 0.0063334 | 0.0015874 | -0.006333 | -0.0015873
113 | 116 | 0.42107 | 0.26949 | 2.1213e-09 | 0 | 0 | 0 | 0 | 0 | 1 | -90 | 90 | 0.051928 | 0.013073 | -0.051915 | -0.013066
114 | 117 | 0.8253 | 0.52819 | 4.1577e-09 | 0 | 0 | 0 | 0 | 0 | 1 | -90 | 90 | -0.065799 | -0.016553 | 0.065839 | 0.016578
117 | 119 | 0.58462 | 0.37415 | 2.9452e-09 | 0 | 0 | 0 | 0 | 0 | 1 | -90 | 90 | -0.068176 | -0.017164 | 0.068206 | 0.017183
119 | 121 | 0.708 | 0.45312 | 1.1889e-09 | 0 | 0 | 0 | 0 | 0 | 1 | -90 | 90 | 0.032404 | 0.0081804 | -0.032396 | -0.0081752
121 | 126 | 3.5006 | 2.2404 | 5.8784e-09 | 0 | 0 | 0 | 0 | 0 | 1 | -90 | 90 | 0.031754 | 0.0080143 | -0.031715 | -0.0079899
126 | 125 | 0.68677 | 0.43953 | 1.1533e-09 | 0 | 0 | 0 | 0 | 0 | 1 | -90 | 90 | 0.029315 | 0.0073885 | -0.029308 | -0.0073844
122 | 123 | 4.3896 | 2.8094 | 7.3713e-09 | 0 | 0 | 0 | 0 | 0 | 1 | -90 | 90 | 0.0048625 | 0.0012185 | -0.0048613 | -0.0012184
122 | 124 | 5.0874 | 3.2559 | 8.543e-09 | 0 | 0 | 0 | 0 | 0 | 1 | -90 | 90 | -0.029204 | -0.0073193 | 0.029252 | 0.0073495
124 | 125 | 5.882 | 3.7644 | 9.8774e-09 | 0 | 0 | 0 | 0 | 0 | 1 | -90 | 90 | -0.029252 | -0.0073495 | 0.029308 | 0.0073844
127 | 128 | 2.9865 | 1.9114 | 5.0152e-09 | 0 | 0 | 0 | 0 | 0 | 1 | -90 | 90 | -0.0032914 | -0.00082491 | 0.0032918 | 0.00082465
128 | 155 | 1.5073 | 0.96468 | 2.5312e-09 | 0 | 0 | 0 | 0 | 0 | 1 | -90 | 90 | -0.0628 | -0.016038 | 0.062864 | 0.016079
128 | 160 | 4.517 | 2.8909 | 7.5853e-09 | 0 | 0 | 0 | 0 | 0 | 1 | -90 | 90 | 0.059508 | 0.015213 | -0.059334 | -0.015102
155 | 153 | 0.5732 | 0.36685 | 9.6256e-10 | 0 | 0 | 0 | 0 | 0 | 1 | -90 | 90 | -0.063319 | -0.016193 | 0.063344 | 0.016209
160 | 158 | 2.3202 | 1.4849 | 3.8962e-09 | 0 | 0 | 0 | 0 | 0 | 1 | -90 | 90 | 0.057626 | 0.014674 | -0.057542 | -0.014621
132 | 133 | 0.14034 | 0.089816 | 7.0699e-10 | 0 | 0 | 0 | 0 | 0 | 1 | -90 | 90 | -0.12719 | -0.032564 | 0.12722 | 0.03258
133 | 134 | 0.45731 | 0.29268 | 2.3038e-09 | 0 | 0 | 0 | 0 | 0 | 1 | -90 | 90 | -0.13014 | -0.033311 | 0.13022 | 0.033364
134 | 135 | 0.24255 | 0.15523 | 1.2219e-09 | 0 | 0 | 0 | 0 | 0 | 1 | -90 | 90 | -0.13268 | -0.033981 | 0.13273 | 0.03401
135 | 136 | 0.48966 | 0.31338 | 2.4668e-09 | 0 | 0 | 0 | 0 | 0 | 1 | -90 | 90 | -0.13557 | -0.034723 | 0.13567 | 0.034785
136 | 137 | 0.25679 | 0.16434 | 1.2936e-09 | 0 | 0 | 0 | 0 | 0 | 1 | -90 | 90 | -0.13824 | -0.03543 | 0.1383 | 0.035463
137 | 138 | 0.31929 | 0.20434 | 1.6085e-09 | 0 | 0 | 0 | 0 | 0 | 1 | -90 | 90 | -0.14112 | -0.03617 | 0.14118 | 0.036214
138 | 139 | 0.55657 | 0.35621 | 2.8039e-09 | 0 | 0 | 0 | 0 | 0 | 1 | -90 | 90 | -0.14355 | -0.036806 | 0.14367 | 0.036884
139 | 140 | 0.80992 | 0.51835 | 4.0802e-09 | 0 | 0 | 0 | 0 | 0 | 1 | -90 | 90 | -0.14417 | -0.037009 | 0.14435 | 0.037124
140 | 141 | 0.64004 | 0.40963 | 3.2244e-09 | 0 | 0 | 0 | 0 | 0 | 1 | -90 | 90 | 0.087646 | 0.022561 | -0.087593 | -0.022527
141 | 142 | 0.15879 | 0.10162 | 7.9993e-10 | 0 | 0 | 0 | 0 | 0 | 1 | -90 | 90 | 0.086224 | 0.022184 | -0.086211 | -0.022176
142 | 143 | 0.85305 | 0.54595 | 2.865e-09 | 0 | 0 | 0 | 0 | 0 | 1 | -90 | 90 | 0.085819 | 0.022078 | -0.085752 | -0.022035
143 | 144 | 1.126 | 0.72063 | 1.8908e-09 | 0 | 0 | 0 | 0 | 0 | 1 | -90 | 90 | 0.079828 | 0.020551 | -0.079751 | -0.020502
143 | 145 | 2.9677 | 1.8993 | 4.9836e-09 | 0 | 0 | 0 | 0 | 0 | 1 | -90 | 90 | 0.0059236 | 0.0014842 | -0.0059224 | -0.001484
144 | 146 | 0.31435 | 0.20118 | 5.2788e-10 | 0 | 0 | 0 | 0 | 0 | 1 | -90 | 90 | 0.078646 | 0.020225 | -0.078625 | -0.020212
145 | 147 | 0.34168 | 0.21868 | 5.7377e-10 | 0 | 0 | 0 | 0 | 0 | 1 | -90 | 90 | 0.0057114 | 0.0014311 | -0.0057113 | -0.0014311
146 | 148 | 2.9514 | 1.8889 | 4.9562e-09 | 0 | 0 | 0 | 0 | 0 | 1 | -90 | 90 | 0.076562 | 0.019695 | -0.076376 | -0.019576
147 | 165 | 0.05871 | 0.037574 | 9.8589e-11 | 0 | 0 | 0 | 0 | 0 | 1 | -90 | 90 | 0.0055151 | 0.0013819 | -0.0055151 | -0.0013819
148 | 149 | 0.20986 | 0.13431 | 3.5241e-10 | 0 | 0 | 0 | 0 | 0 | 1 | -90 | 90 | 0.073998 | 0.01898 | -0.073985 | -0.018972
165 | 163 | 0.19977 | 0.12785 | 3.3546e-10 | 0 | 0 | 0 | 0 | 0 | 1 | -90 | 90 | 0.0042497 | 0.0010647 | -0.0042496 | -0.0010648
149 | 156 | 0.45748 | 0.29279 | 7.6823e-10 | 0 | 0 | 0 | 0 | 0 | 1 | -90 | 90 | 0.073355 | 0.018815 | -0.073329 | -0.018798
156 | 154 | 1.0521 | 0.67332 | 1.7667e-09 | 0 | 0 | 0 | 0 | 0 | 1 | -90 | 90 | 0.072288 | 0.018537 | -0.072229 | -0.018499
150 | 151 | 1.4946 | 0.95658 | 2.5099e-09 | 0 | 0 | 0 | 0 | 0 | 1 | -90 | 90 | 0.06732 | 0.017258 | -0.067247 | -0.017211
150 | 152 | 0.50725 | 0.32464 | 8.518e-10 | 0 | 0 | 0 | 0 | 0 | 1 | -90 | 90 | -0.07018 | -0.017975 | 0.070207 | 0.017992
151 | 153 | 1.3351 | 0.85447 | 2.242e-09 | 0 | 0 | 0 | 0 | 0 | 1 | -90 | 90 | 0.066859 | 0.017114 | -0.066794 | -0.017073
152 | 154 | 0.011904 | 0.0076183 | 1.9989e-11 | 0 | 0 | 0 | 0 | 0 | 1 | -90 | 90 | -0.071437 | -0.0183 | 0.071438 | 0.018301
157 | 158 | 0.66616 | 0.42634 | 1.1187e-09 | 0 | 0 | 0 | 0 | 0 | 1 | -90 | 90 | -0.055342 | -0.014061 | 0.055364 | 0.014075
157 | 159 | 7.3394 | 4.6972 | 1.2325e-08 | 0 | 0 | 0 | 0 | 0 | 1 | -90 | 90 | 0.051708 | 0.01315 | -0.051492 | -0.013013
159 | 161 | 0.49061 | 0.31399 | 8.2387e-10 | 0 | 0 | 0 | 0 | 0 | 1 | -90 | 90 | 0.051492 | 0.013013 | -0.051478 | -0.013004
161 | 162 | 1.4601 | 0.93443 | 2.4518e-09 | 0 | 0 | 0 | 0 | 0 | 1 | -90 | 90 | 0.050365 | 0.012725 | -0.050324 | -0.012699
162 | 166 | 0.56721 | 0.36301 | 9.525e-10 | 0 | 0 | 0 | 0 | 0 | 1 | -90 | 90 | 0.047683 | 0.012037 | -0.047669 | -0.012028
166 | 167 | 3.7611 | 2.4071 | 6.316e-09 | 0 | 0 | 0 | 0 | 0 | 1 | -90 | 90 | 0.042807 | 0.01081 | -0.042731 | -0.010762
166 | 168 | 1.6779 | 1.0738 | 2.8176e-09 | 0 | 0 | 0 | 0 | 0 | 1 | -90 | 90 | 0.0048616 | 0.0012184 | -0.0048612 | -0.0012184
163 | 164 | 3.0663 | 1.9624 | 5.1492e-09 | 0 | 0 | 0 | 0 | 0 | 1 | -90 | 90 | 0.0040659 | 0.0010187 | -0.0040654 | -0.0010189
167 | 169 | 1.0621 | 0.67976 | 1.7836e-09 | 0 | 0 | 0 | 0 | 0 | 1 | -90 | 90 | 0.041255 | 0.010392 | -0.041234 | -0.010379
168 | 170 | 0.053056 | 0.033956 | 8.9095e-11 | 0 | 0 | 0 | 0 | 0 | 1 | -90 | 90 | 0.0033255 | 0.00083349 | -0.0033255 | -0.0008335
169 | 171 | 1.0397 | 0.66543 | 1.746e-09 | 0 | 0 | 0 | 0 | 0 | 1 | -90 | 90 | 0.037118 | 0.0093472 | -0.037102 | -0.0093371
171 | 172 | 1.2389 | 0.79288 | 2.0804e-09 | 0 | 0 | 0 | 0 | 0 | 1 | -90 | 90 | 0.035399 | 0.0089103 | -0.035381 | -0.0088994
172 | 173 | 0.15321 | 0.098052 | 2.5727e-10 | 0 | 0 | 0 | 0 | 0 | 1 | -90 | 90 | 0.034455 | 0.0086672 | -0.034453 | -0.008666