## bus_data
BUS_I | BUS_TYPE | Pd | Qd | Gs | Bs | area | Vm | Va | baseKV | zone | Vmax | Vmin
1 | 1 | 0.0075756 | 0.0018986 | 0 | 0 | 1 | 0.98439 | -0.2987 | 0.4 | 1 | 1.1 | 0.9
2 | 1 | 0.001422 | 0.00035638 | 0 | 0 | 1 | 0.98464 | -0.29394 | 0.4 | 1 | 1.1 | 0.9
3 | 1 | 0 | 0 | 0 | 0 | 1 | 0.98427 | -0.30111 | 0.4 | 1 | 1.1 | 0.9
4 | 1 | 0.0020387 | 0.00051094 | 0 | 0 | 1 | 0.98488 | -0.28926 | 0.4 | 1 | 1.1 | 0.9
5 | 1 | 0.0017513 | 0.00043892 | 0 | 0 | 1 | 0.98417 | -0.30296 | 0.4 | 1 | 1.1 | 0.9
15 | 1 | 0 | 0 | 0 | 0 | 1 | 0.98502 | -0.28641 | 0.4 | 1 | 1.1 | 0.9
100 | 1 | 0.0017499 | 0.00043857 | 0 | 0 | 1 | 0.98417 | -0.30298 | 0.4 | 1 | 1.1 | 0.9
45 | 1 | 0.0049743 | 0.0012467 | 0 | 0 | 1 | 0.98473 | -0.29218 | 0.4 | 1 | 1.1 | 0.9
46 | 1 | 0.001261 | 0.00031603 | 0 | 0 | 1 | 0.9854 | -0.27908 | 0.4 | 1 | 1.1 | 0.9
6 | 1 | 0.00076924 | 0.00019279 | 0 | 0 | 1 | 0.98418 | -0.302 | 0.4 | 1 | 1.1 | 0.9
7 | 1 | 0.0073317 | 0.0018375 | 0 | 0 | 1 | 0.98414 | -0.3029 | 0.4 | 1 | 1.1 | 0.9
8 | 1 | 0.0017601 | 0.00044113 | 0 | 0 | 1 | 0.98485 | -0.28913 | 0.4 | 1 | 1.1 | 0.9
9 | 1 | 0.00075788 | 0.00018994 | 0 | 0 | 1 | 0.98367 | -0.31192 | 0.4 | 1 | 1.1 | 0.9
10 | 1 | 0.0055667 | 0.0013951 | 0 | 0 | 1 | 0.98561 | -0.27445 | 0.4 | 1 | 1.1 | 0.9
34 | 1 | 0.0034581 | 0.00086669 | 0 | 0 | 1 | 0.9831 | -0.32299 | 0.4 | 1 | 1.1 | 0.9
16 | 1 | 0.00069819 | 0.00017498 | 0 | 0 | 1 | 0.98631 | -0.26084 | 0.4 | 1 | 1.1 | 0.9
32 | 1 | 0.00092413 | 0.00023161 | 0 | 0 | 1 | 0.983 | -0.32488 | 0.4 | 1 | 1.1 | 0.9
17 | 1 | 0.0019834 | 0.0004971 | 0 | 0 | 1 | 0.98654 | -0.25649 | 0.4 | 1 | 1.1 | 0.9
11 | 1 | 0.0015763 | 0.00039506 | 0 | 0 | 1 | 0.98712 | -0.24549 | 0.4 | 1 | 1.1 | 0.9
12 | 1 | 0 | 0 | 0 | 0 | 1 | 0.98715 | -0.24492 | 0.4 | 1 | 1.1 | 0.9
13 | 1 | 0 | 0 | 0 | 0 | 1 | 0.98719 | -0.24412 | 0.4 | 1 | 1.1 | 0.9
14 | 1 | 0.00039952 | 0.00010013 | 0 | 0 | 1 | 0.98715 | -0.24506 | 0.4 | 1 | 1.1 | 0.9
23 | 1 | 0.002876 | 0.00072079 | 0 | 0 | 1 | 0.98613 | -0.26474 | 0.4 | 1 | 1.1 | 0.9
21 | 1 | 0.00039795 | 9.9737e-05 | 0 | 0 | 1 | 0.98838 | -0.22119 | 0.4 | 1 | 1.1 | 0.9
39 | 1 | 0.0005914 | 0.00014822 | 0 | 0 | 1 | 0.98713 | -0.24529 | 0.4 | 1 | 1.1 | 0.9
22 | 1 | 0 | 0 | 0 | 0 | 1 | 0.98864 | -0.21615 | 0.4 | 1 | 1.1 | 0.9
44 | 1 | 0.0043977 | 0.0011022 | 0 | 0 | 1 | 0.9847 | -0.29263 | 0.4 | 1 | 1.1 | 0.9
18 | 1 | 0.0020558 | 0.00051522 | 0 | 0 | 1 | 0.9866 | -0.25527 | 0.4 | 1 | 1.1 | 0.9
19 | 1 | 0.0014579 | 0.00036538 | 0 | 0 | 1 | 0.98707 | -0.24626 | 0.4 | 1 | 1.1 | 0.9
20 | 1 | 0 | 0 | 0 | 0 | 1 | 0.98712 | -0.24529 | 0.4 | 1 | 1.1 | 0.9
37 | 1 | 0.001152 | 0.00028872 | 0 | 0 | 1 | 0.98771 | -0.23402 | 0.4 | 1 | 1.1 | 0.9
38 | 1 | 0.0084815 | 0.0021257 | 0 | 0 | 1 | 0.99601 | -0.075586 | 0.4 | 1 | 1.1 | 0.9
69 | 1 | 0 | 0 | 0 | 0 | 1 | 0.99621 | -0.07168 | 0.4 | 1 | 1.1 | 0.9
36 | 1 | 0.0016104 | 0.00040359 | 0 | 0 | 1 | 0.98776 | -0.2329 | 0.4 | 1 | 1.1 | 0.9
24 | 1 | 0.0011527 | 0.00028889 | 0 | 0 | 1 | 0.98833 | -0.22208 | 0.4 | 1 | 1.1 | 0.9
25 | 1 | 0.00065704 | 0.00016467 | 0 | 0 | 1 | 0.98949 | -0.19979 | 0.4 | 1 | 1.1 | 0.9
47 | 1 | 0.0015134 | 0.00037929 | 0 | 0 | 1 | 0.99041 | -0.18206 | 0.4 | 1 | 1.1 | 0.9
48 | 1 | 0 | 0 | 0 | 0 | 1 | 0.99137 | -0.16371 | 0.4 | 1 | 1.1 | 0.9
26 | 1 | 0.0009077 | 0.00022749 | 0 | 0 | 1 | 0.9808 | -0.36753 | 0.4 | 1 | 1.1 | 0.9
28 | 1 | 0 | 0 | 0 | 0 | 1 | 0.98084 | -0.36674 | 0.4 | 1 | 1.1 | 0.9
29 | 1 | 0.0010819 | 0.00027114 | 0 | 0 | 1 | 0.98097 | -0.36437 | 0.4 | 1 | 1.1 | 0.9
30 | 1 | 0.0012938 | 0.00032426 | 0 | 0 | 1 | 0.98041 | -0.37521 | 0.4 | 1 | 1.1 | 0.9
35 | 1 | 0.0034594 | 0.00086701 | 0 | 0 | 1 | 0.98149 | -0.35427 | 0.4 | 1 | 1.1 | 0.9
63 | 1 | 0.00072273 | 0.00018113 | 0 | 0 | 1 | 0.97997 | -0.38376 | 0.4 | 1 | 1.1 | 0.9
33 | 1 | 0.0044303 | 0.0011103 | 0 | 0 | 1 | 0.98231 | -0.33825 | 0.4 | 1 | 1.1 | 0.9
61 | 1 | 0.0040978 | 0.001027 | 0 | 0 | 1 | 0.97947 | -0.3935 | 0.4 | 1 | 1.1 | 0.9
31 | 1 | 0.0017584 | 0.0004407 | 0 | 0 | 1 | 0.98234 | -0.33765 | 0.4 | 1 | 1.1 | 0.9
72 | 1 | 0.0011024 | 0.00027628 | 0 | 0 | 1 | 0.99571 | -0.081107 | 0.4 | 1 | 1.1 | 0.9
67 | 1 | 0 | 0 | 0 | 0 | 1 | 0.99786 | -0.040438 | 0.4 | 1 | 1.1 | 0.9
54 | 1 | 0.00038885 | 9.7456e-05 | 0 | 0 | 1 | 0.99137 | -0.1638 | 0.4 | 1 | 1.1 | 0.9
42 | 1 | 0.0021696 | 0.00054375 | 0 | 0 | 1 | 0.9846 | -0.29458 | 0.4 | 1 | 1.1 | 0.9
43 | 1 | 0.005586 | 0.0014 | 0 | 0 | 1 | 0.98456 | -0.29543 | 0.4 | 1 | 1.1 | 0.9
55 | 1 | 0.00038859 | 9.7391e-05 | 0 | 0 | 1 | 0.99254 | -0.14135 | 0.4 | 1 | 1.1 | 0.9
60 | 1 | 0.00068628 | 0.000172 | 0 | 0 | 1 | 0.99334 | -0.12618 | 0.4 | 1 | 1.1 | 0.9
49 | 1 | 0.0013808 | 0.00034605 | 0 | 0 | 1 | 0.97728 | -0.43631 | 0.4 | 1 | 1.1 | 0.9
50 | 1 | 0.0013844 | 0.00034696 | 0 | 0 | 1 | 0.97734 | -0.43512 | 0.4 | 1 | 1.1 | 0.9
51 | 1 | 0.00067539 | 0.00016927 | 0 | 0 | 1 | 0.97665 | -0.44863 | 0.4 | 1 | 1.1 | 0.9
52 | 1 | 0.0016262 | 0.00040756 | 0 | 0 | 1 | 0.97828 | -0.41673 | 0.4 | 1 | 1.1 | 0.9
53 | 1 | 0.0030111 | 0.00075465 | 0 | 0 | 1 | 0.97647 | -0.45225 | 0.4 | 1 | 1.1 | 0.9
64 | 1 | 0 | 0 | 0 | 0 | 1 | 0.97905 | -0.40161 | 0.4 | 1 | 1.1 | 0.9
94 | 1 | 0.0040502 | 0.0010151 | 0 | 0 | 1 | 0.97627 | -0.45605 | 0.4 | 1 | 1.1 | 0.9
62 | 1 | 0.00062444 | 0.0001565 | 0 | 0 | 1 | 0.97942 | -0.39452 | 0.4 | 1 | 1.1 | 0.9
80 | 1 | 0.0034023 | 0.00085269 | 0 | 0 | 1 | 0.97589 | -0.46353 | 0.4 | 1 | 1.1 | 0.9
58 | 1 | 0.0016104 | 0.00040359 | 0 | 0 | 1 | 0.99369 | -0.11943 | 0.4 | 1 | 1.1 | 0.9
56 | 1 | 0.0006864 | 0.00017203 | 0 | 0 | 1 | 0.99413 | -0.11112 | 0.4 | 1 | 1.1 | 0.9
57 | 1 | 0.00097438 | 0.0002442 | 0 | 0 | 1 | 0.9947 | -0.10032 | 0.4 | 1 | 1.1 | 0.9
59 | 1 | 0.00068674 | 0.00017211 | 0 | 0 | 1 | 0.99492 | -0.096091 | 0.4 | 1 | 1.1 | 0.9
93 | 1 | 0.00068685 | 0.00017214 | 0 | 0 | 1 | 0.9952 | -0.090781 | 0.4 | 1 | 1.1 | 0.9
65 | 1 | 0.0031161 | 0.00078098 | 0 | 0 | 1 | 0.9977 | -0.043583 | 0.4 | 1 | 1.1 | 0.9
66 | 1 | 0.0011361 | 0.00028474 | 0 | 0 | 1 | 0.99759 | -0.045599 | 0.4 | 1 | 1.1 | 0.9
68 | 1 | 0.00078543 | 0.00019685 | 0 | 0 | 1 | 0.99743 | -0.04882 | 0.4 | 1 | 1.1 | 0.9
70 | 1 | 0.0090562 | 0.0022697 | 0 | 0 | 1 | 0.99811 | -0.035746 | 0.4 | 1 | 1.1 | 0.9
71 | 1 | 0.0013727 | 0.00034404 | 0 | 0 | 1 | 0.99727 | -0.051745 | 0.4 | 1 | 1.1 | 0.9
75 | 1 | 0 | 0 | 0 | 0 | 1 | 0.99884 | -0.021835 | 0.4 | 1 | 1.1 | 0.9
97 | 1 | 0 | 0 | 0 | 0 | 1 | 0.99694 | -0.058262 | 0.4 | 1 | 1.1 | 0.9
77 | 1 | 0.025704 | 0.0064421 | 0 | 0 | 1 | 0.99758 | -0.04619 | 0.4 | 1 | 1.1 | 0.9
73 | 1 | 0.0090748 | 0.0022744 | 0 | 0 | 1 | 0.99959 | -0.0078222 | 0.4 | 1 | 1.1 | 0.9
99 | 1 | 0.011 | 0.0027569 | 0 | 0 | 1 | 0.99658 | -0.065148 | 0.4 | 1 | 1.1 | 0.9
74 | 3 | 0.020414 | 0.0051162 | 0 | 0 | 1 | 1 | 0 | 0.4 | 1 | 1.1 | 0.9
76 | 1 | 0 | 0 | 0 | 0 | 1 | 0.97447 | -0.49151 | 0.4 | 1 | 1.1 | 0.9
81 | 1 | 0 | 0 | 0 | 0 | 1 | 0.97432 | -0.4945 | 0.4 | 1 | 1.1 | 0.9
78 | 1 | 0.0043676 | 0.0010946 | 0 | 0 | 1 | 0.97494 | -0.48231 | 0.4 | 1 | 1.1 | 0.9
92 | 1 | 0.0027566 | 0.00069088 | 0 | 0 | 1 | 0.97404 | -0.5 | 0.4 | 1 | 1.1 | 0.9
88 | 1 | 0.012389 | 0.0031049 | 0 | 0 | 1 | 0.97407 | -0.49946 | 0.4 | 1 | 1.1 | 0.9
79 | 1 | 0.0025713 | 0.00064442 | 0 | 0 | 1 | 0.9754 | -0.47321 | 0.4 | 1 | 1.1 | 0.9
96 | 1 | 0.0090375 | 0.002265 | 0 | 0 | 1 | 0.97218 | -0.53677 | 0.4 | 1 | 1.1 | 0.9
95 | 1 | 0.00082963 | 0.00020792 | 0 | 0 | 1 | 0.97261 | -0.52829 | 0.4 | 1 | 1.1 | 0.9
87 | 1 | 0.0029025 | 0.00072743 | 0 | 0 | 1 | 0.97326 | -0.51537 | 0.4 | 1 | 1.1 | 0.9
89 | 1 | 0 | 0 | 0 | 0 | 1 | 0.97375 | -0.50581 | 0.4 | 1 | 1.1 | 0.9
82 | 1 | 0.0038485 | 0.00096452 | 0 | 0 | 1 | 0.97278 | -0.52495 | 0.4 | 1 | 1.1 | 0.9
83 | 1 | 0.0054981 | 0.001378 | 0 | 0 | 1 | 0.97267 | -0.52706 | 0.4 | 1 | 1.1 | 0.9
84 | 1 | 0 | 0 | 0 | 0 | 1 | 0.97285 | -0.52355 | 0.4 | 1 | 1.1 | 0.9
86 | 1 | 0.014358 | 0.0035984 | 0 | 0 | 1 | 0.9724 | -0.53228 | 0.4 | 1 | 1.1 | 0.9
90 | 1 | 0.013588 | 0.0034054 | 0 | 0 | 1 | 0.97357 | -0.50924 | 0.4 | 1 | 1.1 | 0.9
91 | 1 | 0.022502 | 0.0056397 | 0 | 0 | 1 | 0.97312 | -0.51824 | 0.4 | 1 | 1.1 | 0.9

## generator_data
GEN_BUS | PG | QG | QMAX | QMIN | VG | MBASE | GEN_STATUS | PMAX | PMIN
74 | 0.30174 | 0.077244 | 10 | -10 | 1 | 100 | 1 | 10 | 0

## branch_data
F_BUS | T_BUS | BR_R | BR_X | BR_B | RATE_A | RATE_B | RATE_C | TAP | SHIFT | BR_STATUS | ANGMIN | ANGMAX | P_in | Q_in | P_out | Q_out
1 | 2 | 1.8662 | 1.1944 | 3.1339e-09 | 0 | 0 | 0 | 0 | 0 | 1 | -90 | 90 | -0.011077 | -0.0027757 | 0.01108 | 0.002777
1 | 3 | 2.9842 | 1.9099 | 5.0112e-09 | 0 | 0 | 0 | 0 | 0 | 1 | -90 | 90 | 0.0035019 | 0.00087709 | -0.0035015 | -0.00087732
2 | 4 | 1.6264 | 1.0409 | 2.7312e-09 | 0 | 0 | 0 | 0 | 0 | 1 | -90 | 90 | -0.012502 | -0.0031334 | 0.012505 | 0.0031349
3 | 5 | 2.3041 | 1.4746 | 3.8692e-09 | 0 | 0 | 0 | 0 | 0 | 1 | -90 | 90 | 0.0035015 | 0.00087732 | -0.0035012 | -0.00087749
4 | 15 | 0.85153 | 0.54498 | 1.4299e-09 | 0 | 0 | 0 | 0 | 0 | 1 | -90 | 90 | -0.014543 | -0.0036459 | 0.014545 | 0.003647
5 | 100 | 0.046898 | 0.030014 | 7.8754e-11 | 0 | 0 | 0 | 0 | 0 | 1 | -90 | 90 | 0.0017499 | 0.00043857 | -0.0017499 | -0.00043858
15 | 45 | 1.4646 | 0.93736 | 2.4595e-09 | 0 | 0 | 0 | 0 | 0 | 1 | -90 | 90 | 0.017133 | 0.0042959 | -0.017129 | -0.0042931
15 | 46 | 1.0075 | 0.64479 | 1.6918e-09 | 0 | 0 | 0 | 0 | 0 | 1 | -90 | 90 | -0.031679 | -0.0079428 | 0.03169 | 0.0079498
45 | 44 | 0.15878 | 0.10162 | 2.6663e-10 | 0 | 0 | 0 | 0 | 0 | 1 | -90 | 90 | 0.012154 | 0.0030464 | -0.012154 | -0.0030462
46 | 23 | 1.8965 | 1.2137 | 3.1847e-09 | 0 | 0 | 0 | 0 | 0 | 1 | -90 | 90 | -0.032951 | -0.0082658 | 0.032973 | 0.0082799
6 | 7 | 0.027734 | 0.017749 | 2.3286e-10 | 0 | 0 | 0 | 0 | 0 | 1 | -90 | 90 | 0.14217 | 0.036065 | -0.14216 | -0.036061
6 | 8 | 0.39414 | 0.25225 | 3.3094e-09 | 0 | 0 | 0 | 0 | 0 | 1 | -90 | 90 | -0.14294 | -0.036258 | 0.14303 | 0.036314
7 | 9 | 0.29288 | 0.18744 | 2.4591e-09 | 0 | 0 | 0 | 0 | 0 | 1 | -90 | 90 | 0.13483 | 0.034224 | -0.13477 | -0.034187
8 | 10 | 0.44485 | 0.2847 | 3.7351e-09 | 0 | 0 | 0 | 0 | 0 | 1 | -90 | 90 | -0.14479 | -0.036755 | 0.14489 | 0.03682
9 | 34 | 0.36084 | 0.23094 | 3.0298e-09 | 0 | 0 | 0 | 0 | 0 | 1 | -90 | 90 | 0.13401 | 0.033997 | -0.13394 | -0.033951
10 | 16 | 0.39773 | 0.25455 | 3.3395e-09 | 0 | 0 | 0 | 0 | 0 | 1 | -90 | 90 | -0.15045 | -0.038215 | 0.15055 | 0.038278
34 | 32 | 0.063281 | 0.0405 | 5.3133e-10 | 0 | 0 | 0 | 0 | 0 | 1 | -90 | 90 | 0.13048 | 0.033085 | -0.13047 | -0.033077
16 | 17 | 0.12652 | 0.080976 | 1.0623e-09 | 0 | 0 | 0 | 0 | 0 | 1 | -90 | 90 | -0.15125 | -0.038453 | 0.15128 | 0.038473
32 | 31 | 0.42983 | 0.27509 | 3.609e-09 | 0 | 0 | 0 | 0 | 0 | 1 | -90 | 90 | 0.12955 | 0.032846 | -0.12947 | -0.032795
17 | 18 | 0.035115 | 0.022474 | 2.9484e-10 | 0 | 0 | 0 | 0 | 0 | 1 | -90 | 90 | -0.15327 | -0.03897 | 0.15328 | 0.038976
11 | 12 | 1.5778 | 1.0098 | 2.6495e-09 | 0 | 0 | 0 | 0 | 0 | 1 | -90 | 90 | -0.0015763 | -0.00039506 | 0.0015763 | 0.00039483
12 | 13 | 1.3557 | 0.86765 | 2.2766e-09 | 0 | 0 | 0 | 0 | 0 | 1 | -90 | 90 | -0.0025673 | -0.00064281 | 0.0025673 | 0.00064265
12 | 14 | 0.63524 | 0.40656 | 1.0667e-09 | 0 | 0 | 0 | 0 | 0 | 1 | -90 | 90 | 0.00099093 | 0.00024798 | -0.00099092 | -0.00024808
13 | 23 | 2.5129 | 1.6083 | 4.2199e-09 | 0 | 0 | 0 | 0 | 0 | 1 | -90 | 90 | 0.035885 | 0.0090229 | -0.035849 | -0.0090007
13 | 21 | 2.6126 | 1.6721 | 4.3873e-09 | 0 | 0 | 0 | 0 | 0 | 1 | -90 | 90 | -0.038452 | -0.0096655 | 0.038494 | 0.009692
14 | 39 | 1.6542 | 1.0587 | 2.7778e-09 | 0 | 0 | 0 | 0 | 0 | 1 | -90 | 90 | 0.0005914 | 0.00014795 | -0.0005914 | -0.00014822
21 | 22 | 0.56952 | 0.36449 | 9.5638e-10 | 0 | 0 | 0 | 0 | 0 | 1 | -90 | 90 | -0.038892 | -0.0097918 | 0.038901 | 0.0097977
22 | 24 | 0.16315 | 0.10441 | 1.3698e-09 | 0 | 0 | 0 | 0 | 0 | 1 | -90 | 90 | 0.161 | 0.041028 | -0.16096 | -0.040998
22 | 25 | 0.36224 | 0.23183 | 3.0415e-09 | 0 | 0 | 0 | 0 | 0 | 1 | -90 | 90 | -0.1999 | -0.050825 | 0.20006 | 0.050926
44 | 42 | 1.0922 | 0.69901 | 1.8341e-09 | 0 | 0 | 0 | 0 | 0 | 1 | -90 | 90 | 0.0077564 | 0.0019441 | -0.0077557 | -0.0019438
18 | 19 | 0.25554 | 0.16354 | 2.1456e-09 | 0 | 0 | 0 | 0 | 0 | 1 | -90 | 90 | -0.15533 | -0.039491 | 0.1554 | 0.039534
19 | 20 | 0.027394 | 0.017532 | 2.3001e-10 | 0 | 0 | 0 | 0 | 0 | 1 | -90 | 90 | -0.15686 | -0.0399 | 0.15686 | 0.039904
20 | 37 | 0.3169 | 0.20282 | 2.6608e-09 | 0 | 0 | 0 | 0 | 0 | 1 | -90 | 90 | -0.15686 | -0.039904 | 0.15695 | 0.039959
37 | 36 | 0.031398 | 0.020095 | 2.6363e-10 | 0 | 0 | 0 | 0 | 0 | 1 | -90 | 90 | -0.1581 | -0.040247 | 0.15811 | 0.040253
38 | 69 | 2.0481 | 1.3108 | 3.4393e-09 | 0 | 0 | 0 | 0 | 0 | 1 | -90 | 90 | -0.0084815 | -0.0021257 | 0.0084831 | 0.0021263
69 | 72 | 0.20206 | 0.12932 | 1.6966e-09 | 0 | 0 | 0 | 0 | 0 | 1 | -90 | 90 | 0.21071 | 0.054086 | -0.21062 | -0.054025
69 | 67 | 0.64473 | 0.41263 | 5.4134e-09 | 0 | 0 | 0 | 0 | 0 | 1 | -90 | 90 | -0.21919 | -0.056213 | 0.21953 | 0.056425
36 | 24 | 0.29925 | 0.19152 | 2.5126e-09 | 0 | 0 | 0 | 0 | 0 | 1 | -90 | 90 | -0.15972 | -0.040656 | 0.1598 | 0.040709
25 | 47 | 0.39194 | 0.25084 | 3.2908e-09 | 0 | 0 | 0 | 0 | 0 | 1 | -90 | 90 | -0.20072 | -0.05109 | 0.20089 | 0.0512
47 | 48 | 0.40339 | 0.25817 | 3.387e-09 | 0 | 0 | 0 | 0 | 0 | 1 | -90 | 90 | -0.2024 | -0.051579 | 0.20258 | 0.051694
48 | 55 | 0.49164 | 0.31465 | 4.128e-09 | 0 | 0 | 0 | 0 | 0 | 1 | -90 | 90 | -0.20297 | -0.051791 | 0.20319 | 0.051931
48 | 54 | 1.0334 | 0.66136 | 1.7353e-09 | 0 | 0 | 0 | 0 | 0 | 1 | -90 | 90 | 0.00038885 | 9.7287e-05 | -0.00038885 | -9.7456e-05
26 | 28 | 3.748 | 2.3987 | 6.2939e-09 | 0 | 0 | 0 | 0 | 0 | 1 | -90 | 90 | -0.00090768 | -0.00022749 | 0.00090772 | 0.00022691
28 | 29 | 0.086619 | 0.055436 | 7.2729e-10 | 0 | 0 | 0 | 0 | 0 | 1 | -90 | 90 | -0.11857 | -0.029998 | 0.11858 | 0.030007
28 | 30 | 0.31219 | 0.1998 | 2.6212e-09 | 0 | 0 | 0 | 0 | 0 | 1 | -90 | 90 | 0.11766 | 0.029771 | -0.11761 | -0.029741
29 | 35 | 0.36661 | 0.23463 | 3.0782e-09 | 0 | 0 | 0 | 0 | 0 | 1 | -90 | 90 | -0.11966 | -0.030278 | 0.11972 | 0.030315
30 | 63 | 0.31829 | 0.20371 | 2.6725e-09 | 0 | 0 | 0 | 0 | 0 | 1 | -90 | 90 | 0.11632 | 0.029417 | -0.11627 | -0.029386
35 | 33 | 0.56565 | 0.36202 | 4.7494e-09 | 0 | 0 | 0 | 0 | 0 | 1 | -90 | 90 | -0.12318 | -0.031182 | 0.12328 | 0.031242
63 | 61 | 0.36478 | 0.23346 | 3.0628e-09 | 0 | 0 | 0 | 0 | 0 | 1 | -90 | 90 | 0.11555 | 0.029205 | -0.11549 | -0.029171
33 | 31 | 0.020399 | 0.013055 | 1.7127e-10 | 0 | 0 | 0 | 0 | 0 | 1 | -90 | 90 | -0.12771 | -0.032352 | 0.12771 | 0.032354
61 | 62 | 0.039725 | 0.025424 | 3.3355e-10 | 0 | 0 | 0 | 0 | 0 | 1 | -90 | 90 | 0.1114 | 0.028144 | -0.11139 | -0.028141
72 | 93 | 0.20826 | 0.13328 | 1.7486e-09 | 0 | 0 | 0 | 0 | 0 | 1 | -90 | 90 | 0.20951 | 0.053748 | -0.20941 | -0.053686
67 | 70 | 0.089774 | 0.057456 | 7.5378e-10 | 0 | 0 | 0 | 0 | 0 | 1 | -90 | 90 | -0.23695 | -0.060796 | 0.23701 | 0.060831
67 | 65 | 0.80574 | 0.51567 | 1.3531e-09 | 0 | 0 | 0 | 0 | 0 | 1 | -90 | 90 | 0.017425 | 0.0043714 | -0.017423 | -0.0043699
42 | 43 | 0.66692 | 0.42683 | 1.1199e-09 | 0 | 0 | 0 | 0 | 0 | 1 | -90 | 90 | 0.0055862 | 0.0014 | -0.0055859 | -0.0014
55 | 60 | 0.33358 | 0.21349 | 2.8009e-09 | 0 | 0 | 0 | 0 | 0 | 1 | -90 | 90 | -0.20358 | -0.052028 | 0.20373 | 0.052124
60 | 58 | 0.14794 | 0.094679 | 1.2421e-09 | 0 | 0 | 0 | 0 | 0 | 1 | -90 | 90 | -0.20442 | -0.052296 | 0.20448 | 0.052338
49 | 50 | 0.047669 | 0.030508 | 4.0024e-10 | 0 | 0 | 0 | 0 | 0 | 1 | -90 | 90 | -0.10754 | -0.027091 | 0.10754 | 0.027094
49 | 51 | 0.498 | 0.31872 | 4.1814e-09 | 0 | 0 | 0 | 0 | 0 | 1 | -90 | 90 | 0.10616 | 0.026745 | -0.10609 | -0.026705
50 | 52 | 0.72605 | 0.46467 | 6.0962e-09 | 0 | 0 | 0 | 0 | 0 | 1 | -90 | 90 | -0.10893 | -0.027441 | 0.10902 | 0.027502
51 | 53 | 0.14719 | 0.094202 | 1.2359e-09 | 0 | 0 | 0 | 0 | 0 | 1 | -90 | 90 | 0.10542 | 0.026536 | -0.1054 | -0.026524
52 | 64 | 0.58906 | 0.377 | 4.9459e-09 | 0 | 0 | 0 | 0 | 0 | 1 | -90 | 90 | -0.11065 | -0.02791 | 0.11073 | 0.02796
53 | 94 | 0.15883 | 0.10165 | 1.3336e-09 | 0 | 0 | 0 | 0 | 0 | 1 | -90 | 90 | 0.10239 | 0.02577 | -0.10237 | -0.025758
64 | 62 | 0.27643 | 0.17692 | 2.321e-09 | 0 | 0 | 0 | 0 | 0 | 1 | -90 | 90 | -0.11073 | -0.02796 | 0.11077 | 0.027984
94 | 80 | 0.32607 | 0.20868 | 2.7378e-09 | 0 | 0 | 0 | 0 | 0 | 1 | -90 | 90 | 0.09832 | 0.024743 | -0.098285 | -0.024721
80 | 79 | 0.43644 | 0.27932 | 3.6645e-09 | 0 | 0 | 0 | 0 | 0 | 1 | -90 | 90 | 0.094883 | 0.023868 | -0.094839 | -0.02384
58 | 56 | 0.18103 | 0.11586 | 1.52e-09 | 0 | 0 | 0 | 0 | 0 | 1 | -90 | 90 | -0.20609 | -0.052742 | 0.20618 | 0.052795
56 | 57 | 0.23475 | 0.15024 | 1.9711e-09 | 0 | 0 | 0 | 0 | 0 | 1 | -90 | 90 | -0.20686 | -0.052967 | 0.20697 | 0.053036
57 | 59 | 0.091517 | 0.058571 | 7.6841e-10 | 0 | 0 | 0 | 0 | 0 | 1 | -90 | 90 | -0.20794 | -0.05328 | 0.20799 | 0.053307
59 | 93 | 0.11461 | 0.073349 | 9.6228e-10 | 0 | 0 | 0 | 0 | 0 | 1 | -90 | 90 | -0.20867 | -0.053479 | 0.20873 | 0.053514
65 | 66 | 0.62918 | 0.40267 | 1.0566e-09 | 0 | 0 | 0 | 0 | 0 | 1 | -90 | 90 | 0.014307 | 0.0035889 | -0.014305 | -0.0035882
66 | 68 | 1.0916 | 0.69864 | 1.8331e-09 | 0 | 0 | 0 | 0 | 0 | 1 | -90 | 90 | 0.013169 | 0.0033034 | -0.013167 | -0.0033023
68 | 71 | 1.0536 | 0.67429 | 1.7692e-09 | 0 | 0 | 0 | 0 | 0 | 1 | -90 | 90 | 0.012382 | 0.0031055 | -0.01238 | -0.0031045
70 | 75 | 0.25646 | 0.16414 | 2.1534e-09 | 0 | 0 | 0 | 0 | 0 | 1 | -90 | 90 | -0.24606 | -0.0631 | 0.24623 | 0.063207
71 | 97 | 2.6398 | 1.6894 | 4.4329e-09 | 0 | 0 | 0 | 0 | 0 | 1 | -90 | 90 | 0.011007 | 0.0027605 | -0.011004 | -0.0027587
75 | 77 | 4.2316 | 2.7082 | 7.106e-09 | 0 | 0 | 0 | 0 | 0 | 1 | -90 | 90 | 0.025734 | 0.0064605 | -0.025704 | -0.0064421
75 | 73 | 0.23392 | 0.14971 | 1.9641e-09 | 0 | 0 | 0 | 0 | 0 | 1 | -90 | 90 | -0.27196 | -0.069667 | 0.27215 | 0.069785
97 | 99 | 2.7877 | 1.7841 | 4.6813e-09 | 0 | 0 | 0 | 0 | 0 | 1 | -90 | 90 | 0.011004 | 0.0027587 | -0.011 | -0.0027569
73 | 74 | 0.12645 | 0.080927 | 1.0617e-09 | 0 | 0 | 0 | 0 | 0 | 1 | -90 | 90 | -0.28122 | -0.072059 | 0.28133 | 0.072128
76 | 81 | 0.14484 | 0.0927 | 1.2162e-09 | 0 | 0 | 0 | 0 | 0 | 1 | -90 | 90 | 0.087821 | 0.022052 | -0.087809 | -0.022044
76 | 78 | 0.44666 | 0.28586 | 3.7503e-09 | 0 | 0 | 0 | 0 | 0 | 1 | -90 | 90 | -0.087821 | -0.022052 | 0.08786 | 0.022076
81 | 92 | 0.79686 | 0.50999 | 1.3381e-09 | 0 | 0 | 0 | 0 | 0 | 1 | -90 | 90 | 0.029406 | 0.0073859 | -0.029399 | -0.0073811
81 | 88 | 0.36162 | 0.23143 | 3.0363e-09 | 0 | 0 | 0 | 0 | 0 | 1 | -90 | 90 | 0.058402 | 0.014658 | -0.058388 | -0.014649
78 | 79 | 0.42117 | 0.26955 | 3.5363e-09 | 0 | 0 | 0 | 0 | 0 | 1 | -90 | 90 | -0.092227 | -0.02317 | 0.092267 | 0.023196
92 | 87 | 2.4545 | 1.5709 | 4.1217e-09 | 0 | 0 | 0 | 0 | 0 | 1 | -90 | 90 | 0.026642 | 0.0066902 | -0.026623 | -0.0066781
88 | 89 | 0.58717 | 0.37579 | 3.9441e-09 | 0 | 0 | 0 | 0 | 0 | 1 | -90 | 90 | 0.046 | 0.011544 | -0.045986 | -0.011536
96 | 95 | 3.9749 | 2.5439 | 6.6749e-09 | 0 | 0 | 0 | 0 | 0 | 1 | -90 | 90 | -0.0090372 | -0.0022651 | 0.0090409 | 0.0022668
95 | 91 | 4.3187 | 2.764 | 7.2523e-09 | 0 | 0 | 0 | 0 | 0 | 1 | -90 | 90 | -0.0098705 | -0.0024747 | 0.0098752 | 0.0024771
87 | 84 | 1.4647 | 0.93741 | 2.4596e-09 | 0 | 0 | 0 | 0 | 0 | 1 | -90 | 90 | 0.02372 | 0.0059506 | -0.023711 | -0.005945
89 | 91 | 1.6318 | 1.0443 | 2.7402e-09 | 0 | 0 | 0 | 0 | 0 | 1 | -90 | 90 | 0.032396 | 0.008129 | -0.032377 | -0.0081169
89 | 90 | 1.0741 | 0.68744 | 1.8038e-09 | 0 | 0 | 0 | 0 | 0 | 1 | -90 | 90 | 0.01359 | 0.0034068 | -0.013587 | -0.0034056
82 | 83 | 1.6244 | 1.0396 | 2.7278e-09 | 0 | 0 | 0 | 0 | 0 | 1 | -90 | 90 | 0.0054985 | 0.0013781 | -0.005498 | -0.001378
82 | 84 | 0.63528 | 0.40658 | 1.0668e-09 | 0 | 0 | 0 | 0 | 0 | 1 | -90 | 90 | -0.0093469 | -0.0023427 | 0.0093475 | 0.002343
84 | 86 | 2.5787 | 1.6504 | 4.3304e-09 | 0 | 0 | 0 | 0 | 0 | 1 | -90 | 90 | 0.014363 | 0.003602 | -0.014357 | -0.0035986