## bus_data
BUS_I | BUS_TYPE | Pd | Qd | Gs | Bs | area | Vm | Va | baseKV | zone | Vmax | Vmin
1 | 1 | 0.023498 | 0.0058891 | 0 | 0 | 1 | 0.99559 | -0.083956 | 0.4 | 1 | 1.1 | 0.9
2 | 1 | 0 | 0 | 0 | 0 | 1 | 0.99599 | -0.076287 | 0.4 | 1 | 1.1 | 0.9
3 | 1 | 0 | 0 | 0 | 0 | 1 | 0.99462 | -0.10239 | 0.4 | 1 | 1.1 | 0.9
91 | 1 | 0.0010324 | 0.00025874 | 0 | 0 | 1 | 0.99921 | -0.015078 | 0.4 | 1 | 1.1 | 0.9
162 | 1 | 0.014067 | 0.0035256 | 0 | 0 | 1 | 0.98714 | -0.24614 | 0.4 | 1 | 1.1 | 0.9
92 | 1 | 0.00099337 | 0.00024896 | 0 | 0 | 1 | 0.99982 | -0.0034049 | 0.4 | 1 | 1.1 | 0.9
93 | 1 | 0.0021533 | 0.00053966 | 0 | 0 | 1 | 0.99896 | -0.019746 | 0.4 | 1 | 1.1 | 0.9
55 | 1 | 0 | 0 | 0 | 0 | 1 | 0.98154 | -0.35514 | 0.4 | 1 | 1.1 | 0.9
5 | 1 | 0.00036529 | 9.1549e-05 | 0 | 0 | 1 | 0.99195 | -0.15332 | 0.4 | 1 | 1.1 | 0.9
37 | 1 | 0 | 0 | 0 | 0 | 1 | 0.99196 | -0.15306 | 0.4 | 1 | 1.1 | 0.9
39 | 1 | 0.0016571 | 0.00041532 | 0 | 0 | 1 | 0.99187 | -0.15483 | 0.4 | 1 | 1.1 | 0.9
36 | 1 | 0.0023426 | 0.0005871 | 0 | 0 | 1 | 0.99211 | -0.15021 | 0.4 | 1 | 1.1 | 0.9
6 | 1 | 0.0017769 | 0.00044534 | 0 | 0 | 1 | 0.99633 | -0.069986 | 0.4 | 1 | 1.1 | 0.9
7 | 1 | 0 | 0 | 0 | 0 | 1 | 0.99637 | -0.069202 | 0.4 | 1 | 1.1 | 0.9
121 | 1 | 0 | 0 | 0 | 0 | 1 | 0.99718 | -0.053772 | 0.4 | 1 | 1.1 | 0.9
119 | 1 | 0.0026656 | 0.00066806 | 0 | 0 | 1 | 0.99562 | -0.083501 | 0.4 | 1 | 1.1 | 0.9
123 | 1 | 0.00058413 | 0.0001464 | 0 | 0 | 1 | 0.99758 | -0.046065 | 0.4 | 1 | 1.1 | 0.9
120 | 1 | 0.00093554 | 0.00023447 | 0 | 0 | 1 | 0.99524 | -0.090735 | 0.4 | 1 | 1.1 | 0.9
8 | 1 | 0.0068951 | 0.0017281 | 0 | 0 | 1 | 0.99216 | -0.15015 | 0.4 | 1 | 1.1 | 0.9
9 | 1 | 0.0012571 | 0.00031507 | 0 | 0 | 1 | 0.99224 | -0.1487 | 0.4 | 1 | 1.1 | 0.9
59 | 1 | 0.0034065 | 0.00085375 | 0 | 0 | 1 | 0.99255 | -0.14258 | 0.4 | 1 | 1.1 | 0.9
60 | 1 | 0 | 0 | 0 | 0 | 1 | 0.9929 | -0.13594 | 0.4 | 1 | 1.1 | 0.9
10 | 1 | 0.0012113 | 0.00030357 | 0 | 0 | 1 | 0.97472 | -0.48963 | 0.4 | 1 | 1.1 | 0.9
11 | 1 | 0.00017101 | 4.286e-05 | 0 | 0 | 1 | 0.97474 | -0.48909 | 0.4 | 1 | 1.1 | 0.9
12 | 1 | 0.00088455 | 0.00022169 | 0 | 0 | 1 | 0.97477 | -0.48855 | 0.4 | 1 | 1.1 | 0.9
22 | 1 | 0.0006774 | 0.00016977 | 0 | 0 | 1 | 0.97514 | -0.48119 | 0.4 | 1 | 1.1 | 0.9
19 | 1 | 0.00087109 | 0.00021832 | 0 | 0 | 1 | 0.97518 | -0.48038 | 0.4 | 1 | 1.1 | 0.9
148 | 1 | 0 | 0 | 0 | 0 | 1 | 0.97778 | -0.42902 | 0.4 | 1 | 1.1 | 0.9
149 | 1 | 0 | 0 | 0 | 0 | 1 | 0.97763 | -0.43196 | 0.4 | 1 | 1.1 | 0.9
78 | 1 | 0.00029241 | 7.3285e-05 | 0 | 0 | 1 | 0.97872 | -0.41045 | 0.4 | 1 | 1.1 | 0.9
13 | 1 | 0.00027572 | 6.9103e-05 | 0 | 0 | 1 | 0.97448 | -0.49428 | 0.4 | 1 | 1.1 | 0.9
14 | 1 | 0.00082983 | 0.00020797 | 0 | 0 | 1 | 0.97449 | -0.4941 | 0.4 | 1 | 1.1 | 0.9
27 | 1 | 0 | 0 | 0 | 0 | 1 | 0.97455 | -0.49299 | 0.4 | 1 | 1.1 | 0.9
17 | 1 | 0 | 0 | 0 | 0 | 1 | 0.97528 | -0.47841 | 0.4 | 1 | 1.1 | 0.9
15 | 1 | 0.00018919 | 4.7415e-05 | 0 | 0 | 1 | 0.97534 | -0.47719 | 0.4 | 1 | 1.1 | 0.9
53 | 1 | 0 | 0 | 0 | 0 | 1 | 0.98126 | -0.36063 | 0.4 | 1 | 1.1 | 0.9
25 | 1 | 0 | 0 | 0 | 0 | 1 | 0.97456 | -0.49283 | 0.4 | 1 | 1.1 | 0.9
16 | 1 | 0.00039217 | 9.8286e-05 | 0 | 0 | 1 | 0.97535 | -0.47716 | 0.4 | 1 | 1.1 | 0.9
18 | 1 | 0 | 0 | 0 | 0 | 1 | 0.97591 | -0.46606 | 0.4 | 1 | 1.1 | 0.9
23 | 1 | 0.00022249 | 5.5762e-05 | 0 | 0 | 1 | 0.97652 | -0.45388 | 0.4 | 1 | 1.1 | 0.9
76 | 1 | 8.6729e-05 | 2.1736e-05 | 0 | 0 | 1 | 0.97951 | -0.39491 | 0.4 | 1 | 1.1 | 0.9
20 | 1 | 0.00050926 | 0.00012763 | 0 | 0 | 1 | 0.97639 | -0.45656 | 0.4 | 1 | 1.1 | 0.9
21 | 1 | 0.00046864 | 0.00011745 | 0 | 0 | 1 | 0.97587 | -0.46682 | 0.4 | 1 | 1.1 | 0.9
24 | 1 | 0.00022279 | 5.5837e-05 | 0 | 0 | 1 | 0.97458 | -0.49248 | 0.4 | 1 | 1.1 | 0.9
26 | 1 | 0.00023327 | 5.8462e-05 | 0 | 0 | 1 | 0.97467 | -0.49061 | 0.4 | 1 | 1.1 | 0.9
51 | 1 | 0.00019637 | 4.9215e-05 | 0 | 0 | 1 | 0.9795 | -0.39516 | 0.4 | 1 | 1.1 | 0.9
50 | 1 | 0.00078278 | 0.00019618 | 0 | 0 | 1 | 0.9795 | -0.39511 | 0.4 | 1 | 1.1 | 0.9
28 | 1 | 0.0072302 | 0.0018121 | 0 | 0 | 1 | 0.99211 | -0.15094 | 0.4 | 1 | 1.1 | 0.9
29 | 1 | 0.0013456 | 0.00033723 | 0 | 0 | 1 | 0.99129 | -0.1667 | 0.4 | 1 | 1.1 | 0.9
30 | 1 | 0.0044246 | 0.0011089 | 0 | 0 | 1 | 0.99297 | -0.13434 | 0.4 | 1 | 1.1 | 0.9
31 | 1 | 0.00076626 | 0.00019204 | 0 | 0 | 1 | 0.99101 | -0.17206 | 0.4 | 1 | 1.1 | 0.9
32 | 1 | 0 | 0 | 0 | 0 | 1 | 0.99421 | -0.11054 | 0.4 | 1 | 1.1 | 0.9
33 | 1 | 0.0038524 | 0.0009655 | 0 | 0 | 1 | 0.99088 | -0.17459 | 0.4 | 1 | 1.1 | 0.9
34 | 1 | 0.0012752 | 0.00031959 | 0 | 0 | 1 | 0.99419 | -0.11087 | 0.4 | 1 | 1.1 | 0.9
35 | 1 | 0.00081382 | 0.00020396 | 0 | 0 | 1 | 0.99524 | -0.090765 | 0.4 | 1 | 1.1 | 0.9
48 | 1 | 0 | 0 | 0 | 0 | 1 | 0.99046 | -0.18265 | 0.4 | 1 | 1.1 | 0.9
79 | 1 | 0.0021003 | 0.0005264 | 0 | 0 | 1 | 0.99395 | -0.11563 | 0.4 | 1 | 1.1 | 0.9
49 | 1 | 0.0013944 | 0.00034948 | 0 | 0 | 1 | 0.989 | -0.21086 | 0.4 | 1 | 1.1 | 0.9
47 | 1 | 0.0013199 | 0.00033079 | 0 | 0 | 1 | 0.99035 | -0.18479 | 0.4 | 1 | 1.1 | 0.9
38 | 1 | 0.0010556 | 0.00026455 | 0 | 0 | 1 | 0.99417 | -0.11088 | 0.4 | 1 | 1.1 | 0.9
43 | 1 | 0.0012883 | 0.00032287 | 0 | 0 | 1 | 0.98818 | -0.22556 | 0.4 | 1 | 1.1 | 0.9
40 | 1 | 0.0022714 | 0.00056928 | 0 | 0 | 1 | 0.99558 | -0.083984 | 0.4 | 1 | 1.1 | 0.9
44 | 1 | 0 | 0 | 0 | 0 | 1 | 0.98461 | -0.29456 | 0.4 | 1 | 1.1 | 0.9
41 | 1 | 0.0046996 | 0.0011778 | 0 | 0 | 1 | 0.99173 | -0.15754 | 0.4 | 1 | 1.1 | 0.9
42 | 1 | 0 | 0 | 0 | 0 | 1 | 0.99702 | -0.056589 | 0.4 | 1 | 1.1 | 0.9
87 | 1 | 0.0013487 | 0.00033801 | 0 | 0 | 1 | 0.99811 | -0.035803 | 0.4 | 1 | 1.1 | 0.9
88 | 1 | 0.0070682 | 0.0017715 | 0 | 0 | 1 | 0.993 | -0.13336 | 0.4 | 1 | 1.1 | 0.9
89 | 1 | 0.0030838 | 0.00077288 | 0 | 0 | 1 | 0.99816 | -0.034822 | 0.4 | 1 | 1.1 | 0.9
90 | 1 | 0.0047371 | 0.0011872 | 0 | 0 | 1 | 0.99203 | -0.15206 | 0.4 | 1 | 1.1 | 0.9
190 | 1 | 0 | 0 | 0 | 0 | 1 | 0.98183 | -0.349 | 0.4 | 1 | 1.1 | 0.9
207 | 1 | 0 | 0 | 0 | 0 | 1 | 0.97855 | -0.41272 | 0.4 | 1 | 1.1 | 0.9
158 | 1 | 0.0016998 | 0.00042601 | 0 | 0 | 1 | 0.98887 | -0.21307 | 0.4 | 1 | 1.1 | 0.9
157 | 1 | 0.0021803 | 0.00054643 | 0 | 0 | 1 | 0.98891 | -0.21236 | 0.4 | 1 | 1.1 | 0.9
166 | 1 | 0.0019361 | 0.00048523 | 0 | 0 | 1 | 0.97431 | -0.49621 | 0.4 | 1 | 1.1 | 0.9
167 | 1 | 0.00083825 | 0.00021009 | 0 | 0 | 1 | 0.9744 | -0.49436 | 0.4 | 1 | 1.1 | 0.9
168 | 1 | 0 | 0 | 0 | 0 | 1 | 0.9743 | -0.49625 | 0.4 | 1 | 1.1 | 0.9
169 | 1 | 0.00085622 | 0.00021459 | 0 | 0 | 1 | 0.97446 | -0.49326 | 0.4 | 1 | 1.1 | 0.9
170 | 1 | 0.00059302 | 0.00014862 | 0 | 0 | 1 | 0.9743 | -0.4964 | 0.4 | 1 | 1.1 | 0.9
171 | 1 | 0.00034598 | 8.671e-05 | 0 | 0 | 1 | 0.97429 | -0.49649 | 0.4 | 1 | 1.1 | 0.9
172 | 1 | 0.0015211 | 0.00038123 | 0 | 0 | 1 | 0.97455 | -0.49133 | 0.4 | 1 | 1.1 | 0.9
202 | 1 | 0.0020845 | 0.00052243 | 0 | 0 | 1 | 0.97469 | -0.48858 | 0.4 | 1 | 1.1 | 0.9
189 | 1 | 0.0031102 | 0.0007795 | 0 | 0 | 1 | 0.98146 | -0.35634 | 0.4 | 1 | 1.1 | 0.9
191 | 1 | 0 | 0 | 0 | 0 | 1 | 0.98142 | -0.35706 | 0.4 | 1 | 1.1 | 0.9
192 | 1 | 0.0014515 | 0.00036379 | 0 | 0 | 1 | 0.9814 | -0.35747 | 0.4 | 1 | 1.1 | 0.9
203 | 1 | 0.00087131 | 0.00021837 | 0 | 0 | 1 | 0.97475 | -0.48742 | 0.4 | 1 | 1.1 | 0.9
204 | 1 | 0.0016656 | 0.00041743 | 0 | 0 | 1 | 0.97491 | -0.48425 | 0.4 | 1 | 1.1 | 0.9
205 | 1 | 0.0008713 | 0.00021837 | 0 | 0 | 1 | 0.97517 | -0.47918 | 0.4 | 1 | 1.1 | 0.9
210 | 1 | 0.0015101 | 0.00037848 | 0 | 0 | 1 | 0.97521 | -0.47844 | 0.4 | 1 | 1.1 | 0.9
206 | 1 | 0.0032788 | 0.00082176 | 0 | 0 | 1 | 0.97854 | -0.41294 | 0.4 | 1 | 1.1 | 0.9
208 | 1 | 0 | 0 | 0 | 0 | 1 | 0.97841 | -0.41552 | 0.4 | 1 | 1.1 | 0.9
209 | 1 | 0.0082636 | 0.0020711 | 0 | 0 | 1 | 0.978 | -0.42344 | 0.4 | 1 | 1.1 | 0.9
45 | 1 | 0.0038397 | 0.00096231 | 0 | 0 | 1 | 0.99025 | -0.18667 | 0.4 | 1 | 1.1 | 0.9
46 | 1 | 0.0016092 | 0.0004033 | 0 | 0 | 1 | 0.99025 | -0.18674 | 0.4 | 1 | 1.1 | 0.9
117 | 1 | 0.00398 | 0.00099748 | 0 | 0 | 1 | 0.98884 | -0.21387 | 0.4 | 1 | 1.1 | 0.9
115 | 1 | 0.0036549 | 0.00091599 | 0 | 0 | 1 | 0.98831 | -0.22408 | 0.4 | 1 | 1.1 | 0.9
52 | 1 | 0.00023022 | 5.7698e-05 | 0 | 0 | 1 | 0.9795 | -0.39506 | 0.4 | 1 | 1.1 | 0.9
54 | 1 | 0.00037969 | 9.5159e-05 | 0 | 0 | 1 | 0.97953 | -0.39454 | 0.4 | 1 | 1.1 | 0.9
56 | 1 | 0.00079919 | 0.0002003 | 0 | 0 | 1 | 0.98069 | -0.37172 | 0.4 | 1 | 1.1 | 0.9
57 | 1 | 0.00074388 | 0.00018643 | 0 | 0 | 1 | 0.98124 | -0.3611 | 0.4 | 1 | 1.1 | 0.9
58 | 1 | 0.00020636 | 5.1718e-05 | 0 | 0 | 1 | 0.97953 | -0.39447 | 0.4 | 1 | 1.1 | 0.9
72 | 1 | 0.00052962 | 0.00013274 | 0 | 0 | 1 | 0.98051 | -0.37531 | 0.4 | 1 | 1.1 | 0.9
71 | 1 | 0.00049425 | 0.00012387 | 0 | 0 | 1 | 0.98123 | -0.36114 | 0.4 | 1 | 1.1 | 0.9
73 | 1 | 0.0010896 | 0.00027307 | 0 | 0 | 1 | 0.97954 | -0.39437 | 0.4 | 1 | 1.1 | 0.9
84 | 1 | 0.0011977 | 0.00030018 | 0 | 0 | 1 | 0.98034 | -0.37862 | 0.4 | 1 | 1.1 | 0.9
74 | 1 | 0 | 0 | 0 | 0 | 1 | 0.97959 | -0.39336 | 0.4 | 1 | 1.1 | 0.9
61 | 1 | 0.00080065 | 0.00020066 | 0 | 0 | 1 | 0.9794 | -0.39703 | 0.4 | 1 | 1.1 | 0.9
62 | 1 | 0.0018201 | 0.00045616 | 0 | 0 | 1 | 0.97945 | -0.39619 | 0.4 | 1 | 1.1 | 0.9
63 | 1 | 0.00071914 | 0.00018023 | 0 | 0 | 1 | 0.97937 | -0.39763 | 0.4 | 1 | 1.1 | 0.9
64 | 1 | 0.001861 | 0.00046642 | 0 | 0 | 1 | 0.97975 | -0.39019 | 0.4 | 1 | 1.1 | 0.9
65 | 1 | 0.0019386 | 0.00048586 | 0 | 0 | 1 | 0.97925 | -0.40013 | 0.4 | 1 | 1.1 | 0.9
66 | 1 | 0.00064567 | 0.00016182 | 0 | 0 | 1 | 0.97999 | -0.38546 | 0.4 | 1 | 1.1 | 0.9
67 | 1 | 0.0016613 | 0.00041637 | 0 | 0 | 1 | 0.97904 | -0.40416 | 0.4 | 1 | 1.1 | 0.9
85 | 1 | 0 | 0 | 0 | 0 | 1 | 0.98022 | -0.38111 | 0.4 | 1 | 1.1 | 0.9
68 | 1 | 0.00037229 | 9.3304e-05 | 0 | 0 | 1 | 0.979 | -0.40497 | 0.4 | 1 | 1.1 | 0.9
86 | 1 | 0.0017488 | 0.0004383 | 0 | 0 | 1 | 0.98004 | -0.38461 | 0.4 | 1 | 1.1 | 0.9
69 | 1 | 0.00095643 | 0.0002397 | 0 | 0 | 1 | 0.97895 | -0.40595 | 0.4 | 1 | 1.1 | 0.9
70 | 1 | 0.0010262 | 0.00025719 | 0 | 0 | 1 | 0.97887 | -0.4075 | 0.4 | 1 | 1.1 | 0.9
80 | 1 | 0.0017471 | 0.00043785 | 0 | 0 | 1 | 0.9788 | -0.40892 | 0.4 | 1 | 1.1 | 0.9
81 | 1 | 0 | 0 | 0 | 0 | 1 | 0.9786 | -0.41289 | 0.4 | 1 | 1.1 | 0.9
75 | 1 | 0.00015217 | 3.8138e-05 | 0 | 0 | 1 | 0.97966 | -0.39198 | 0.4 | 1 | 1.1 | 0.9
77 | 1 | 0 | 0 | 0 | 0 | 1 | 0.97991 | -0.38707 | 0.4 | 1 | 1.1 | 0.9
98 | 1 | 0.0012718 | 0.00031873 | 0 | 0 | 1 | 0.97988 | -0.38765 | 0.4 | 1 | 1.1 | 0.9
99 | 1 | 0.00072994 | 0.00018294 | 0 | 0 | 1 | 0.97987 | -0.38781 | 0.4 | 1 | 1.1 | 0.9
150 | 1 | 0.002092 | 0.00052431 | 0 | 0 | 1 | 0.97731 | -0.43819 | 0.4 | 1 | 1.1 | 0.9
306 | 1 | 0.0020271 | 0.00050805 | 0 | 0 | 1 | 0.97694 | -0.44555 | 0.4 | 1 | 1.1 | 0.9
303 | 1 | 0.001796 | 0.00045012 | 0 | 0 | 1 | 0.97687 | -0.44683 | 0.4 | 1 | 1.1 | 0.9
304 | 1 | 0.00061396 | 0.00015387 | 0 | 0 | 1 | 0.97687 | -0.44685 | 0.4 | 1 | 1.1 | 0.9
305 | 1 | 0.0006699 | 0.00016789 | 0 | 0 | 1 | 0.97692 | -0.44586 | 0.4 | 1 | 1.1 | 0.9
82 | 1 | 0.0018686 | 0.00046832 | 0 | 0 | 1 | 0.97838 | -0.41717 | 0.4 | 1 | 1.1 | 0.9
112 | 1 | 0.0010448 | 0.00026186 | 0 | 0 | 1 | 0.99932 | -0.012945 | 0.4 | 1 | 1.1 | 0.9
122 | 1 | 0 | 0 | 0 | 0 | 1 | 0.99012 | -0.18881 | 0.4 | 1 | 1.1 | 0.9
96 | 1 | 0.0010566 | 0.0002648 | 0 | 0 | 1 | 0.99941 | -0.011173 | 0.4 | 1 | 1.1 | 0.9
132 | 1 | 0 | 0 | 0 | 0 | 1 | 0.98991 | -0.19301 | 0.4 | 1 | 1.1 | 0.9
94 | 3 | 0.00054445 | 0.00013645 | 0 | 0 | 1 | 1 | 0 | 0.4 | 1 | 1.1 | 0.9
95 | 1 | 0.0034696 | 0.00086957 | 0 | 0 | 1 | 0.99817 | -0.034775 | 0.4 | 1 | 1.1 | 0.9
97 | 1 | 0.0021459 | 0.00053782 | 0 | 0 | 1 | 0.99772 | -0.043391 | 0.4 | 1 | 1.1 | 0.9
100 | 1 | 0.00089514 | 0.00022434 | 0 | 0 | 1 | 0.98614 | -0.26596 | 0.4 | 1 | 1.1 | 0.9
101 | 1 | 0.0017756 | 0.00044501 | 0 | 0 | 1 | 0.98616 | -0.26544 | 0.4 | 1 | 1.1 | 0.9
102 | 1 | 0.0014367 | 0.00036006 | 0 | 0 | 1 | 0.98612 | -0.26622 | 0.4 | 1 | 1.1 | 0.9
103 | 1 | 0.001507 | 0.00037768 | 0 | 0 | 1 | 0.98621 | -0.26449 | 0.4 | 1 | 1.1 | 0.9
104 | 1 | 0.0023793 | 0.00059631 | 0 | 0 | 1 | 0.98626 | -0.26357 | 0.4 | 1 | 1.1 | 0.9
142 | 1 | 0.0020958 | 0.00052525 | 0 | 0 | 1 | 0.98641 | -0.2607 | 0.4 | 1 | 1.1 | 0.9
136 | 1 | 0 | 0 | 0 | 0 | 1 | 0.98652 | -0.25853 | 0.4 | 1 | 1.1 | 0.9
105 | 1 | 0.0041135 | 0.0010309 | 0 | 0 | 1 | 0.98597 | -0.26943 | 0.4 | 1 | 1.1 | 0.9
106 | 1 | 0.0078451 | 0.0019662 | 0 | 0 | 1 | 0.98573 | -0.2742 | 0.4 | 1 | 1.1 | 0.9
107 | 1 | 0.0026386 | 0.00066129 | 0 | 0 | 1 | 0.98616 | -0.26573 | 0.4 | 1 | 1.1 | 0.9
108 | 1 | 0.0026685 | 0.0006688 | 0 | 0 | 1 | 0.98569 | -0.27496 | 0.4 | 1 | 1.1 | 0.9
109 | 1 | 0.0017374 | 0.00043542 | 0 | 0 | 1 | 0.98624 | -0.26417 | 0.4 | 1 | 1.1 | 0.9
110 | 1 | 0.010339 | 0.0025911 | 0 | 0 | 1 | 0.98551 | -0.27848 | 0.4 | 1 | 1.1 | 0.9
111 | 1 | 0.0017086 | 0.00042822 | 0 | 0 | 1 | 0.98689 | -0.25159 | 0.4 | 1 | 1.1 | 0.9
127 | 1 | 0.0021906 | 0.00054902 | 0 | 0 | 1 | 0.98712 | -0.24704 | 0.4 | 1 | 1.1 | 0.9
137 | 1 | 0.0012624 | 0.00031639 | 0 | 0 | 1 | 0.98046 | -0.37671 | 0.4 | 1 | 1.1 | 0.9
138 | 1 | 0.0020187 | 0.00050593 | 0 | 0 | 1 | 0.98049 | -0.37621 | 0.4 | 1 | 1.1 | 0.9
128 | 1 | 0.0021521 | 0.00053937 | 0 | 0 | 1 | 0.9882 | -0.22603 | 0.4 | 1 | 1.1 | 0.9
113 | 1 | 0.0025883 | 0.0006487 | 0 | 0 | 1 | 0.98788 | -0.2325 | 0.4 | 1 | 1.1 | 0.9
114 | 1 | 0.0024268 | 0.00060821 | 0 | 0 | 1 | 0.98786 | -0.23282 | 0.4 | 1 | 1.1 | 0.9
116 | 1 | 0.00026848 | 6.7287e-05 | 0 | 0 | 1 | 0.98736 | -0.24249 | 0.4 | 1 | 1.1 | 0.9
118 | 1 | 0.0033897 | 0.00084954 | 0 | 0 | 1 | 0.98682 | -0.25298 | 0.4 | 1 | 1.1 | 0.9
124 | 1 | 0.00046255 | 0.00011593 | 0 | 0 | 1 | 0.98666 | -0.25595 | 0.4 | 1 | 1.1 | 0.9
125 | 1 | 0.0001523 | 3.8171e-05 | 0 | 0 | 1 | 0.98645 | -0.26008 | 0.4 | 1 | 1.1 | 0.9
133 | 1 | 0 | 0 | 0 | 0 | 1 | 0.98929 | -0.20489 | 0.4 | 1 | 1.1 | 0.9
130 | 1 | 0.0008367 | 0.0002097 | 0 | 0 | 1 | 0.98933 | -0.20422 | 0.4 | 1 | 1.1 | 0.9
126 | 1 | 0.0019312 | 0.00048402 | 0 | 0 | 1 | 0.9863 | -0.26304 | 0.4 | 1 | 1.1 | 0.9
141 | 1 | 0.00019958 | 5.002e-05 | 0 | 0 | 1 | 0.98604 | -0.26808 | 0.4 | 1 | 1.1 | 0.9
161 | 1 | 0.00034084 | 8.5422e-05 | 0 | 0 | 1 | 0.98192 | -0.34799 | 0.4 | 1 | 1.1 | 0.9
129 | 1 | 0 | 0 | 0 | 0 | 1 | 0.9887 | -0.2164 | 0.4 | 1 | 1.1 | 0.9
134 | 1 | 0.0018589 | 0.00046588 | 0 | 0 | 1 | 0.98864 | -0.21744 | 0.4 | 1 | 1.1 | 0.9
131 | 1 | 0.00053878 | 0.00013503 | 0 | 0 | 1 | 0.98877 | -0.21507 | 0.4 | 1 | 1.1 | 0.9
135 | 1 | 0.0044757 | 0.0011217 | 0 | 0 | 1 | 0.98898 | -0.21087 | 0.4 | 1 | 1.1 | 0.9
154 | 1 | 0.0017015 | 0.00042643 | 0 | 0 | 1 | 0.98587 | -0.27109 | 0.4 | 1 | 1.1 | 0.9
152 | 1 | 0 | 0 | 0 | 0 | 1 | 0.98357 | -0.3159 | 0.4 | 1 | 1.1 | 0.9
139 | 1 | 0.0016999 | 0.00042603 | 0 | 0 | 1 | 0.98052 | -0.37564 | 0.4 | 1 | 1.1 | 0.9
140 | 1 | 0 | 0 | 0 | 0 | 1 | 0.98075 | -0.3711 | 0.4 | 1 | 1.1 | 0.9
144 | 1 | 0.0013976 | 0.00035028 | 0 | 0 | 1 | 0.98083 | -0.36949 | 0.4 | 1 | 1.1 | 0.9
143 | 1 | 0.0025469 | 0.00063832 | 0 | 0 | 1 | 0.98096 | -0.36689 | 0.4 | 1 | 1.1 | 0.9
164 | 1 | 0.00030979 | 7.7642e-05 | 0 | 0 | 1 | 0.97898 | -0.40525 | 0.4 | 1 | 1.1 | 0.9
145 | 1 | 0.0087398 | 0.0021904 | 0 | 0 | 1 | 0.98117 | -0.3629 | 0.4 | 1 | 1.1 | 0.9
146 | 1 | 0.0029156 | 0.00073071 | 0 | 0 | 1 | 0.98118 | -0.36265 | 0.4 | 1 | 1.1 | 0.9
147 | 1 | 0.0021388 | 0.00053604 | 0 | 0 | 1 | 0.98201 | -0.34635 | 0.4 | 1 | 1.1 | 0.9
159 | 1 | 0 | 0 | 0 | 0 | 1 | 0.98237 | -0.33937 | 0.4 | 1 | 1.1 | 0.9
160 | 1 | 0.001853 | 0.0004644 | 0 | 0 | 1 | 0.98229 | -0.34087 | 0.4 | 1 | 1.1 | 0.9
156 | 1 | 0.013213 | 0.0033114 | 0 | 0 | 1 | 0.98307 | -0.32561 | 0.4 | 1 | 1.1 | 0.9
151 | 1 | 0.0014673 | 0.00036773 | 0 | 0 | 1 | 0.98338 | -0.31959 | 0.4 | 1 | 1.1 | 0.9
153 | 1 | 0.0026717 | 0.0006696 | 0 | 0 | 1 | 0.98336 | -0.32004 | 0.4 | 1 | 1.1 | 0.9
155 | 1 | 0 | 0 | 0 | 0 | 1 | 0.98349 | -0.31753 | 0.4 | 1 | 1.1 | 0.9
165 | 1 | 0.0014348 | 0.0003596 | 0 | 0 | 1 | 0.97866 | -0.41167 | 0.4 | 1 | 1.1 | 0.9
228 | 1 | 0.00036354 | 9.1111e-05 | 0 | 0 | 1 | 0.97766 | -0.4311 | 0.4 | 1 | 1.1 | 0.9
214 | 1 | 0 | 0 | 0 | 0 | 1 | 0.97701 | -0.44408 | 0.4 | 1 | 1.1 | 0.9
212 | 1 | 0.00015131 | 3.7923e-05 | 0 | 0 | 1 | 0.97683 | -0.4475 | 0.4 | 1 | 1.1 | 0.9
223 | 1 | 0 | 0 | 0 | 0 | 1 | 0.97238 | -0.5351 | 0.4 | 1 | 1.1 | 0.9
174 | 1 | 0.0016581 | 0.00041556 | 0 | 0 | 1 | 0.9714 | -0.55442 | 0.4 | 1 | 1.1 | 0.9
175 | 1 | 0.001109 | 0.00027795 | 0 | 0 | 1 | 0.97119 | -0.5586 | 0.4 | 1 | 1.1 | 0.9
176 | 1 | 0 | 0 | 0 | 0 | 1 | 0.97156 | -0.55131 | 0.4 | 1 | 1.1 | 0.9
177 | 1 | 0 | 0 | 0 | 0 | 1 | 0.97115 | -0.55947 | 0.4 | 1 | 1.1 | 0.9
178 | 1 | 0 | 0 | 0 | 0 | 1 | 0.97171 | -0.54827 | 0.4 | 1 | 1.1 | 0.9
179 | 1 | 0.00088718 | 0.00022235 | 0 | 0 | 1 | 0.9711 | -0.56042 | 0.4 | 1 | 1.1 | 0.9
180 | 1 | 0.00093726 | 0.0002349 | 0 | 0 | 1 | 0.97112 | -0.55999 | 0.4 | 1 | 1.1 | 0.9
181 | 1 | 0.0022734 | 0.00056977 | 0 | 0 | 1 | 0.972 | -0.54257 | 0.4 | 1 | 1.1 | 0.9
225 | 1 | 0 | 0 | 0 | 0 | 1 | 0.971 | -0.56233 | 0.4 | 1 | 1.1 | 0.9
222 | 1 | 0 | 0 | 0 | 0 | 1 | 0.97214 | -0.53977 | 0.4 | 1 | 1.1 | 0.9
230 | 1 | 0.00074788 | 0.00018744 | 0 | 0 | 1 | 0.97096 | -0.56319 | 0.4 | 1 | 1.1 | 0.9
182 | 1 | 0.00068196 | 0.00017091 | 0 | 0 | 1 | 0.97648 | -0.45436 | 0.4 | 1 | 1.1 | 0.9
183 | 1 | 0.00024436 | 6.1242e-05 | 0 | 0 | 1 | 0.97645 | -0.45503 | 0.4 | 1 | 1.1 | 0.9
184 | 1 | 0.00019276 | 4.8309e-05 | 0 | 0 | 1 | 0.97651 | -0.4539 | 0.4 | 1 | 1.1 | 0.9
185 | 1 | 0 | 0 | 0 | 0 | 1 | 0.97642 | -0.45553 | 0.4 | 1 | 1.1 | 0.9
186 | 1 | 0.00018928 | 4.7438e-05 | 0 | 0 | 1 | 0.9766 | -0.45205 | 0.4 | 1 | 1.1 | 0.9
187 | 1 | 0.00023911 | 5.9927e-05 | 0 | 0 | 1 | 0.97637 | -0.45655 | 0.4 | 1 | 1.1 | 0.9
188 | 1 | 0 | 0 | 0 | 0 | 1 | 0.97662 | -0.45176 | 0.4 | 1 | 1.1 | 0.9
227 | 1 | 0.0019938 | 0.00049969 | 0 | 0 | 1 | 0.97627 | -0.45864 | 0.4 | 1 | 1.1 | 0.9
213 | 1 | 0.0006403 | 0.00016047 | 0 | 0 | 1 | 0.97663 | -0.45151 | 0.4 | 1 | 1.1 | 0.9
211 | 1 | 0.00021811 | 5.4662e-05 | 0 | 0 | 1 | 0.97676 | -0.44884 | 0.4 | 1 | 1.1 | 0.9
224 | 1 | 0.00067127 | 0.00016824 | 0 | 0 | 1 | 0.97094 | -0.56351 | 0.4 | 1 | 1.1 | 0.9
229 | 1 | 0.0014545 | 0.00036454 | 0 | 0 | 1 | 0.97095 | -0.56336 | 0.4 | 1 | 1.1 | 0.9

## generator_data
GEN_BUS | PG | QG | QMAX | QMIN | VG | MBASE | GEN_STATUS | PMAX | PMIN
94 | 0.33812 | 0.086299 | 10 | -10 | 1 | 100 | 1 | 10 | 0

## branch_data
F_BUS | T_BUS | BR_R | BR_X | BR_B | RATE_A | RATE_B | RATE_C | TAP | SHIFT | BR_STATUS | ANGMIN | ANGMAX | P_in | Q_in | P_out | Q_out
1 | 2 | 0.43486 | 0.27831 | 2.1908e-09 | 0 | 0 | 0 | 0 | 0 | 1 | -90 | 90 | -0.079039 | -0.020063 | 0.079068 | 0.020082
1 | 3 | 1.4909 | 0.95418 | 7.5109e-09 | 0 | 0 | 0 | 0 | 0 | 1 | -90 | 90 | 0.055542 | 0.014174 | -0.055492 | -0.014143
2 | 91 | 3.4832 | 2.2292 | 1.7548e-08 | 0 | 0 | 0 | 0 | 0 | 1 | -90 | 90 | -0.079068 | -0.020082 | 0.079302 | 0.020229
3 | 162 | 11.5271 | 7.3773 | 5.8071e-08 | 0 | 0 | 0 | 0 | 0 | 1 | -90 | 90 | 0.055492 | 0.014143 | -0.05511 | -0.013904
91 | 92 | 0.30647 | 0.19614 | 1.544e-09 | 0 | 0 | 0 | 0 | 0 | 1 | -90 | 90 | -0.17229 | -0.043856 | 0.17239 | 0.043918
91 | 93 | 0.22918 | 0.14668 | 1.1546e-09 | 0 | 0 | 0 | 0 | 0 | 1 | -90 | 90 | 0.091959 | 0.023368 | -0.091938 | -0.023355
162 | 55 | 11.6044 | 7.4268 | 5.8461e-08 | 0 | 0 | 0 | 0 | 0 | 1 | -90 | 90 | 0.041043 | 0.010379 | -0.040829 | -0.010248
92 | 94 | 0.088948 | 0.056926 | 4.481e-10 | 0 | 0 | 0 | 0 | 0 | 1 | -90 | 90 | -0.17338 | -0.044167 | 0.17341 | 0.044185
93 | 95 | 0.7549 | 0.48314 | 3.8031e-09 | 0 | 0 | 0 | 0 | 0 | 1 | -90 | 90 | 0.089785 | 0.022815 | -0.08972 | -0.022774
55 | 53 | 0.58083 | 0.37173 | 2.9261e-09 | 0 | 0 | 0 | 0 | 0 | 1 | -90 | 90 | 0.040829 | 0.010248 | -0.040819 | -0.010242
5 | 37 | 3.1592 | 2.0219 | 5.3052e-09 | 0 | 0 | 0 | 0 | 0 | 1 | -90 | 90 | -0.00036529 | -9.155e-05 | 0.00036529 | 9.1031e-05
37 | 39 | 1.2308 | 0.7877 | 2.0668e-09 | 0 | 0 | 0 | 0 | 0 | 1 | -90 | 90 | 0.0063579 | 0.0015933 | -0.0063573 | -0.0015931
37 | 36 | 1.869 | 1.1962 | 3.1386e-09 | 0 | 0 | 0 | 0 | 0 | 1 | -90 | 90 | -0.0067231 | -0.0016843 | 0.0067241 | 0.0016846
39 | 41 | 2.542 | 1.6269 | 4.2687e-09 | 0 | 0 | 0 | 0 | 0 | 1 | -90 | 90 | 0.0047002 | 0.0011778 | -0.0046996 | -0.0011778
36 | 38 | 4.39 | 2.8096 | 7.372e-09 | 0 | 0 | 0 | 0 | 0 | 1 | -90 | 90 | -0.039967 | -0.010155 | 0.040043 | 0.010203
36 | 43 | 10.8416 | 6.9386 | 1.8206e-08 | 0 | 0 | 0 | 0 | 0 | 1 | -90 | 90 | 0.030901 | 0.0078833 | -0.030789 | -0.0078134
6 | 7 | 1.9622 | 1.2558 | 3.2951e-09 | 0 | 0 | 0 | 0 | 0 | 1 | -90 | 90 | -0.0017769 | -0.00044534 | 0.001777 | 0.00044505
7 | 121 | 0.83016 | 0.5313 | 4.1822e-09 | 0 | 0 | 0 | 0 | 0 | 1 | -90 | 90 | -0.083381 | -0.021132 | 0.083443 | 0.021171
7 | 119 | 0.7849 | 0.50234 | 3.9542e-09 | 0 | 0 | 0 | 0 | 0 | 1 | -90 | 90 | 0.081604 | 0.020687 | -0.081548 | -0.020651
121 | 123 | 0.4151 | 0.26566 | 2.0912e-09 | 0 | 0 | 0 | 0 | 0 | 1 | -90 | 90 | -0.083443 | -0.021171 | 0.083474 | 0.02119
119 | 120 | 0.41018 | 0.26251 | 2.0664e-09 | 0 | 0 | 0 | 0 | 0 | 1 | -90 | 90 | 0.078883 | 0.019983 | -0.078855 | -0.019966
123 | 97 | 0.14313 | 0.091605 | 7.2107e-10 | 0 | 0 | 0 | 0 | 0 | 1 | -90 | 90 | -0.084058 | -0.021337 | 0.084069 | 0.021344
120 | 35 | 0.0017089 | 0.0010937 | 8.6093e-12 | 0 | 0 | 0 | 0 | 0 | 1 | -90 | 90 | 0.07792 | 0.019731 | -0.07792 | -0.019731
8 | 9 | 0.92825 | 0.59408 | 1.5588e-09 | 0 | 0 | 0 | 0 | 0 | 1 | -90 | 90 | -0.0068951 | -0.0017281 | 0.0068956 | 0.0017282
9 | 59 | 3.3112 | 2.1192 | 5.5605e-09 | 0 | 0 | 0 | 0 | 0 | 1 | -90 | 90 | -0.0081527 | -0.0020433 | 0.0081551 | 0.0020443
59 | 60 | 2.5368 | 1.6235 | 4.26e-09 | 0 | 0 | 0 | 0 | 0 | 1 | -90 | 90 | -0.011562 | -0.002898 | 0.011565 | 0.0028999
60 | 79 | 7.7714 | 4.9737 | 1.305e-08 | 0 | 0 | 0 | 0 | 0 | 1 | -90 | 90 | -0.011565 | -0.0028999 | 0.011576 | 0.0029058
10 | 11 | 1.9052 | 1.2194 | 3.1994e-09 | 0 | 0 | 0 | 0 | 0 | 1 | -90 | 90 | -0.0012112 | -0.00030358 | 0.0012113 | 0.0003033
11 | 12 | 1.6394 | 1.0492 | 2.753e-09 | 0 | 0 | 0 | 0 | 0 | 1 | -90 | 90 | -0.0013823 | -0.00034616 | 0.0013823 | 0.00034592
12 | 22 | 13.8235 | 8.847 | 2.3213e-08 | 0 | 0 | 0 | 0 | 0 | 1 | -90 | 90 | -0.0022668 | -0.00056761 | 0.0022676 | 0.00056591
22 | 19 | 1.1628 | 0.7442 | 1.9527e-09 | 0 | 0 | 0 | 0 | 0 | 1 | -90 | 90 | -0.002945 | -0.00073569 | 0.0029451 | 0.00073558
19 | 26 | 27.7011 | 17.7287 | 4.6518e-08 | 0 | 0 | 0 | 0 | 0 | 1 | -90 | 90 | 0.0015625 | 0.00038519 | -0.0015618 | -0.00038913
19 | 17 | 1.5528 | 0.9938 | 2.6076e-09 | 0 | 0 | 0 | 0 | 0 | 1 | -90 | 90 | -0.0053787 | -0.0013391 | 0.0053792 | 0.0013392
148 | 149 | 1.7475 | 1.1184 | 2.9345e-09 | 0 | 0 | 0 | 0 | 0 | 1 | -90 | 90 | 0.007204 | 0.0018053 | -0.007203 | -0.001805
148 | 78 | 11.0528 | 7.0738 | 1.8561e-08 | 0 | 0 | 0 | 0 | 0 | 1 | -90 | 90 | -0.007204 | -0.0018053 | 0.0072104 | 0.0018076
149 | 150 | 3.7062 | 2.3719 | 6.2236e-09 | 0 | 0 | 0 | 0 | 0 | 1 | -90 | 90 | 0.007203 | 0.001805 | -0.0072009 | -0.0018042
78 | 23 | 25.8402 | 16.5377 | 4.3393e-08 | 0 | 0 | 0 | 0 | 0 | 1 | -90 | 90 | 0.007183 | 0.0017919 | -0.0071682 | -0.0017866
78 | 76 | 4.5424 | 2.9071 | 1.5256e-08 | 0 | 0 | 0 | 0 | 0 | 1 | -90 | 90 | -0.014686 | -0.0036728 | 0.014697 | 0.0036782
13 | 14 | 2.7706 | 1.7732 | 4.6525e-09 | 0 | 0 | 0 | 0 | 0 | 1 | -90 | 90 | -0.00027572 | -6.9105e-05 | 0.00027572 | 6.8665e-05
14 | 27 | 4.2633 | 2.7285 | 7.1591e-09 | 0 | 0 | 0 | 0 | 0 | 1 | -90 | 90 | -0.0011055 | -0.00027665 | 0.0011056 | 0.000276
27 | 25 | 0.62578 | 0.4005 | 1.0509e-09 | 0 | 0 | 0 | 0 | 0 | 1 | -90 | 90 | -0.0011056 | -0.000276 | 0.0011056 | 0.00027591
17 | 15 | 0.9627 | 0.61613 | 1.6166e-09 | 0 | 0 | 0 | 0 | 0 | 1 | -90 | 90 | -0.0053792 | -0.0013392 | 0.0053796 | 0.0013392
15 | 16 | 0.026115 | 0.016713 | 4.3854e-11 | 0 | 0 | 0 | 0 | 0 | 1 | -90 | 90 | -0.0055687 | -0.0013866 | 0.0055687 | 0.0013866
53 | 56 | 1.2094 | 0.77399 | 6.0925e-09 | 0 | 0 | 0 | 0 | 0 | 1 | -90 | 90 | 0.03958 | 0.0099316 | -0.039559 | -0.0099188
53 | 57 | 1.6336 | 1.0455 | 2.7432e-09 | 0 | 0 | 0 | 0 | 0 | 1 | -90 | 90 | 0.0012381 | 0.00031001 | -0.0012381 | -0.00031025
25 | 24 | 1.3505 | 0.8643 | 2.2678e-09 | 0 | 0 | 0 | 0 | 0 | 1 | -90 | 90 | -0.0011056 | -0.00027591 | 0.0011056 | 0.00027571
16 | 18 | 7.9121 | 5.0637 | 1.3286e-08 | 0 | 0 | 0 | 0 | 0 | 1 | -90 | 90 | -0.0059609 | -0.0014849 | 0.005964 | 0.0014857
18 | 20 | 6.2801 | 4.0193 | 1.0546e-08 | 0 | 0 | 0 | 0 | 0 | 1 | -90 | 90 | -0.0064327 | -0.001602 | 0.0064356 | 0.0016029
18 | 21 | 6.8939 | 4.4121 | 1.1577e-08 | 0 | 0 | 0 | 0 | 0 | 1 | -90 | 90 | 0.00046865 | 0.00011636 | -0.00046864 | -0.00011746
23 | 20 | 1.6443 | 1.0524 | 2.7613e-09 | 0 | 0 | 0 | 0 | 0 | 1 | -90 | 90 | 0.0069457 | 0.0017308 | -0.0069448 | -0.0017305
76 | 74 | 0.4504 | 0.28826 | 1.5127e-09 | 0 | 0 | 0 | 0 | 0 | 1 | -90 | 90 | -0.014783 | -0.0037 | 0.014784 | 0.0037005
24 | 26 | 5.9649 | 3.8175 | 1.0017e-08 | 0 | 0 | 0 | 0 | 0 | 1 | -90 | 90 | -0.0013284 | -0.00033154 | 0.0013285 | 0.00033067
51 | 50 | 1.1045 | 0.70687 | 1.8547e-09 | 0 | 0 | 0 | 0 | 0 | 1 | -90 | 90 | -0.00019637 | -4.9216e-05 | 0.00019637 | 4.9039e-05
50 | 52 | 0.20237 | 0.12952 | 3.3984e-10 | 0 | 0 | 0 | 0 | 0 | 1 | -90 | 90 | -0.00097914 | -0.00024523 | 0.00097914 | 0.00024519
28 | 29 | 1.3898 | 0.88947 | 2.3338e-09 | 0 | 0 | 0 | 0 | 0 | 1 | -90 | 90 | 0.050306 | 0.012732 | -0.050268 | -0.012708
28 | 30 | 1.2806 | 0.8196 | 2.1505e-09 | 0 | 0 | 0 | 0 | 0 | 1 | -90 | 90 | -0.057536 | -0.014544 | 0.057582 | 0.014573
29 | 31 | 0.48557 | 0.31076 | 8.154e-10 | 0 | 0 | 0 | 0 | 0 | 1 | -90 | 90 | 0.048922 | 0.012371 | -0.04891 | -0.012363
30 | 32 | 1.7086 | 1.0935 | 2.8692e-09 | 0 | 0 | 0 | 0 | 0 | 1 | -90 | 90 | -0.062006 | -0.015682 | 0.062077 | 0.015727
31 | 33 | 0.23208 | 0.14853 | 3.8972e-10 | 0 | 0 | 0 | 0 | 0 | 1 | -90 | 90 | 0.048143 | 0.012171 | -0.048137 | -0.012167
32 | 34 | 0.095716 | 0.061259 | 1.6073e-10 | 0 | 0 | 0 | 0 | 0 | 1 | -90 | 90 | 0.014955 | 0.0037537 | -0.014955 | -0.0037535
32 | 35 | 1.1454 | 0.73309 | 3.847e-09 | 0 | 0 | 0 | 0 | 0 | 1 | -90 | 90 | -0.077033 | -0.019481 | 0.077106 | 0.019527
33 | 48 | 0.80584 | 0.51574 | 1.3532e-09 | 0 | 0 | 0 | 0 | 0 | 1 | -90 | 90 | 0.044285 | 0.011201 | -0.044268 | -0.011191
34 | 79 | 1.543 | 0.98755 | 2.5912e-09 | 0 | 0 | 0 | 0 | 0 | 1 | -90 | 90 | 0.01368 | 0.003434 | -0.013677 | -0.0034322
48 | 49 | 3.3252 | 2.1281 | 5.5839e-09 | 0 | 0 | 0 | 0 | 0 | 1 | -90 | 90 | 0.037498 | 0.009494 | -0.037447 | -0.0094621
48 | 47 | 1.391 | 0.89024 | 2.3359e-09 | 0 | 0 | 0 | 0 | 0 | 1 | -90 | 90 | 0.0067699 | 0.0016967 | -0.0067692 | -0.0016964
49 | 117 | 0.36804 | 0.23555 | 6.1805e-10 | 0 | 0 | 0 | 0 | 0 | 1 | -90 | 90 | 0.036053 | 0.0091126 | -0.036048 | -0.0091094
47 | 45 | 1.5164 | 0.97053 | 2.5465e-09 | 0 | 0 | 0 | 0 | 0 | 1 | -90 | 90 | 0.0054493 | 0.0013657 | -0.0054488 | -0.0013656
38 | 40 | 2.9334 | 1.8774 | 4.9259e-09 | 0 | 0 | 0 | 0 | 0 | 1 | -90 | 90 | -0.041099 | -0.010467 | 0.041152 | 0.010501
43 | 44 | 10.288 | 6.5843 | 1.7276e-08 | 0 | 0 | 0 | 0 | 0 | 1 | -90 | 90 | 0.0295 | 0.0074906 | -0.029403 | -0.0074298
40 | 42 | 2.8383 | 1.8165 | 4.7663e-09 | 0 | 0 | 0 | 0 | 0 | 1 | -90 | 90 | -0.043424 | -0.01107 | 0.043481 | 0.011107
44 | 190 | 51.5496 | 32.9918 | 8.6566e-08 | 0 | 0 | 0 | 0 | 0 | 1 | -90 | 90 | 0.0045752 | 0.0011419 | -0.0045634 | -0.0011427
44 | 207 | 20.6983 | 13.2469 | 3.4758e-08 | 0 | 0 | 0 | 0 | 0 | 1 | -90 | 90 | 0.024828 | 0.006288 | -0.024687 | -0.0062017
42 | 87 | 0.59633 | 0.38165 | 2.0028e-09 | 0 | 0 | 0 | 0 | 0 | 1 | -90 | 90 | -0.15719 | -0.04006 | 0.15734 | 0.040161
42 | 88 | 3.0274 | 1.9375 | 5.0838e-09 | 0 | 0 | 0 | 0 | 0 | 1 | -90 | 90 | 0.11371 | 0.028953 | -0.11329 | -0.028686
87 | 89 | 0.027943 | 0.017883 | 1.4077e-10 | 0 | 0 | 0 | 0 | 0 | 1 | -90 | 90 | -0.15869 | -0.040499 | 0.1587 | 0.040504
88 | 90 | 0.78313 | 0.5012 | 1.3151e-09 | 0 | 0 | 0 | 0 | 0 | 1 | -90 | 90 | 0.10622 | 0.026914 | -0.10612 | -0.026853
89 | 112 | 0.61166 | 0.39146 | 3.0814e-09 | 0 | 0 | 0 | 0 | 0 | 1 | -90 | 90 | -0.16178 | -0.041276 | 0.16196 | 0.041386
90 | 122 | 1.6063 | 1.0281 | 2.6975e-09 | 0 | 0 | 0 | 0 | 0 | 1 | -90 | 90 | 0.10139 | 0.025666 | -0.10121 | -0.025552
190 | 189 | 6.9454 | 4.4451 | 1.1663e-08 | 0 | 0 | 0 | 0 | 0 | 1 | -90 | 90 | 0.0045634 | 0.0011427 | -0.0045618 | -0.0011428
207 | 208 | 0.56367 | 0.36075 | 9.4656e-10 | 0 | 0 | 0 | 0 | 0 | 1 | -90 | 90 | 0.021409 | 0.0053801 | -0.021406 | -0.0053783
207 | 206 | 0.29131 | 0.18644 | 4.8918e-10 | 0 | 0 | 0 | 0 | 0 | 1 | -90 | 90 | 0.0032788 | 0.00082175 | -0.0032788 | -0.00082177
158 | 157 | 1.8395 | 1.1773 | 3.0889e-09 | 0 | 0 | 0 | 0 | 0 | 1 | -90 | 90 | -0.0016998 | -0.00042601 | 0.0016999 | 0.00042575
157 | 135 | 1.6828 | 1.077 | 2.8258e-09 | 0 | 0 | 0 | 0 | 0 | 1 | -90 | 90 | -0.0038801 | -0.00097217 | 0.0038804 | 0.00097207
166 | 167 | 2.7412 | 1.7544 | 4.6033e-09 | 0 | 0 | 0 | 0 | 0 | 1 | -90 | 90 | -0.002875 | -0.00071995 | 0.0028753 | 0.00071967
166 | 168 | 0.2032 | 0.13005 | 3.4123e-10 | 0 | 0 | 0 | 0 | 0 | 1 | -90 | 90 | 0.00093898 | 0.0002347 | -0.00093898 | -0.00023473
167 | 169 | 1.2603 | 0.8066 | 2.1164e-09 | 0 | 0 | 0 | 0 | 0 | 1 | -90 | 90 | -0.0037135 | -0.00092976 | 0.0037137 | 0.00092969
168 | 170 | 1.0499 | 0.67194 | 1.7631e-09 | 0 | 0 | 0 | 0 | 0 | 1 | -90 | 90 | 0.00059301 | 0.00014846 | -0.000593 | -0.00014863
168 | 171 | 2.844 | 1.8202 | 4.7759e-09 | 0 | 0 | 0 | 0 | 0 | 1 | -90 | 90 | 0.00034597 | 8.6262e-05 | -0.00034597 | -8.6713e-05
169 | 172 | 1.7902 | 1.1457 | 3.0063e-09 | 0 | 0 | 0 | 0 | 0 | 1 | -90 | 90 | -0.0045699 | -0.0011443 | 0.0045703 | 0.0011443
172 | 202 | 1.9206 | 1.2292 | 3.2252e-09 | 0 | 0 | 0 | 0 | 0 | 1 | -90 | 90 | -0.0060914 | -0.0015255 | 0.0060922 | 0.0015257
202 | 203 | 0.60562 | 0.3876 | 1.017e-09 | 0 | 0 | 0 | 0 | 0 | 1 | -90 | 90 | -0.0081767 | -0.0020482 | 0.0081771 | 0.0020483
189 | 191 | 2.15 | 1.376 | 3.6104e-09 | 0 | 0 | 0 | 0 | 0 | 1 | -90 | 90 | 0.0014516 | 0.0003633 | -0.0014515 | -0.00036361
191 | 192 | 1.215 | 0.77763 | 2.0404e-09 | 0 | 0 | 0 | 0 | 0 | 1 | -90 | 90 | 0.0014515 | 0.00036361 | -0.0014515 | -0.00036379
203 | 204 | 1.4927 | 0.95532 | 2.5066e-09 | 0 | 0 | 0 | 0 | 0 | 1 | -90 | 90 | -0.0090484 | -0.0022667 | 0.0090498 | 0.0022674
204 | 205 | 2.0138 | 1.2888 | 3.3817e-09 | 0 | 0 | 0 | 0 | 0 | 1 | -90 | 90 | -0.010715 | -0.0026848 | 0.010718 | 0.0026861
205 | 210 | 0.27191 | 0.17402 | 4.5661e-10 | 0 | 0 | 0 | 0 | 0 | 1 | -90 | 90 | -0.011589 | -0.0029045 | 0.01159 | 0.0029047
210 | 209 | 17.946 | 11.4854 | 3.0136e-08 | 0 | 0 | 0 | 0 | 0 | 1 | -90 | 90 | -0.0131 | -0.0032832 | 0.013134 | 0.0033023
208 | 209 | 1.5885 | 1.0167 | 2.6676e-09 | 0 | 0 | 0 | 0 | 0 | 1 | -90 | 90 | 0.021406 | 0.0053783 | -0.021398 | -0.0053734
45 | 46 | 0.17967 | 0.11499 | 3.0172e-10 | 0 | 0 | 0 | 0 | 0 | 1 | -90 | 90 | 0.0016092 | 0.00040327 | -0.0016092 | -0.0004033
117 | 115 | 1.4033 | 0.89811 | 2.3565e-09 | 0 | 0 | 0 | 0 | 0 | 1 | -90 | 90 | 0.032068 | 0.0081119 | -0.032052 | -0.0081021
115 | 113 | 1.3061 | 0.8359 | 2.1933e-09 | 0 | 0 | 0 | 0 | 0 | 1 | -90 | 90 | 0.028397 | 0.0071861 | -0.028386 | -0.0071789
52 | 54 | 1.8661 | 1.1943 | 3.1337e-09 | 0 | 0 | 0 | 0 | 0 | 1 | -90 | 90 | -0.0012094 | -0.00030289 | 0.0012094 | 0.00030261
54 | 58 | 0.18782 | 0.12021 | 3.154e-10 | 0 | 0 | 0 | 0 | 0 | 1 | -90 | 90 | -0.0015891 | -0.00039777 | 0.0015891 | 0.00039775
56 | 72 | 0.39976 | 0.25584 | 2.0139e-09 | 0 | 0 | 0 | 0 | 0 | 1 | -90 | 90 | 0.03876 | 0.0097185 | -0.038754 | -0.0097145
57 | 71 | 0.34642 | 0.22171 | 5.8173e-10 | 0 | 0 | 0 | 0 | 0 | 1 | -90 | 90 | 0.00049424 | 0.00012382 | -0.00049424 | -0.00012387
58 | 73 | 0.24335 | 0.15575 | 4.0866e-10 | 0 | 0 | 0 | 0 | 0 | 1 | -90 | 90 | -0.0017954 | -0.00044946 | 0.0017954 | 0.00044943
72 | 84 | 0.3733 | 0.23891 | 1.8806e-09 | 0 | 0 | 0 | 0 | 0 | 1 | -90 | 90 | 0.038224 | 0.0095817 | -0.038218 | -0.0095781
73 | 74 | 1.5048 | 0.96304 | 2.5269e-09 | 0 | 0 | 0 | 0 | 0 | 1 | -90 | 90 | -0.002885 | -0.00072251 | 0.0028851 | 0.00072236
84 | 85 | 0.28875 | 0.1848 | 1.4547e-09 | 0 | 0 | 0 | 0 | 0 | 1 | -90 | 90 | 0.03702 | 0.0092779 | -0.037016 | -0.0092752
74 | 75 | 0.3356 | 0.21479 | 1.6907e-09 | 0 | 0 | 0 | 0 | 0 | 1 | -90 | 90 | -0.01767 | -0.0044229 | 0.017671 | 0.0044235
61 | 62 | 0.327 | 0.20928 | 5.4912e-10 | 0 | 0 | 0 | 0 | 0 | 1 | -90 | 90 | -0.011095 | -0.0027782 | 0.011095 | 0.0027785
61 | 63 | 0.25102 | 0.16065 | 4.2152e-10 | 0 | 0 | 0 | 0 | 0 | 1 | -90 | 90 | 0.010294 | 0.0025776 | -0.010294 | -0.0025774
62 | 64 | 1.9964 | 1.2777 | 3.3525e-09 | 0 | 0 | 0 | 0 | 0 | 1 | -90 | 90 | -0.012915 | -0.0032346 | 0.012919 | 0.0032367
63 | 65 | 1.1202 | 0.71693 | 1.8811e-09 | 0 | 0 | 0 | 0 | 0 | 1 | -90 | 90 | 0.0095748 | 0.0023972 | -0.0095737 | -0.0023966
64 | 66 | 1.3761 | 0.88072 | 2.3109e-09 | 0 | 0 | 0 | 0 | 0 | 1 | -90 | 90 | -0.01478 | -0.0037031 | 0.014783 | 0.003705
65 | 67 | 2.2659 | 1.4502 | 3.8051e-09 | 0 | 0 | 0 | 0 | 0 | 1 | -90 | 90 | 0.0076351 | 0.0019108 | -0.0076336 | -0.0019102
66 | 85 | 1.2156 | 0.77797 | 2.0413e-09 | 0 | 0 | 0 | 0 | 0 | 1 | -90 | 90 | -0.015429 | -0.0038668 | 0.015432 | 0.0038687
67 | 68 | 0.5835 | 0.37344 | 9.7986e-10 | 0 | 0 | 0 | 0 | 0 | 1 | -90 | 90 | 0.0059723 | 0.0014938 | -0.0059721 | -0.0014938
85 | 86 | 0.69918 | 0.44748 | 3.5224e-09 | 0 | 0 | 0 | 0 | 0 | 1 | -90 | 90 | 0.021584 | 0.0054066 | -0.02158 | -0.0054046
68 | 69 | 0.74845 | 0.47901 | 1.2568e-09 | 0 | 0 | 0 | 0 | 0 | 1 | -90 | 90 | 0.0055998 | 0.0014004 | -0.0055996 | -0.0014004
86 | 77 | 0.53358 | 0.34149 | 2.6881e-09 | 0 | 0 | 0 | 0 | 0 | 1 | -90 | 90 | 0.019831 | 0.0049663 | -0.019829 | -0.0049651
69 | 70 | 1.4369 | 0.9196 | 2.4129e-09 | 0 | 0 | 0 | 0 | 0 | 1 | -90 | 90 | 0.0046432 | 0.0011607 | -0.0046428 | -0.0011607
70 | 80 | 1.6803 | 1.0754 | 2.8216e-09 | 0 | 0 | 0 | 0 | 0 | 1 | -90 | 90 | 0.0036166 | 0.00090351 | -0.0036164 | -0.00090362
80 | 81 | 9.0828 | 5.813 | 1.5252e-08 | 0 | 0 | 0 | 0 | 0 | 1 | -90 | 90 | 0.0018693 | 0.00046576 | -0.001869 | -0.000467
81 | 82 | 9.8323 | 6.2927 | 1.6511e-08 | 0 | 0 | 0 | 0 | 0 | 1 | -90 | 90 | 0.001869 | 0.000467 | -0.0018686 | -0.00046833
75 | 77 | 1.1833 | 0.75733 | 5.9614e-09 | 0 | 0 | 0 | 0 | 0 | 1 | -90 | 90 | -0.017823 | -0.0044616 | 0.017827 | 0.0044637
77 | 98 | 1.2383 | 0.79251 | 2.0794e-09 | 0 | 0 | 0 | 0 | 0 | 1 | -90 | 90 | 0.0020017 | 0.00050137 | -0.0020017 | -0.00050153
98 | 99 | 0.95897 | 0.61374 | 1.6104e-09 | 0 | 0 | 0 | 0 | 0 | 1 | -90 | 90 | 0.00072993 | 0.00018279 | -0.00072993 | -0.00018294
150 | 306 | 6.1615 | 3.9433 | 1.0347e-08 | 0 | 0 | 0 | 0 | 0 | 1 | -90 | 90 | 0.0051089 | 0.0012799 | -0.0051071 | -0.0012797
306 | 305 | 0.43035 | 0.27542 | 7.2267e-10 | 0 | 0 | 0 | 0 | 0 | 1 | -90 | 90 | 0.00308 | 0.00077164 | -0.0030799 | -0.00077168
303 | 304 | 0.1212 | 0.077565 | 2.0352e-10 | 0 | 0 | 0 | 0 | 0 | 1 | -90 | 90 | 0.00061395 | 0.00015386 | -0.00061395 | -0.00015388
303 | 305 | 1.7218 | 1.1019 | 2.8913e-09 | 0 | 0 | 0 | 0 | 0 | 1 | -90 | 90 | -0.0024099 | -0.00060399 | 0.00241 | 0.00060379
112 | 96 | 0.049287 | 0.031543 | 2.483e-10 | 0 | 0 | 0 | 0 | 0 | 1 | -90 | 90 | -0.163 | -0.041648 | 0.16301 | 0.041656
122 | 132 | 0.18297 | 0.1171 | 3.0725e-10 | 0 | 0 | 0 | 0 | 0 | 1 | -90 | 90 | 0.10121 | 0.025552 | -0.10119 | -0.025539
96 | 94 | 0.30895 | 0.19773 | 1.5564e-09 | 0 | 0 | 0 | 0 | 0 | 1 | -90 | 90 | -0.16407 | -0.041921 | 0.16416 | 0.041978
132 | 133 | 0.84008 | 0.53765 | 1.4107e-09 | 0 | 0 | 0 | 0 | 0 | 1 | -90 | 90 | 0.062429 | 0.015777 | -0.062394 | -0.015755
132 | 130 | 1.2745 | 0.81566 | 2.1402e-09 | 0 | 0 | 0 | 0 | 0 | 1 | -90 | 90 | 0.038758 | 0.0097619 | -0.038737 | -0.0097488
95 | 97 | 0.44975 | 0.28784 | 2.2657e-09 | 0 | 0 | 0 | 0 | 0 | 1 | -90 | 90 | 0.086251 | 0.021904 | -0.086215 | -0.021881
100 | 101 | 0.95572 | 0.61166 | 1.6049e-09 | 0 | 0 | 0 | 0 | 0 | 1 | -90 | 90 | -0.0023318 | -0.00058429 | 0.0023319 | 0.00058417
100 | 102 | 0.79348 | 0.50783 | 1.3325e-09 | 0 | 0 | 0 | 0 | 0 | 1 | -90 | 90 | 0.0014367 | 0.00035995 | -0.0014367 | -0.00036007
101 | 103 | 1.0122 | 0.64779 | 1.6997e-09 | 0 | 0 | 0 | 0 | 0 | 1 | -90 | 90 | -0.0041075 | -0.0010292 | 0.0041077 | 0.0010291
103 | 104 | 0.71154 | 0.45538 | 1.1949e-09 | 0 | 0 | 0 | 0 | 0 | 1 | -90 | 90 | -0.0056146 | -0.0014068 | 0.0056149 | 0.0014069
104 | 142 | 1.5658 | 1.0021 | 2.6295e-09 | 0 | 0 | 0 | 0 | 0 | 1 | -90 | 90 | -0.0079942 | -0.0020032 | 0.0079953 | 0.0020036
142 | 136 | 0.93858 | 0.60069 | 1.5761e-09 | 0 | 0 | 0 | 0 | 0 | 1 | -90 | 90 | -0.010091 | -0.0025289 | 0.010092 | 0.0025294
136 | 154 | 1.2549 | 0.80311 | 2.1072e-09 | 0 | 0 | 0 | 0 | 0 | 1 | -90 | 90 | 0.043804 | 0.011043 | -0.043778 | -0.011026
136 | 133 | 4.3671 | 2.795 | 7.3336e-09 | 0 | 0 | 0 | 0 | 0 | 1 | -90 | 90 | -0.053897 | -0.013572 | 0.054035 | 0.01366
105 | 106 | 0.99686 | 0.63799 | 1.674e-09 | 0 | 0 | 0 | 0 | 0 | 1 | -90 | 90 | 0.020859 | 0.0052301 | -0.020854 | -0.0052273
105 | 107 | 0.64478 | 0.41266 | 1.0828e-09 | 0 | 0 | 0 | 0 | 0 | 1 | -90 | 90 | -0.024973 | -0.0062611 | 0.024977 | 0.0062638
106 | 108 | 0.25466 | 0.16298 | 4.2764e-10 | 0 | 0 | 0 | 0 | 0 | 1 | -90 | 90 | 0.013009 | 0.0032611 | -0.013009 | -0.0032608
107 | 109 | 0.24671 | 0.1579 | 4.143e-10 | 0 | 0 | 0 | 0 | 0 | 1 | -90 | 90 | -0.027616 | -0.0069251 | 0.027618 | 0.0069263
108 | 110 | 1.4832 | 0.94923 | 2.4906e-09 | 0 | 0 | 0 | 0 | 0 | 1 | -90 | 90 | 0.01034 | 0.002592 | -0.010339 | -0.0025912
109 | 111 | 1.8699 | 1.1968 | 3.1401e-09 | 0 | 0 | 0 | 0 | 0 | 1 | -90 | 90 | -0.029355 | -0.0073618 | 0.029373 | 0.0073727
111 | 127 | 0.64063 | 0.41 | 1.0758e-09 | 0 | 0 | 0 | 0 | 0 | 1 | -90 | 90 | -0.031081 | -0.007801 | 0.031088 | 0.0078052
127 | 128 | 2.7625 | 1.768 | 4.639e-09 | 0 | 0 | 0 | 0 | 0 | 1 | -90 | 90 | -0.033279 | -0.0083542 | 0.033312 | 0.0083751
137 | 138 | 1.6881 | 1.0804 | 2.8348e-09 | 0 | 0 | 0 | 0 | 0 | 1 | -90 | 90 | -0.0012624 | -0.0003164 | 0.0012624 | 0.00031614
138 | 139 | 0.7518 | 0.48115 | 1.2625e-09 | 0 | 0 | 0 | 0 | 0 | 1 | -90 | 90 | -0.0032811 | -0.00082208 | 0.0032812 | 0.00082202
128 | 129 | 1.1915 | 0.76253 | 2.0008e-09 | 0 | 0 | 0 | 0 | 0 | 1 | -90 | 90 | -0.035464 | -0.0089145 | 0.03548 | 0.0089247
113 | 114 | 0.0538 | 0.034432 | 9.0344e-11 | 0 | 0 | 0 | 0 | 0 | 1 | -90 | 90 | 0.025797 | 0.0065302 | -0.025797 | -0.00653
114 | 116 | 1.8229 | 1.1666 | 3.0611e-09 | 0 | 0 | 0 | 0 | 0 | 1 | -90 | 90 | 0.02337 | 0.0059218 | -0.023359 | -0.0059151
116 | 118 | 1.9963 | 1.2776 | 3.3523e-09 | 0 | 0 | 0 | 0 | 0 | 1 | -90 | 90 | 0.023091 | 0.0058479 | -0.023079 | -0.0058408
118 | 124 | 0.66525 | 0.42576 | 1.1171e-09 | 0 | 0 | 0 | 0 | 0 | 1 | -90 | 90 | 0.01969 | 0.0049912 | -0.019687 | -0.0049895
124 | 125 | 0.94305 | 0.60355 | 1.5836e-09 | 0 | 0 | 0 | 0 | 0 | 1 | -90 | 90 | 0.019224 | 0.0048736 | -0.01922 | -0.0048713
125 | 126 | 0.68291 | 0.43706 | 1.1468e-09 | 0 | 0 | 0 | 0 | 0 | 1 | -90 | 90 | 0.019068 | 0.0048331 | -0.019065 | -0.0048315
133 | 135 | 3.137 | 2.0077 | 5.2678e-09 | 0 | 0 | 0 | 0 | 0 | 1 | -90 | 90 | 0.0083584 | 0.0020948 | -0.008356 | -0.0020938
130 | 131 | 1.2586 | 0.8055 | 2.1135e-09 | 0 | 0 | 0 | 0 | 0 | 1 | -90 | 90 | 0.0379 | 0.0095391 | -0.037881 | -0.0095268
126 | 141 | 1.2912 | 0.82635 | 2.1682e-09 | 0 | 0 | 0 | 0 | 0 | 1 | -90 | 90 | 0.017134 | 0.0043475 | -0.01713 | -0.0043451
141 | 161 | 20.6516 | 13.217 | 3.468e-08 | 0 | 0 | 0 | 0 | 0 | 1 | -90 | 90 | 0.01693 | 0.0042951 | -0.016866 | -0.0042569
161 | 164 | 15.0036 | 9.6023 | 2.5195e-08 | 0 | 0 | 0 | 0 | 0 | 1 | -90 | 90 | 0.016525 | 0.0041716 | -0.016479 | -0.0041451
129 | 134 | 2.4429 | 1.5635 | 4.1023e-09 | 0 | 0 | 0 | 0 | 0 | 1 | -90 | 90 | 0.001859 | 0.00046554 | -0.0018589 | -0.00046588
129 | 131 | 0.15644 | 0.10012 | 2.6271e-10 | 0 | 0 | 0 | 0 | 0 | 1 | -90 | 90 | -0.037339 | -0.0093902 | 0.037342 | 0.0093917
154 | 152 | 4.6442 | 2.9723 | 7.7989e-09 | 0 | 0 | 0 | 0 | 0 | 1 | -90 | 90 | 0.042077 | 0.0106 | -0.041987 | -0.010543
152 | 155 | 0.18641 | 0.1193 | 3.1303e-10 | 0 | 0 | 0 | 0 | 0 | 1 | -90 | 90 | 0.037847 | 0.0095057 | -0.037844 | -0.0095039
152 | 151 | 3.8657 | 2.4741 | 6.4916e-09 | 0 | 0 | 0 | 0 | 0 | 1 | -90 | 90 | 0.0041398 | 0.0010371 | -0.004139 | -0.0010373
139 | 140 | 3.9278 | 2.5138 | 6.5959e-09 | 0 | 0 | 0 | 0 | 0 | 1 | -90 | 90 | -0.0049811 | -0.0012481 | 0.0049821 | 0.0012481
140 | 144 | 1.3922 | 0.89101 | 2.3379e-09 | 0 | 0 | 0 | 0 | 0 | 1 | -90 | 90 | -0.0049821 | -0.0012481 | 0.0049825 | 0.0012481
144 | 143 | 1.7588 | 1.1256 | 2.9534e-09 | 0 | 0 | 0 | 0 | 0 | 1 | -90 | 90 | -0.0063802 | -0.0015984 | 0.0063809 | 0.0015986
143 | 145 | 1.9255 | 1.2323 | 3.2334e-09 | 0 | 0 | 0 | 0 | 0 | 1 | -90 | 90 | -0.0089279 | -0.002237 | 0.0089295 | 0.0022377
164 | 165 | 1.7088 | 1.0936 | 2.8696e-09 | 0 | 0 | 0 | 0 | 0 | 1 | -90 | 90 | 0.01617 | 0.0040675 | -0.016165 | -0.0040646
145 | 146 | 0.063277 | 0.040497 | 1.0626e-10 | 0 | 0 | 0 | 0 | 0 | 1 | -90 | 90 | -0.017669 | -0.0044282 | 0.01767 | 0.0044283
146 | 147 | 3.4186 | 2.1879 | 5.7407e-09 | 0 | 0 | 0 | 0 | 0 | 1 | -90 | 90 | -0.020585 | -0.005159 | 0.020601 | 0.0051687
147 | 159 | 1.3284 | 0.85019 | 2.2308e-09 | 0 | 0 | 0 | 0 | 0 | 1 | -90 | 90 | -0.02274 | -0.0057047 | 0.022747 | 0.0057094
159 | 160 | 3.5067 | 2.2443 | 5.8888e-09 | 0 | 0 | 0 | 0 | 0 | 1 | -90 | 90 | 0.0018531 | 0.00046392 | -0.001853 | -0.00046441
159 | 156 | 2.4225 | 1.5504 | 4.0679e-09 | 0 | 0 | 0 | 0 | 0 | 1 | -90 | 90 | -0.024601 | -0.0061733 | 0.024617 | 0.0061832
156 | 155 | 0.92712 | 0.59336 | 1.5569e-09 | 0 | 0 | 0 | 0 | 0 | 1 | -90 | 90 | -0.037829 | -0.0094947 | 0.037844 | 0.0095039
151 | 153 | 0.71453 | 0.4573 | 1.1999e-09 | 0 | 0 | 0 | 0 | 0 | 1 | -90 | 90 | 0.0026718 | 0.00066952 | -0.0026717 | -0.0006696
165 | 228 | 5.6714 | 3.6297 | 9.5239e-09 | 0 | 0 | 0 | 0 | 0 | 1 | -90 | 90 | 0.01473 | 0.003705 | -0.014716 | -0.0036971
228 | 223 | 45.4212 | 29.0695 | 7.6274e-08 | 0 | 0 | 0 | 0 | 0 | 1 | -90 | 90 | 0.0097966 | 0.0024672 | -0.0097481 | -0.0024434
228 | 214 | 12.1887 | 7.8008 | 2.0468e-08 | 0 | 0 | 0 | 0 | 0 | 1 | -90 | 90 | 0.0045561 | 0.0011389 | -0.0045533 | -0.0011391
214 | 212 | 3.21 | 2.0544 | 5.3904e-09 | 0 | 0 | 0 | 0 | 0 | 1 | -90 | 90 | 0.0045533 | 0.0011391 | -0.0045526 | -0.0011391
212 | 211 | 1.2989 | 0.83128 | 2.1812e-09 | 0 | 0 | 0 | 0 | 0 | 1 | -90 | 90 | 0.0044013 | 0.0011012 | -0.004401 | -0.0011012
223 | 222 | 2.0306 | 1.2996 | 3.41e-09 | 0 | 0 | 0 | 0 | 0 | 1 | -90 | 90 | 0.009748 | 0.0024434 | -0.0097459 | -0.0024424
174 | 175 | 3.042 | 1.9469 | 5.1084e-09 | 0 | 0 | 0 | 0 | 0 | 1 | -90 | 90 | 0.0058089 | 0.0014547 | -0.0058078 | -0.0014545
174 | 176 | 1.7602 | 1.1265 | 2.9558e-09 | 0 | 0 | 0 | 0 | 0 | 1 | -90 | 90 | -0.007467 | -0.0018703 | 0.0074681 | 0.0018707
175 | 177 | 0.77876 | 0.4984 | 1.3077e-09 | 0 | 0 | 0 | 0 | 0 | 1 | -90 | 90 | 0.0046988 | 0.0011765 | -0.0046986 | -0.0011765
176 | 178 | 1.7245 | 1.1037 | 2.8958e-09 | 0 | 0 | 0 | 0 | 0 | 1 | -90 | 90 | -0.0074681 | -0.0018707 | 0.0074692 | 0.0018711
177 | 179 | 1.0726 | 0.68649 | 1.8013e-09 | 0 | 0 | 0 | 0 | 0 | 1 | -90 | 90 | 0.0037613 | 0.00094195 | -0.0037612 | -0.00094201
177 | 180 | 2.3571 | 1.5085 | 3.9582e-09 | 0 | 0 | 0 | 0 | 0 | 1 | -90 | 90 | 0.00093725 | 0.00023455 | -0.00093723 | -0.00023491
178 | 181 | 3.2304 | 2.0674 | 5.4247e-09 | 0 | 0 | 0 | 0 | 0 | 1 | -90 | 90 | -0.0074692 | -0.0018711 | 0.0074712 | 0.0018719
179 | 225 | 2.7986 | 1.7911 | 4.6997e-09 | 0 | 0 | 0 | 0 | 0 | 1 | -90 | 90 | 0.002874 | 0.00071966 | -0.0028737 | -0.00071993
181 | 222 | 1.2173 | 0.77908 | 2.0442e-09 | 0 | 0 | 0 | 0 | 0 | 1 | -90 | 90 | -0.0097446 | -0.0024417 | 0.0097459 | 0.0024424
225 | 230 | 1.2746 | 0.81575 | 2.1404e-09 | 0 | 0 | 0 | 0 | 0 | 1 | -90 | 90 | 0.0028737 | 0.00071993 | -0.0028736 | -0.00072006
230 | 229 | 0.3309 | 0.21178 | 5.5568e-10 | 0 | 0 | 0 | 0 | 0 | 1 | -90 | 90 | 0.0021258 | 0.00053261 | -0.0021257 | -0.00053266
182 | 183 | 1.1588 | 0.74163 | 1.9459e-09 | 0 | 0 | 0 | 0 | 0 | 1 | -90 | 90 | 0.0024776 | 0.00061979 | -0.0024776 | -0.00061992
182 | 184 | 0.61515 | 0.3937 | 1.033e-09 | 0 | 0 | 0 | 0 | 0 | 1 | -90 | 90 | -0.0031596 | -0.00079071 | 0.0031597 | 0.00079065
183 | 185 | 0.95675 | 0.61232 | 1.6066e-09 | 0 | 0 | 0 | 0 | 0 | 1 | -90 | 90 | 0.0022332 | 0.00055868 | -0.0022332 | -0.0005588
184 | 186 | 2.3524 | 1.5055 | 3.9503e-09 | 0 | 0 | 0 | 0 | 0 | 1 | -90 | 90 | -0.0033524 | -0.00083896 | 0.0033527 | 0.00083877
185 | 187 | 1.9591 | 1.2538 | 3.2899e-09 | 0 | 0 | 0 | 0 | 0 | 1 | -90 | 90 | 0.0022332 | 0.0005588 | -0.002233 | -0.00055904
186 | 188 | 0.35991 | 0.23034 | 6.0438e-10 | 0 | 0 | 0 | 0 | 0 | 1 | -90 | 90 | -0.003542 | -0.00088621 | 0.003542 | 0.00088619
187 | 227 | 4.4742 | 2.8635 | 7.5134e-09 | 0 | 0 | 0 | 0 | 0 | 1 | -90 | 90 | 0.0019939 | 0.00049911 | -0.0019937 | -0.0004997
188 | 213 | 0.29427 | 0.18833 | 4.9416e-10 | 0 | 0 | 0 | 0 | 0 | 1 | -90 | 90 | -0.003542 | -0.00088619 | 0.0035421 | 0.00088617
213 | 211 | 2.7272 | 1.7454 | 4.5797e-09 | 0 | 0 | 0 | 0 | 0 | 1 | -90 | 90 | -0.0041824 | -0.0010466 | 0.0041829 | 0.0010465
224 | 229 | 0.93306 | 0.59716 | 1.5669e-09 | 0 | 0 | 0 | 0 | 0 | 1 | -90 | 90 | -0.00067125 | -0.00016824 | 0.00067126 | 0.0001681