## bus_data
BUS_I | BUS_TYPE | Pd | Qd | Gs | Bs | area | Vm | Va | baseKV | zone | Vmax | Vmin
15 | 1 | 0.0010653 | 0.00026699 | 0 | 0 | 1 | 0.97704 | -0.44176 | 0.4 | 1 | 1.1 | 0.9
50 | 1 | 0.00086667 | 0.00021721 | 0 | 0 | 1 | 0.9771 | -0.44061 | 0.4 | 1 | 1.1 | 0.9
45 | 1 | 0.00086667 | 0.00021721 | 0 | 0 | 1 | 0.9779 | -0.4249 | 0.4 | 1 | 1.1 | 0.9
46 | 1 | 0.0011185 | 0.00028032 | 0 | 0 | 1 | 0.97847 | -0.41385 | 0.4 | 1 | 1.1 | 0.9
47 | 1 | 0 | 0 | 0 | 0 | 1 | 0.97735 | -0.43572 | 0.4 | 1 | 1.1 | 0.9
48 | 1 | 0 | 0 | 0 | 0 | 1 | 0.97883 | -0.40681 | 0.4 | 1 | 1.1 | 0.9
51 | 1 | 0.00093823 | 0.00023514 | 0 | 0 | 1 | 0.97902 | -0.40317 | 0.4 | 1 | 1.1 | 0.9
52 | 1 | 0.0011722 | 0.00029379 | 0 | 0 | 1 | 0.97881 | -0.4071 | 0.4 | 1 | 1.1 | 0.9
49 | 1 | 0.0013817 | 0.00034628 | 0 | 0 | 1 | 0.98076 | -0.36931 | 0.4 | 1 | 1.1 | 0.9
53 | 1 | 0.0018539 | 0.00046463 | 0 | 0 | 1 | 0.98077 | -0.36898 | 0.4 | 1 | 1.1 | 0.9
125 | 1 | 0 | 0 | 0 | 0 | 1 | 0.97597 | -0.46276 | 0.4 | 1 | 1.1 | 0.9
68 | 1 | 0.0011735 | 0.00029411 | 0 | 0 | 1 | 0.97943 | -0.39513 | 0.4 | 1 | 1.1 | 0.9
54 | 1 | 0.0010728 | 0.00026887 | 0 | 0 | 1 | 0.98082 | -0.36817 | 0.4 | 1 | 1.1 | 0.9
55 | 1 | 0.0010012 | 0.00025092 | 0 | 0 | 1 | 0.98086 | -0.36721 | 0.4 | 1 | 1.1 | 0.9
56 | 1 | 0.0009398 | 0.00023554 | 0 | 0 | 1 | 0.98095 | -0.36554 | 0.4 | 1 | 1.1 | 0.9
57 | 1 | 0.00092693 | 0.00023231 | 0 | 0 | 1 | 0.98103 | -0.36405 | 0.4 | 1 | 1.1 | 0.9
58 | 1 | 0 | 0 | 0 | 0 | 1 | 0.98107 | -0.36317 | 0.4 | 1 | 1.1 | 0.9
59 | 1 | 0.00095295 | 0.00023883 | 0 | 0 | 1 | 0.98111 | -0.36231 | 0.4 | 1 | 1.1 | 0.9
60 | 1 | 0.00086523 | 0.00021685 | 0 | 0 | 1 | 0.98122 | -0.3603 | 0.4 | 1 | 1.1 | 0.9
61 | 1 | 0.0010415 | 0.00026102 | 0 | 0 | 1 | 0.98133 | -0.35813 | 0.4 | 1 | 1.1 | 0.9
62 | 1 | 0 | 0 | 0 | 0 | 1 | 0.98145 | -0.35574 | 0.4 | 1 | 1.1 | 0.9
63 | 1 | 0.0022799 | 0.00057139 | 0 | 0 | 1 | 0.98116 | -0.36131 | 0.4 | 1 | 1.1 | 0.9
64 | 1 | 0.00098389 | 0.00024659 | 0 | 0 | 1 | 0.98208 | -0.34344 | 0.4 | 1 | 1.1 | 0.9
65 | 1 | 0.0011722 | 0.00029379 | 0 | 0 | 1 | 0.98056 | -0.37315 | 0.4 | 1 | 1.1 | 0.9
70 | 1 | 0.0016346 | 0.00040967 | 0 | 0 | 1 | 0.98327 | -0.32036 | 0.4 | 1 | 1.1 | 0.9
66 | 1 | 0 | 0 | 0 | 0 | 1 | 0.98013 | -0.38153 | 0.4 | 1 | 1.1 | 0.9
67 | 1 | 0.00093045 | 0.00023319 | 0 | 0 | 1 | 0.98011 | -0.38188 | 0.4 | 1 | 1.1 | 0.9
84 | 1 | 0.0020159 | 0.00050524 | 0 | 0 | 1 | 0.98006 | -0.38273 | 0.4 | 1 | 1.1 | 0.9
71 | 1 | 0.0036436 | 0.00091317 | 0 | 0 | 1 | 0.98454 | -0.29578 | 0.4 | 1 | 1.1 | 0.9
98 | 1 | 0 | 0 | 0 | 0 | 1 | 0.98501 | -0.28667 | 0.4 | 1 | 1.1 | 0.9
72 | 1 | 0.0017409 | 0.00043631 | 0 | 0 | 1 | 0.98814 | -0.22623 | 0.4 | 1 | 1.1 | 0.9
73 | 1 | 0.0024111 | 0.00060427 | 0 | 0 | 1 | 0.9882 | -0.22518 | 0.4 | 1 | 1.1 | 0.9
75 | 1 | 0.0030837 | 0.00077284 | 0 | 0 | 1 | 0.9883 | -0.22326 | 0.4 | 1 | 1.1 | 0.9
94 | 1 | 0 | 0 | 0 | 0 | 1 | 0.98846 | -0.22011 | 0.4 | 1 | 1.1 | 0.9
91 | 1 | 0.0028119 | 0.00070472 | 0 | 0 | 1 | 0.98787 | -0.23146 | 0.4 | 1 | 1.1 | 0.9
92 | 1 | 0.001641 | 0.00041126 | 0 | 0 | 1 | 0.98796 | -0.22971 | 0.4 | 1 | 1.1 | 0.9
200 | 1 | 0.00090381 | 0.00022652 | 0 | 0 | 1 | 0.98785 | -0.23187 | 0.4 | 1 | 1.1 | 0.9
93 | 1 | 0 | 0 | 0 | 0 | 1 | 0.98806 | -0.22779 | 0.4 | 1 | 1.1 | 0.9
199 | 1 | 0.0032539 | 0.00081551 | 0 | 0 | 1 | 0.98799 | -0.22917 | 0.4 | 1 | 1.1 | 0.9
97 | 1 | 0.0016218 | 0.00040645 | 0 | 0 | 1 | 0.98823 | -0.22452 | 0.4 | 1 | 1.1 | 0.9
95 | 1 | 0.002092 | 0.00052429 | 0 | 0 | 1 | 0.9875 | -0.23847 | 0.4 | 1 | 1.1 | 0.9
96 | 1 | 0.0012494 | 0.00031312 | 0 | 0 | 1 | 0.99067 | -0.17745 | 0.4 | 1 | 1.1 | 0.9
99 | 1 | 0.0017345 | 0.0004347 | 0 | 0 | 1 | 0.98618 | -0.26404 | 0.4 | 1 | 1.1 | 0.9
103 | 1 | 0.0012494 | 0.00031312 | 0 | 0 | 1 | 0.99127 | -0.16607 | 0.4 | 1 | 1.1 | 0.9
100 | 1 | 0.001331 | 0.00033357 | 0 | 0 | 1 | 0.99797 | -0.038954 | 0.4 | 1 | 1.1 | 0.9
101 | 1 | 0.0013318 | 0.00033378 | 0 | 0 | 1 | 0.99797 | -0.038782 | 0.4 | 1 | 1.1 | 0.9
102 | 1 | 0.0014132 | 0.00035418 | 0 | 0 | 1 | 0.99802 | -0.037969 | 0.4 | 1 | 1.1 | 0.9
107 | 1 | 0.0016168 | 0.00040521 | 0 | 0 | 1 | 0.99805 | -0.037262 | 0.4 | 1 | 1.1 | 0.9
104 | 1 | 0.0030244 | 0.00075799 | 0 | 0 | 1 | 0.99283 | -0.13613 | 0.4 | 1 | 1.1 | 0.9
105 | 1 | 0.0024748 | 0.00062025 | 0 | 0 | 1 | 0.99376 | -0.11846 | 0.4 | 1 | 1.1 | 0.9
106 | 1 | 0.004027 | 0.0010093 | 0 | 0 | 1 | 0.99468 | -0.10079 | 0.4 | 1 | 1.1 | 0.9
114 | 1 | 0.0017472 | 0.00043789 | 0 | 0 | 1 | 0.99469 | -0.10058 | 0.4 | 1 | 1.1 | 0.9
108 | 1 | 0.0020574 | 0.00051563 | 0 | 0 | 1 | 0.99816 | -0.035235 | 0.4 | 1 | 1.1 | 0.9
112 | 1 | 0 | 0 | 0 | 0 | 1 | 0.99839 | -0.030856 | 0.4 | 1 | 1.1 | 0.9
109 | 1 | 0.0058615 | 0.001469 | 0 | 0 | 1 | 0.99785 | -0.040613 | 0.4 | 1 | 1.1 | 0.9
110 | 3 | 0.0021411 | 0.00053661 | 0 | 0 | 1 | 1 | 0 | 0.4 | 1 | 1.1 | 0.9
111 | 1 | 0 | 0 | 0 | 0 | 1 | 0.99542 | -0.08678 | 0.4 | 1 | 1.1 | 0.9
113 | 1 | 0 | 0 | 0 | 0 | 1 | 0.99242 | -0.14396 | 0.4 | 1 | 1.1 | 0.9
115 | 1 | 0.087957 | 0.022044 | 0 | 0 | 1 | 0.9932 | -0.13068 | 0.4 | 1 | 1.1 | 0.9
167 | 1 | 0.0018167 | 0.00045532 | 0 | 0 | 1 | 0.99053 | -0.18013 | 0.4 | 1 | 1.1 | 0.9
116 | 1 | 0 | 0 | 0 | 0 | 1 | 0.99319 | -0.13096 | 0.4 | 1 | 1.1 | 0.9
117 | 1 | 0.0046138 | 0.0011563 | 0 | 0 | 1 | 0.99312 | -0.13224 | 0.4 | 1 | 1.1 | 0.9
118 | 1 | 0.0019754 | 0.00049509 | 0 | 0 | 1 | 0.97254 | -0.5304 | 0.4 | 1 | 1.1 | 0.9
119 | 1 | 0.0019149 | 0.00047992 | 0 | 0 | 1 | 0.97262 | -0.5288 | 0.4 | 1 | 1.1 | 0.9
120 | 1 | 0 | 0 | 0 | 0 | 1 | 0.97267 | -0.52778 | 0.4 | 1 | 1.1 | 0.9
121 | 1 | 0.0040394 | 0.0010124 | 0 | 0 | 1 | 0.97369 | -0.50756 | 0.4 | 1 | 1.1 | 0.9
122 | 1 | 0.0014307 | 0.00035856 | 0 | 0 | 1 | 0.97246 | -0.5319 | 0.4 | 1 | 1.1 | 0.9
123 | 1 | 0.0018843 | 0.00047226 | 0 | 0 | 1 | 0.97434 | -0.49487 | 0.4 | 1 | 1.1 | 0.9
132 | 1 | 0 | 0 | 0 | 0 | 1 | 0.97213 | -0.53846 | 0.4 | 1 | 1.1 | 0.9
124 | 1 | 0 | 0 | 0 | 0 | 1 | 0.97484 | -0.48494 | 0.4 | 1 | 1.1 | 0.9
126 | 1 | 0 | 0 | 0 | 0 | 1 | 0.97076 | -0.56565 | 0.4 | 1 | 1.1 | 0.9
128 | 1 | 0 | 0 | 0 | 0 | 1 | 0.97071 | -0.56659 | 0.4 | 1 | 1.1 | 0.9
129 | 1 | 0.0060967 | 0.001528 | 0 | 0 | 1 | 0.97098 | -0.56122 | 0.4 | 1 | 1.1 | 0.9
127 | 1 | 0.0027107 | 0.00067938 | 0 | 0 | 1 | 0.97066 | -0.56747 | 0.4 | 1 | 1.1 | 0.9
130 | 1 | 0 | 0 | 0 | 0 | 1 | 0.97108 | -0.55929 | 0.4 | 1 | 1.1 | 0.9
133 | 1 | 0 | 0 | 0 | 0 | 1 | 0.97144 | -0.55211 | 0.4 | 1 | 1.1 | 0.9
131 | 1 | 0 | 0 | 0 | 0 | 1 | 0.97171 | -0.54671 | 0.4 | 1 | 1.1 | 0.9
277 | 1 | 0.0029859 | 0.00074835 | 0 | 0 | 1 | 0.97168 | -0.5474 | 0.4 | 1 | 1.1 | 0.9
278 | 1 | 0.0015925 | 0.00039911 | 0 | 0 | 1 | 0.97166 | -0.54772 | 0.4 | 1 | 1.1 | 0.9
148 | 1 | 0.0019113 | 0.00047901 | 0 | 0 | 1 | 0.98506 | -0.28577 | 0.4 | 1 | 1.1 | 0.9
149 | 1 | 0 | 0 | 0 | 0 | 1 | 0.98509 | -0.28518 | 0.4 | 1 | 1.1 | 0.9
150 | 1 | 0.0026771 | 0.00067095 | 0 | 0 | 1 | 0.98514 | -0.28422 | 0.4 | 1 | 1.1 | 0.9
156 | 1 | 0.0035436 | 0.00088811 | 0 | 0 | 1 | 0.98537 | -0.27973 | 0.4 | 1 | 1.1 | 0.9
151 | 1 | 0.0025264 | 0.00063318 | 0 | 0 | 1 | 0.98558 | -0.27556 | 0.4 | 1 | 1.1 | 0.9
152 | 1 | 0.0027279 | 0.00068369 | 0 | 0 | 1 | 0.9856 | -0.27524 | 0.4 | 1 | 1.1 | 0.9
153 | 1 | 0 | 0 | 0 | 0 | 1 | 0.98556 | -0.27609 | 0.4 | 1 | 1.1 | 0.9
154 | 1 | 0.0037239 | 0.00093328 | 0 | 0 | 1 | 0.98588 | -0.26972 | 0.4 | 1 | 1.1 | 0.9
157 | 1 | 0.001274 | 0.0003193 | 0 | 0 | 1 | 0.98593 | -0.26878 | 0.4 | 1 | 1.1 | 0.9
155 | 1 | 0.0031315 | 0.00078483 | 0 | 0 | 1 | 0.98771 | -0.23464 | 0.4 | 1 | 1.1 | 0.9
197 | 1 | 0.0019237 | 0.00048212 | 0 | 0 | 1 | 0.9878 | -0.23297 | 0.4 | 1 | 1.1 | 0.9
158 | 1 | 0 | 0 | 0 | 0 | 1 | 0.98618 | -0.264 | 0.4 | 1 | 1.1 | 0.9
159 | 1 | 0 | 0 | 0 | 0 | 1 | 0.9888 | -0.21339 | 0.4 | 1 | 1.1 | 0.9
160 | 1 | 0.0039917 | 0.0010004 | 0 | 0 | 1 | 0.98487 | -0.28928 | 0.4 | 1 | 1.1 | 0.9
165 | 1 | 0.0039566 | 0.00099162 | 0 | 0 | 1 | 0.98869 | -0.21556 | 0.4 | 1 | 1.1 | 0.9
161 | 1 | 0.0099772 | 0.0025005 | 0 | 0 | 1 | 0.98456 | -0.29538 | 0.4 | 1 | 1.1 | 0.9
162 | 1 | 0.0035426 | 0.00088785 | 0 | 0 | 1 | 0.98273 | -0.33092 | 0.4 | 1 | 1.1 | 0.9
163 | 1 | 0.010019 | 0.002511 | 0 | 0 | 1 | 0.98176 | -0.34974 | 0.4 | 1 | 1.1 | 0.9
164 | 1 | 0.0061467 | 0.0015405 | 0 | 0 | 1 | 0.98065 | -0.37127 | 0.4 | 1 | 1.1 | 0.9
174 | 1 | 0.0016221 | 0.00040654 | 0 | 0 | 1 | 0.98048 | -0.37474 | 0.4 | 1 | 1.1 | 0.9
166 | 1 | 0.003544 | 0.0008882 | 0 | 0 | 1 | 0.98858 | -0.21764 | 0.4 | 1 | 1.1 | 0.9
168 | 1 | 0.0016235 | 0.00040689 | 0 | 0 | 1 | 0.97483 | -0.48558 | 0.4 | 1 | 1.1 | 0.9
169 | 1 | 0.002261 | 0.00056665 | 0 | 0 | 1 | 0.97487 | -0.48479 | 0.4 | 1 | 1.1 | 0.9
170 | 1 | 0 | 0 | 0 | 0 | 1 | 0.97494 | -0.48342 | 0.4 | 1 | 1.1 | 0.9
171 | 1 | 0.00094668 | 0.00023726 | 0 | 0 | 1 | 0.9749 | -0.48409 | 0.4 | 1 | 1.1 | 0.9
172 | 1 | 0.0079285 | 0.0019871 | 0 | 0 | 1 | 0.97495 | -0.48325 | 0.4 | 1 | 1.1 | 0.9
177 | 1 | 0.0020781 | 0.00052081 | 0 | 0 | 1 | 0.97488 | -0.48466 | 0.4 | 1 | 1.1 | 0.9
183 | 1 | 0.0062595 | 0.0015688 | 0 | 0 | 1 | 0.97537 | -0.47493 | 0.4 | 1 | 1.1 | 0.9
173 | 1 | 0.004002 | 0.001003 | 0 | 0 | 1 | 0.97937 | -0.39645 | 0.4 | 1 | 1.1 | 0.9
175 | 1 | 0.0014528 | 0.00036412 | 0 | 0 | 1 | 0.97936 | -0.39653 | 0.4 | 1 | 1.1 | 0.9
176 | 1 | 0 | 0 | 0 | 0 | 1 | 0.97834 | -0.4165 | 0.4 | 1 | 1.1 | 0.9
196 | 1 | 0.0016259 | 0.00040748 | 0 | 0 | 1 | 0.97832 | -0.417 | 0.4 | 1 | 1.1 | 0.9
185 | 1 | 0.0016402 | 0.00041108 | 0 | 0 | 1 | 0.97738 | -0.43543 | 0.4 | 1 | 1.1 | 0.9
178 | 1 | 0.0016516 | 0.00041394 | 0 | 0 | 1 | 0.97595 | -0.46345 | 0.4 | 1 | 1.1 | 0.9
179 | 1 | 0.0026658 | 0.00066811 | 0 | 0 | 1 | 0.97655 | -0.45159 | 0.4 | 1 | 1.1 | 0.9
180 | 1 | 0 | 0 | 0 | 0 | 1 | 0.97545 | -0.47336 | 0.4 | 1 | 1.1 | 0.9
181 | 1 | 0 | 0 | 0 | 0 | 1 | 0.97686 | -0.44554 | 0.4 | 1 | 1.1 | 0.9
182 | 1 | 0 | 0 | 0 | 0 | 1 | 0.97539 | -0.47444 | 0.4 | 1 | 1.1 | 0.9
184 | 1 | 0.0023263 | 0.00058303 | 0 | 0 | 1 | 0.97668 | -0.44906 | 0.4 | 1 | 1.1 | 0.9
195 | 1 | 0.0019099 | 0.00047867 | 0 | 0 | 1 | 0.97537 | -0.47491 | 0.4 | 1 | 1.1 | 0.9
190 | 1 | 0.0021713 | 0.00054417 | 0 | 0 | 1 | 0.97634 | -0.45581 | 0.4 | 1 | 1.1 | 0.9
186 | 1 | 0.0027585 | 0.00069136 | 0 | 0 | 1 | 0.97602 | -0.46214 | 0.4 | 1 | 1.1 | 0.9
187 | 1 | 0.0036518 | 0.00091523 | 0 | 0 | 1 | 0.976 | -0.46257 | 0.4 | 1 | 1.1 | 0.9
188 | 1 | 0.0013224 | 0.00033142 | 0 | 0 | 1 | 0.97633 | -0.456 | 0.4 | 1 | 1.1 | 0.9
189 | 1 | 0.0015916 | 0.00039888 | 0 | 0 | 1 | 0.97585 | -0.46551 | 0.4 | 1 | 1.1 | 0.9
191 | 1 | 0.0028008 | 0.00070194 | 0 | 0 | 1 | 0.97582 | -0.46613 | 0.4 | 1 | 1.1 | 0.9
192 | 1 | 0.0014671 | 0.0003677 | 0 | 0 | 1 | 0.97578 | -0.46689 | 0.4 | 1 | 1.1 | 0.9
193 | 1 | 0.0029977 | 0.00075129 | 0 | 0 | 1 | 0.97576 | -0.46722 | 0.4 | 1 | 1.1 | 0.9
198 | 1 | 0.002634 | 0.00066015 | 0 | 0 | 1 | 0.98783 | -0.23231 | 0.4 | 1 | 1.1 | 0.9

## generator_data
GEN_BUS | PG | QG | QMAX | QMIN | VG | MBASE | GEN_STATUS | PMAX | PMIN
110 | 0.33012 | 0.084412 | 10 | -10 | 1 | 100 | 1 | 10 | 0

## branch_data
F_BUS | T_BUS | BR_R | BR_X | BR_B | RATE_A | RATE_B | RATE_C | TAP | SHIFT | BR_STATUS | ANGMIN | ANGMAX | P_in | Q_in | P_out | Q_out
15 | 50 | 4.6286 | 2.9623 | 7.7727e-09 | 0 | 0 | 0 | 0 | 0 | 1 | -90 | 90 | -0.0010653 | -0.00026699 | 0.0010653 | 0.00026629
50 | 125 | 3.8425 | 2.4592 | 6.4526e-09 | 0 | 0 | 0 | 0 | 0 | 1 | -90 | 90 | 0.024746 | 0.0062397 | -0.024719 | -0.0062235
50 | 47 | 0.78633 | 0.50325 | 1.3205e-09 | 0 | 0 | 0 | 0 | 0 | 1 | -90 | 90 | -0.026678 | -0.0067231 | 0.026684 | 0.006727
45 | 46 | 1.727 | 1.1053 | 2.9001e-09 | 0 | 0 | 0 | 0 | 0 | 1 | -90 | 90 | -0.027564 | -0.0069528 | 0.027579 | 0.0069618
45 | 47 | 1.7438 | 1.116 | 2.9284e-09 | 0 | 0 | 0 | 0 | 0 | 1 | -90 | 90 | 0.026698 | 0.0067356 | -0.026684 | -0.006727
46 | 48 | 1.0573 | 0.67667 | 1.7755e-09 | 0 | 0 | 0 | 0 | 0 | 1 | -90 | 90 | -0.028697 | -0.0072421 | 0.028707 | 0.0072481
48 | 51 | 0.52665 | 0.33706 | 8.8439e-10 | 0 | 0 | 0 | 0 | 0 | 1 | -90 | 90 | -0.029879 | -0.0075418 | 0.029885 | 0.007545
48 | 52 | 1.0693 | 0.68436 | 1.7957e-09 | 0 | 0 | 0 | 0 | 0 | 1 | -90 | 90 | 0.0011722 | 0.00029363 | -0.0011722 | -0.00029379
51 | 68 | 1.1262 | 0.72074 | 1.8911e-09 | 0 | 0 | 0 | 0 | 0 | 1 | -90 | 90 | -0.030823 | -0.0077802 | 0.030835 | 0.0077876
49 | 53 | 1.0312 | 0.66 | 1.7317e-09 | 0 | 0 | 0 | 0 | 0 | 1 | -90 | 90 | -0.0013817 | -0.00034628 | 0.0013817 | 0.00034613
53 | 54 | 1.0801 | 0.69127 | 1.8138e-09 | 0 | 0 | 0 | 0 | 0 | 1 | -90 | 90 | -0.0032355 | -0.00081077 | 0.0032357 | 0.00081068
125 | 124 | 3.8377 | 2.4562 | 6.4446e-09 | 0 | 0 | 0 | 0 | 0 | 1 | -90 | 90 | 0.024719 | 0.0062235 | -0.024693 | -0.0062074
68 | 66 | 1.8371 | 1.1757 | 3.0849e-09 | 0 | 0 | 0 | 0 | 0 | 1 | -90 | 90 | -0.032008 | -0.0080817 | 0.032029 | 0.0080947
54 | 55 | 0.95731 | 0.61268 | 1.6076e-09 | 0 | 0 | 0 | 0 | 0 | 1 | -90 | 90 | -0.0043085 | -0.0010796 | 0.0043087 | 0.0010795
55 | 56 | 1.353 | 0.86592 | 2.2721e-09 | 0 | 0 | 0 | 0 | 0 | 1 | -90 | 90 | -0.0053098 | -0.0013304 | 0.0053103 | 0.0013305
56 | 57 | 1.03 | 0.6592 | 1.7296e-09 | 0 | 0 | 0 | 0 | 0 | 1 | -90 | 90 | -0.0062501 | -0.001566 | 0.0062505 | 0.0015662
57 | 58 | 0.52643 | 0.33692 | 8.8402e-10 | 0 | 0 | 0 | 0 | 0 | 1 | -90 | 90 | -0.0071774 | -0.0017985 | 0.0071777 | 0.0017986
58 | 59 | 0.51762 | 0.33128 | 8.6922e-10 | 0 | 0 | 0 | 0 | 0 | 1 | -90 | 90 | -0.0071777 | -0.0017986 | 0.007178 | 0.0017987
59 | 60 | 1.0661 | 0.68231 | 1.7903e-09 | 0 | 0 | 0 | 0 | 0 | 1 | -90 | 90 | -0.008131 | -0.0020375 | 0.0081317 | 0.0020378
60 | 61 | 1.0451 | 0.66887 | 1.755e-09 | 0 | 0 | 0 | 0 | 0 | 1 | -90 | 90 | -0.0089969 | -0.0022547 | 0.0089979 | 0.0022551
61 | 62 | 1.0264 | 0.65691 | 1.7236e-09 | 0 | 0 | 0 | 0 | 0 | 1 | -90 | 90 | -0.010039 | -0.0025161 | 0.01004 | 0.0025167
62 | 63 | 0.62884 | 0.40246 | 1.056e-09 | 0 | 0 | 0 | 0 | 0 | 1 | -90 | 90 | 0.038472 | 0.0097259 | -0.038462 | -0.0097194
62 | 64 | 1.1 | 0.70398 | 1.8472e-09 | 0 | 0 | 0 | 0 | 0 | 1 | -90 | 90 | -0.048513 | -0.012243 | 0.048542 | 0.012261
63 | 65 | 1.4191 | 0.90826 | 2.3831e-09 | 0 | 0 | 0 | 0 | 0 | 1 | -90 | 90 | 0.036182 | 0.0091481 | -0.036162 | -0.0091352
64 | 70 | 2.0275 | 1.2976 | 3.4048e-09 | 0 | 0 | 0 | 0 | 0 | 1 | -90 | 90 | -0.049525 | -0.012507 | 0.04958 | 0.012542
65 | 66 | 1.0366 | 0.66341 | 1.7407e-09 | 0 | 0 | 0 | 0 | 0 | 1 | -90 | 90 | 0.03499 | 0.0088414 | -0.034976 | -0.0088326
70 | 71 | 2.0944 | 1.3404 | 3.5171e-09 | 0 | 0 | 0 | 0 | 0 | 1 | -90 | 90 | -0.051215 | -0.012952 | 0.051275 | 0.01299
66 | 67 | 1.6569 | 1.0604 | 2.7824e-09 | 0 | 0 | 0 | 0 | 0 | 1 | -90 | 90 | 0.00093046 | 0.00023294 | -0.00093044 | -0.0002332
66 | 84 | 2.5614 | 1.6393 | 4.3012e-09 | 0 | 0 | 0 | 0 | 0 | 1 | -90 | 90 | 0.002016 | 0.00050491 | -0.0020159 | -0.00050525
71 | 98 | 0.72616 | 0.46474 | 1.2194e-09 | 0 | 0 | 0 | 0 | 0 | 1 | -90 | 90 | -0.054919 | -0.013903 | 0.054943 | 0.013918
98 | 99 | 1.806 | 1.1558 | 3.0327e-09 | 0 | 0 | 0 | 0 | 0 | 1 | -90 | 90 | -0.054943 | -0.013918 | 0.055003 | 0.013956
72 | 73 | 2.6543 | 1.6988 | 4.4573e-09 | 0 | 0 | 0 | 0 | 0 | 1 | -90 | 90 | -0.0017409 | -0.00043632 | 0.001741 | 0.00043594
73 | 75 | 2.0236 | 1.2951 | 3.3981e-09 | 0 | 0 | 0 | 0 | 0 | 1 | -90 | 90 | -0.004152 | -0.0010402 | 0.0041524 | 0.0010401
75 | 94 | 1.9029 | 1.2179 | 3.1955e-09 | 0 | 0 | 0 | 0 | 0 | 1 | -90 | 90 | -0.0072361 | -0.001813 | 0.0072372 | 0.0018133
94 | 95 | 1.3752 | 0.88013 | 2.3093e-09 | 0 | 0 | 0 | 0 | 0 | 1 | -90 | 90 | 0.058951 | 0.014993 | -0.058899 | -0.01496
94 | 96 | 2.2413 | 1.4344 | 3.7638e-09 | 0 | 0 | 0 | 0 | 0 | 1 | -90 | 90 | -0.084119 | -0.021302 | 0.084292 | 0.021412
94 | 97 | 1.0771 | 0.68932 | 1.8087e-09 | 0 | 0 | 0 | 0 | 0 | 1 | -90 | 90 | 0.017931 | 0.0044955 | -0.017927 | -0.0044933
91 | 92 | 2.065 | 1.3216 | 3.4676e-09 | 0 | 0 | 0 | 0 | 0 | 1 | -90 | 90 | -0.0037157 | -0.00093093 | 0.003716 | 0.00093079
91 | 200 | 1.9951 | 1.2768 | 3.3503e-09 | 0 | 0 | 0 | 0 | 0 | 1 | -90 | 90 | 0.00090383 | 0.0002262 | -0.00090381 | -0.00022652
92 | 93 | 1.5625 | 1 | 2.6239e-09 | 0 | 0 | 0 | 0 | 0 | 1 | -90 | 90 | -0.0053569 | -0.0013421 | 0.0053574 | 0.0013421
93 | 199 | 0.54895 | 0.35133 | 9.2184e-10 | 0 | 0 | 0 | 0 | 0 | 1 | -90 | 90 | 0.010945 | 0.0027432 | -0.010945 | -0.0027429
93 | 97 | 0.87785 | 0.56183 | 1.4742e-09 | 0 | 0 | 0 | 0 | 0 | 1 | -90 | 90 | -0.016303 | -0.0040853 | 0.016305 | 0.0040868
199 | 198 | 1.788 | 1.1443 | 3.0025e-09 | 0 | 0 | 0 | 0 | 0 | 1 | -90 | 90 | 0.0076907 | 0.0019273 | -0.0076896 | -0.0019269
95 | 99 | 1.9826 | 1.2689 | 3.3294e-09 | 0 | 0 | 0 | 0 | 0 | 1 | -90 | 90 | 0.056807 | 0.014435 | -0.056737 | -0.014391
96 | 103 | 0.59045 | 0.37789 | 9.9152e-10 | 0 | 0 | 0 | 0 | 0 | 1 | -90 | 90 | -0.085541 | -0.021725 | 0.085588 | 0.021755
103 | 104 | 1.5348 | 0.98227 | 2.5773e-09 | 0 | 0 | 0 | 0 | 0 | 1 | -90 | 90 | -0.086838 | -0.022068 | 0.086963 | 0.022148
100 | 101 | 0.57936 | 0.37079 | 9.729e-10 | 0 | 0 | 0 | 0 | 0 | 1 | -90 | 90 | -0.001331 | -0.00033357 | 0.001331 | 0.00033348
101 | 102 | 1.3627 | 0.87215 | 2.2884e-09 | 0 | 0 | 0 | 0 | 0 | 1 | -90 | 90 | -0.0026628 | -0.00066726 | 0.0026629 | 0.0006671
102 | 107 | 0.77342 | 0.49499 | 1.2988e-09 | 0 | 0 | 0 | 0 | 0 | 1 | -90 | 90 | -0.0040761 | -0.0010213 | 0.0040762 | 0.0010212
107 | 108 | 1.5898 | 1.0175 | 2.6697e-09 | 0 | 0 | 0 | 0 | 0 | 1 | -90 | 90 | -0.005693 | -0.0014264 | 0.0056936 | 0.0014265
104 | 105 | 0.87728 | 0.56146 | 2.9464e-09 | 0 | 0 | 0 | 0 | 0 | 1 | -90 | 90 | -0.089987 | -0.022906 | 0.090064 | 0.022955
105 | 106 | 0.85514 | 0.54729 | 2.872e-09 | 0 | 0 | 0 | 0 | 0 | 1 | -90 | 90 | -0.092539 | -0.023575 | 0.092618 | 0.023625
106 | 114 | 0.0097826 | 0.0062609 | 3.2855e-11 | 0 | 0 | 0 | 0 | 0 | 1 | -90 | 90 | -0.096645 | -0.024634 | 0.096646 | 0.024635
114 | 111 | 0.6291 | 0.40262 | 2.1128e-09 | 0 | 0 | 0 | 0 | 0 | 1 | -90 | 90 | -0.098393 | -0.025073 | 0.098459 | 0.025115
108 | 112 | 2.5232 | 1.6149 | 4.2372e-09 | 0 | 0 | 0 | 0 | 0 | 1 | -90 | 90 | -0.007751 | -0.0019422 | 0.0077526 | 0.0019428
112 | 115 | 4.793 | 3.0675 | 8.0488e-09 | 0 | 0 | 0 | 0 | 0 | 1 | -90 | 90 | 0.093014 | 0.023483 | -0.092571 | -0.0232
112 | 110 | 1.3763 | 0.88086 | 2.3113e-09 | 0 | 0 | 0 | 0 | 0 | 1 | -90 | 90 | -0.10077 | -0.025426 | 0.10092 | 0.025521
109 | 110 | 0.81329 | 0.52051 | 2.7315e-09 | 0 | 0 | 0 | 0 | 0 | 1 | -90 | 90 | -0.22662 | -0.058069 | 0.22707 | 0.058355
109 | 111 | 0.94507 | 0.60484 | 3.174e-09 | 0 | 0 | 0 | 0 | 0 | 1 | -90 | 90 | 0.22076 | 0.0566 | -0.22027 | -0.056285
111 | 113 | 2.1073 | 1.3486 | 3.5387e-09 | 0 | 0 | 0 | 0 | 0 | 1 | -90 | 90 | 0.12181 | 0.03117 | -0.12147 | -0.030956
113 | 167 | 1.3262 | 0.84874 | 2.227e-09 | 0 | 0 | 0 | 0 | 0 | 1 | -90 | 90 | 0.12147 | 0.030956 | -0.12126 | -0.03082
115 | 116 | 0.26764 | 0.17129 | 4.4944e-10 | 0 | 0 | 0 | 0 | 0 | 1 | -90 | 90 | 0.0046142 | 0.0011563 | -0.0046141 | -0.0011563
167 | 159 | 1.2338 | 0.78965 | 2.0719e-09 | 0 | 0 | 0 | 0 | 0 | 1 | -90 | 90 | 0.11944 | 0.030365 | -0.11925 | -0.030243
116 | 117 | 1.2202 | 0.78094 | 2.0491e-09 | 0 | 0 | 0 | 0 | 0 | 1 | -90 | 90 | 0.0046141 | 0.0011563 | -0.0046138 | -0.0011563
118 | 119 | 3.4292 | 2.1947 | 5.7586e-09 | 0 | 0 | 0 | 0 | 0 | 1 | -90 | 90 | -0.0019754 | -0.00049511 | 0.0019755 | 0.00049466
119 | 120 | 1.1183 | 0.71572 | 1.8779e-09 | 0 | 0 | 0 | 0 | 0 | 1 | -90 | 90 | -0.0038904 | -0.0009746 | 0.0038906 | 0.00097454
120 | 121 | 4.5845 | 2.9341 | 7.6986e-09 | 0 | 0 | 0 | 0 | 0 | 1 | -90 | 90 | -0.018726 | -0.0046963 | 0.018744 | 0.0047071
120 | 122 | 1.1795 | 0.75489 | 1.9807e-09 | 0 | 0 | 0 | 0 | 0 | 1 | -90 | 90 | 0.014835 | 0.0037218 | -0.014833 | -0.0037201
121 | 123 | 2.3723 | 1.5183 | 3.9838e-09 | 0 | 0 | 0 | 0 | 0 | 1 | -90 | 90 | -0.022783 | -0.0057195 | 0.022797 | 0.005728
122 | 132 | 2.0756 | 1.3284 | 3.4855e-09 | 0 | 0 | 0 | 0 | 0 | 1 | -90 | 90 | 0.013402 | 0.0033615 | -0.013398 | -0.0033592
123 | 124 | 1.7144 | 1.0972 | 2.879e-09 | 0 | 0 | 0 | 0 | 0 | 1 | -90 | 90 | -0.024682 | -0.0062002 | 0.024693 | 0.0062074
132 | 131 | 2.6077 | 1.669 | 4.3791e-09 | 0 | 0 | 0 | 0 | 0 | 1 | -90 | 90 | 0.013398 | 0.0033592 | -0.013392 | -0.0033562
126 | 128 | 1.4615 | 0.93535 | 2.4542e-09 | 0 | 0 | 0 | 0 | 0 | 1 | -90 | 90 | 0.0027109 | 0.00067911 | -0.0027108 | -0.00067926
126 | 129 | 6.8935 | 4.4119 | 1.1576e-08 | 0 | 0 | 0 | 0 | 0 | 1 | -90 | 90 | -0.0027109 | -0.00067911 | 0.0027115 | 0.00067838
128 | 127 | 1.3781 | 0.88201 | 2.3143e-09 | 0 | 0 | 0 | 0 | 0 | 1 | -90 | 90 | 0.0027108 | 0.00067926 | -0.0027107 | -0.00067941
129 | 130 | 0.92409 | 0.59142 | 1.5518e-09 | 0 | 0 | 0 | 0 | 0 | 1 | -90 | 90 | -0.0088079 | -0.0022064 | 0.0088087 | 0.0022068
130 | 133 | 3.4456 | 2.2052 | 5.7861e-09 | 0 | 0 | 0 | 0 | 0 | 1 | -90 | 90 | -0.0088087 | -0.0022068 | 0.0088118 | 0.0022082
133 | 131 | 2.5932 | 1.6597 | 4.3547e-09 | 0 | 0 | 0 | 0 | 0 | 1 | -90 | 90 | -0.0088118 | -0.0022082 | 0.008814 | 0.0022092
131 | 277 | 0.97656 | 0.625 | 1.6399e-09 | 0 | 0 | 0 | 0 | 0 | 1 | -90 | 90 | 0.002986 | 0.00074829 | -0.0029859 | -0.00074838
131 | 278 | 2.6842 | 1.7179 | 4.5075e-09 | 0 | 0 | 0 | 0 | 0 | 1 | -90 | 90 | 0.0015925 | 0.00039875 | -0.0015924 | -0.00039913
148 | 149 | 1.3427 | 0.8593 | 2.2547e-09 | 0 | 0 | 0 | 0 | 0 | 1 | -90 | 90 | -0.0019113 | -0.00047902 | 0.0019113 | 0.00047883
149 | 150 | 2.1773 | 1.3935 | 3.6563e-09 | 0 | 0 | 0 | 0 | 0 | 1 | -90 | 90 | -0.0019113 | -0.00047883 | 0.0019114 | 0.00047853
150 | 156 | 4.2597 | 2.7262 | 7.1531e-09 | 0 | 0 | 0 | 0 | 0 | 1 | -90 | 90 | -0.0045885 | -0.0011495 | 0.0045895 | 0.0011494
156 | 153 | 1.9484 | 1.247 | 3.2719e-09 | 0 | 0 | 0 | 0 | 0 | 1 | -90 | 90 | -0.0081331 | -0.0020375 | 0.0081345 | 0.0020381
151 | 152 | 0.13087 | 0.083755 | 2.1976e-10 | 0 | 0 | 0 | 0 | 0 | 1 | -90 | 90 | -0.010661 | -0.0026714 | 0.010661 | 0.0026715
151 | 153 | 0.28171 | 0.1803 | 4.7307e-10 | 0 | 0 | 0 | 0 | 0 | 1 | -90 | 90 | 0.0081347 | 0.0020382 | -0.0081345 | -0.0020381
152 | 154 | 1.7956 | 1.1492 | 3.0154e-09 | 0 | 0 | 0 | 0 | 0 | 1 | -90 | 90 | -0.013389 | -0.0033552 | 0.013393 | 0.0033571
154 | 157 | 0.2387 | 0.15277 | 4.0084e-10 | 0 | 0 | 0 | 0 | 0 | 1 | -90 | 90 | -0.017117 | -0.0042904 | 0.017117 | 0.0042909
157 | 158 | 1.1332 | 0.72522 | 1.9029e-09 | 0 | 0 | 0 | 0 | 0 | 1 | -90 | 90 | -0.018391 | -0.0046102 | 0.018396 | 0.0046127
155 | 197 | 2.3244 | 1.4876 | 3.9033e-09 | 0 | 0 | 0 | 0 | 0 | 1 | -90 | 90 | -0.0031315 | -0.00078483 | 0.0031317 | 0.00078461
197 | 198 | 0.57591 | 0.36858 | 9.6711e-10 | 0 | 0 | 0 | 0 | 0 | 1 | -90 | 90 | -0.0050554 | -0.0012667 | 0.0050556 | 0.0012667
158 | 159 | 1.9961 | 1.2775 | 3.352e-09 | 0 | 0 | 0 | 0 | 0 | 1 | -90 | 90 | -0.11148 | -0.02819 | 0.11175 | 0.028363
158 | 160 | 1.1905 | 0.76194 | 1.9992e-09 | 0 | 0 | 0 | 0 | 0 | 1 | -90 | 90 | 0.093084 | 0.023578 | -0.092971 | -0.023505
159 | 165 | 1.2682 | 0.81164 | 2.1296e-09 | 0 | 0 | 0 | 0 | 0 | 1 | -90 | 90 | 0.0075017 | 0.0018799 | -0.0075009 | -0.0018796
160 | 161 | 0.2994 | 0.19162 | 5.0277e-10 | 0 | 0 | 0 | 0 | 0 | 1 | -90 | 90 | 0.088979 | 0.022505 | -0.088953 | -0.022489
165 | 166 | 2.5726 | 1.6465 | 4.3201e-09 | 0 | 0 | 0 | 0 | 0 | 1 | -90 | 90 | 0.0035443 | 0.00088801 | -0.0035439 | -0.00088821
161 | 162 | 1.9645 | 1.2573 | 3.299e-09 | 0 | 0 | 0 | 0 | 0 | 1 | -90 | 90 | 0.078976 | 0.019988 | -0.078842 | -0.019902
162 | 163 | 1.0858 | 0.6949 | 1.8233e-09 | 0 | 0 | 0 | 0 | 0 | 1 | -90 | 90 | 0.075299 | 0.019015 | -0.075231 | -0.018971
163 | 164 | 1.4318 | 0.91633 | 2.4043e-09 | 0 | 0 | 0 | 0 | 0 | 1 | -90 | 90 | 0.065213 | 0.01646 | -0.065145 | -0.016418
164 | 174 | 0.25391 | 0.1625 | 4.2639e-10 | 0 | 0 | 0 | 0 | 0 | 1 | -90 | 90 | 0.058999 | 0.014877 | -0.058989 | -0.014871
174 | 173 | 1.6356 | 1.0468 | 2.7465e-09 | 0 | 0 | 0 | 0 | 0 | 1 | -90 | 90 | 0.057367 | 0.014464 | -0.057307 | -0.014427
168 | 169 | 2.0525 | 1.3136 | 3.4468e-09 | 0 | 0 | 0 | 0 | 0 | 1 | -90 | 90 | -0.0016235 | -0.0004069 | 0.0016235 | 0.00040661
169 | 170 | 1.5085 | 0.96546 | 2.5332e-09 | 0 | 0 | 0 | 0 | 0 | 1 | -90 | 90 | -0.0038844 | -0.00097328 | 0.0038847 | 0.0009732
170 | 171 | 0.93942 | 0.60123 | 1.5775e-09 | 0 | 0 | 0 | 0 | 0 | 1 | -90 | 90 | 0.0030248 | 0.00075786 | -0.0030247 | -0.00075795
170 | 172 | 0.10619 | 0.06796 | 1.7832e-10 | 0 | 0 | 0 | 0 | 0 | 1 | -90 | 90 | -0.0069095 | -0.0017311 | 0.0069096 | 0.0017311
171 | 177 | 1.1683 | 0.74773 | 1.9619e-09 | 0 | 0 | 0 | 0 | 0 | 1 | -90 | 90 | 0.0020781 | 0.00052068 | -0.002078 | -0.00052083
172 | 183 | 2.3901 | 1.5297 | 4.0137e-09 | 0 | 0 | 0 | 0 | 0 | 1 | -90 | 90 | -0.014838 | -0.0037182 | 0.014844 | 0.0037216
183 | 180 | 0.31622 | 0.20238 | 5.3103e-10 | 0 | 0 | 0 | 0 | 0 | 1 | -90 | 90 | -0.021103 | -0.0052904 | 0.021105 | 0.0052914
173 | 175 | 0.0069015 | 0.0044169 | 1.1589e-11 | 0 | 0 | 0 | 0 | 0 | 1 | -90 | 90 | 0.053305 | 0.013424 | -0.053305 | -0.013423
175 | 176 | 1.6589 | 1.0617 | 2.7858e-09 | 0 | 0 | 0 | 0 | 0 | 1 | -90 | 90 | 0.051852 | 0.013059 | -0.051803 | -0.013028
176 | 196 | 1.3077 | 0.8369 | 2.1959e-09 | 0 | 0 | 0 | 0 | 0 | 1 | -90 | 90 | 0.0016259 | 0.00040731 | -0.0016259 | -0.00040749
176 | 185 | 1.6205 | 1.0371 | 2.7213e-09 | 0 | 0 | 0 | 0 | 0 | 1 | -90 | 90 | 0.050177 | 0.012621 | -0.050132 | -0.012592
185 | 181 | 0.89412 | 0.57224 | 1.5015e-09 | 0 | 0 | 0 | 0 | 0 | 1 | -90 | 90 | 0.048491 | 0.012181 | -0.048468 | -0.012166
178 | 179 | 2.054 | 1.3145 | 3.4492e-09 | 0 | 0 | 0 | 0 | 0 | 1 | -90 | 90 | -0.024677 | -0.0061902 | 0.024691 | 0.0061988
178 | 180 | 1.8374 | 1.1759 | 3.0854e-09 | 0 | 0 | 0 | 0 | 0 | 1 | -90 | 90 | 0.023026 | 0.0057762 | -0.023015 | -0.0057696
179 | 181 | 0.94681 | 0.60596 | 1.59e-09 | 0 | 0 | 0 | 0 | 0 | 1 | -90 | 90 | -0.027357 | -0.0068669 | 0.027365 | 0.0068718
180 | 182 | 2.4172 | 1.547 | 4.0591e-09 | 0 | 0 | 0 | 0 | 0 | 1 | -90 | 90 | 0.00191 | 0.00047822 | -0.0019099 | -0.00047854
181 | 184 | 0.71289 | 0.45625 | 1.1971e-09 | 0 | 0 | 0 | 0 | 0 | 1 | -90 | 90 | 0.021103 | 0.0052943 | -0.0211 | -0.0052922
182 | 195 | 1.0442 | 0.66827 | 1.7534e-09 | 0 | 0 | 0 | 0 | 0 | 1 | -90 | 90 | 0.0019099 | 0.00047854 | -0.0019099 | -0.00047868
184 | 190 | 1.5387 | 0.98479 | 2.584e-09 | 0 | 0 | 0 | 0 | 0 | 1 | -90 | 90 | 0.018773 | 0.0047091 | -0.018767 | -0.0047055
190 | 188 | 0.048456 | 0.031012 | 8.1371e-11 | 0 | 0 | 0 | 0 | 0 | 1 | -90 | 90 | 0.016596 | 0.0041613 | -0.016596 | -0.0041612
186 | 187 | 0.14584 | 0.093339 | 2.4491e-10 | 0 | 0 | 0 | 0 | 0 | 1 | -90 | 90 | 0.012511 | 0.0031359 | -0.01251 | -0.0031357
186 | 188 | 1.7179 | 1.0995 | 2.8849e-09 | 0 | 0 | 0 | 0 | 0 | 1 | -90 | 90 | -0.015269 | -0.0038272 | 0.015274 | 0.0038298
187 | 189 | 1.4177 | 0.90734 | 2.3807e-09 | 0 | 0 | 0 | 0 | 0 | 1 | -90 | 90 | 0.0088586 | 0.0022205 | -0.0088574 | -0.0022199
189 | 191 | 0.36566 | 0.23402 | 6.1404e-10 | 0 | 0 | 0 | 0 | 0 | 1 | -90 | 90 | 0.0072659 | 0.001821 | -0.0072657 | -0.0018209
191 | 192 | 0.7263 | 0.46483 | 1.2197e-09 | 0 | 0 | 0 | 0 | 0 | 1 | -90 | 90 | 0.0044649 | 0.001119 | -0.0044648 | -0.001119
192 | 193 | 0.47215 | 0.30218 | 7.9286e-10 | 0 | 0 | 0 | 0 | 0 | 1 | -90 | 90 | 0.0029977 | 0.00075127 | -0.0029976 | -0.00075131