## bus_data
BUS_I | BUS_TYPE | Pd | Qd | Gs | Bs | area | Vm | Va | baseKV | zone | Vmax | Vmin
1 | 1 | 0.010234 | 0.002565 | 0 | 0 | 1 | 0.98102 | -0.36407 | 0.4 | 1 | 1.1 | 0.9
2 | 1 | 0.0082153 | 0.0020589 | 0 | 0 | 1 | 0.98141 | -0.35656 | 0.4 | 1 | 1.1 | 0.9
4 | 1 | 0 | 0 | 0 | 0 | 1 | 0.98156 | -0.35365 | 0.4 | 1 | 1.1 | 0.9
26 | 1 | 0.034382 | 0.0086169 | 0 | 0 | 1 | 0.9783 | -0.4174 | 0.4 | 1 | 1.1 | 0.9
27 | 1 | 0.0054754 | 0.0013723 | 0 | 0 | 1 | 0.98326 | -0.32057 | 0.4 | 1 | 1.1 | 0.9
5 | 1 | 0 | 0 | 0 | 0 | 1 | 0.97129 | -0.55446 | 0.4 | 1 | 1.1 | 0.9
8 | 1 | 0 | 0 | 0 | 0 | 1 | 0.97125 | -0.55528 | 0.4 | 1 | 1.1 | 0.9
179 | 1 | 0.00052249 | 0.00013095 | 0 | 0 | 1 | 0.97148 | -0.55074 | 0.4 | 1 | 1.1 | 0.9
6 | 1 | 0 | 0 | 0 | 0 | 1 | 0.97037 | -0.57268 | 0.4 | 1 | 1.1 | 0.9
171 | 1 | 0.00081248 | 0.00020363 | 0 | 0 | 1 | 0.97036 | -0.573 | 0.4 | 1 | 1.1 | 0.9
7 | 1 | 0 | 0 | 0 | 0 | 1 | 0.97046 | -0.57106 | 0.4 | 1 | 1.1 | 0.9
169 | 1 | 0.0010081 | 0.00025266 | 0 | 0 | 1 | 0.97036 | -0.57297 | 0.4 | 1 | 1.1 | 0.9
182 | 1 | 0.0077446 | 0.001941 | 0 | 0 | 1 | 0.97021 | -0.57585 | 0.4 | 1 | 1.1 | 0.9
181 | 1 | 0.00076497 | 0.00019172 | 0 | 0 | 1 | 0.97122 | -0.55602 | 0.4 | 1 | 1.1 | 0.9
9 | 1 | 0 | 0 | 0 | 0 | 1 | 0.9719 | -0.54244 | 0.4 | 1 | 1.1 | 0.9
11 | 1 | 0 | 0 | 0 | 0 | 1 | 0.97235 | -0.53356 | 0.4 | 1 | 1.1 | 0.9
180 | 1 | 0.0021743 | 0.00054492 | 0 | 0 | 1 | 0.97166 | -0.54718 | 0.4 | 1 | 1.1 | 0.9
10 | 1 | 0 | 0 | 0 | 0 | 1 | 0.97391 | -0.50267 | 0.4 | 1 | 1.1 | 0.9
61 | 1 | 0.0098208 | 0.0024613 | 0 | 0 | 1 | 0.9726 | -0.5286 | 0.4 | 1 | 1.1 | 0.9
14 | 1 | 0 | 0 | 0 | 0 | 1 | 0.97844 | -0.41382 | 0.4 | 1 | 1.1 | 0.9
62 | 1 | 0.036505 | 0.009149 | 0 | 0 | 1 | 0.97258 | -0.52909 | 0.4 | 1 | 1.1 | 0.9
60 | 1 | 0.0028043 | 0.00070282 | 0 | 0 | 1 | 0.97233 | -0.53393 | 0.4 | 1 | 1.1 | 0.9
12 | 1 | 0 | 0 | 0 | 0 | 1 | 0.97145 | -0.55277 | 0.4 | 1 | 1.1 | 0.9
185 | 1 | 0.00045526 | 0.0001141 | 0 | 0 | 1 | 0.97144 | -0.55286 | 0.4 | 1 | 1.1 | 0.9
25 | 1 | 0 | 0 | 0 | 0 | 1 | 0.97095 | -0.56254 | 0.4 | 1 | 1.1 | 0.9
80 | 1 | 0.0002498 | 6.2605e-05 | 0 | 0 | 1 | 0.97154 | -0.55089 | 0.4 | 1 | 1.1 | 0.9
13 | 1 | 0 | 0 | 0 | 0 | 1 | 0.98084 | -0.36704 | 0.4 | 1 | 1.1 | 0.9
131 | 1 | 0.005153 | 0.0012915 | 0 | 0 | 1 | 0.97954 | -0.39238 | 0.4 | 1 | 1.1 | 0.9
123 | 1 | 0 | 0 | 0 | 0 | 1 | 0.98141 | -0.356 | 0.4 | 1 | 1.1 | 0.9
16 | 1 | 0 | 0 | 0 | 0 | 1 | 0.97919 | -0.39932 | 0.4 | 1 | 1.1 | 0.9
15 | 1 | 0 | 0 | 0 | 0 | 1 | 0.97516 | -0.47907 | 0.4 | 1 | 1.1 | 0.9
70 | 1 | 0 | 0 | 0 | 0 | 1 | 0.97369 | -0.50826 | 0.4 | 1 | 1.1 | 0.9
67 | 1 | 0.0029103 | 0.0007294 | 0 | 0 | 1 | 0.97617 | -0.45922 | 0.4 | 1 | 1.1 | 0.9
17 | 1 | 0 | 0 | 0 | 0 | 1 | 0.99776 | -0.042238 | 0.4 | 1 | 1.1 | 0.9
142 | 1 | 0.001218 | 0.00030525 | 0 | 0 | 1 | 0.99562 | -0.082786 | 0.4 | 1 | 1.1 | 0.9
23 | 1 | 0 | 0 | 0 | 0 | 1 | 0.99654 | -0.065399 | 0.4 | 1 | 1.1 | 0.9
141 | 3 | 0.0023224 | 0.00058204 | 0 | 0 | 1 | 1 | 0 | 0.4 | 1 | 1.1 | 0.9
18 | 1 | 0 | 0 | 0 | 0 | 1 | 0.97695 | -0.44378 | 0.4 | 1 | 1.1 | 0.9
71 | 1 | 0.0021137 | 0.00052974 | 0 | 0 | 1 | 0.97799 | -0.4234 | 0.4 | 1 | 1.1 | 0.9
68 | 1 | 0 | 0 | 0 | 0 | 1 | 0.97674 | -0.44788 | 0.4 | 1 | 1.1 | 0.9
21 | 1 | 0 | 0 | 0 | 0 | 1 | 0.97061 | -0.56811 | 0.4 | 1 | 1.1 | 0.9
184 | 1 | 0.00052171 | 0.00013075 | 0 | 0 | 1 | 0.97059 | -0.56858 | 0.4 | 1 | 1.1 | 0.9
24 | 1 | 0 | 0 | 0 | 0 | 1 | 0.97087 | -0.56291 | 0.4 | 1 | 1.1 | 0.9
183 | 1 | 0.0012032 | 0.00030155 | 0 | 0 | 1 | 0.97056 | -0.56907 | 0.4 | 1 | 1.1 | 0.9
22 | 1 | 0 | 0 | 0 | 0 | 1 | 0.97635 | -0.45563 | 0.4 | 1 | 1.1 | 0.9
166 | 1 | 0.0037255 | 0.0009337 | 0 | 0 | 1 | 0.9763 | -0.45653 | 0.4 | 1 | 1.1 | 0.9
69 | 1 | 0.012331 | 0.0030904 | 0 | 0 | 1 | 0.97647 | -0.45326 | 0.4 | 1 | 1.1 | 0.9
30 | 1 | 0 | 0 | 0 | 0 | 1 | 0.9946 | -0.10244 | 0.4 | 1 | 1.1 | 0.9
175 | 1 | 0.0016249 | 0.00040725 | 0 | 0 | 1 | 0.97146 | -0.5512 | 0.4 | 1 | 1.1 | 0.9
168 | 1 | 0.0037458 | 0.0009388 | 0 | 0 | 1 | 0.97063 | -0.569 | 0.4 | 1 | 1.1 | 0.9
41 | 1 | 0 | 0 | 0 | 0 | 1 | 0.97755 | -0.43203 | 0.4 | 1 | 1.1 | 0.9
39 | 1 | 0.0054643 | 0.0013695 | 0 | 0 | 1 | 0.98542 | -0.2787 | 0.4 | 1 | 1.1 | 0.9
177 | 1 | 0 | 0 | 0 | 0 | 1 | 0.97159 | -0.54853 | 0.4 | 1 | 1.1 | 0.9
173 | 1 | 0.0002387 | 5.9825e-05 | 0 | 0 | 1 | 0.97035 | -0.57314 | 0.4 | 1 | 1.1 | 0.9
59 | 1 | 0.0056867 | 0.0014252 | 0 | 0 | 1 | 0.97205 | -0.53953 | 0.4 | 1 | 1.1 | 0.9
125 | 1 | 0.0073871 | 0.0018514 | 0 | 0 | 1 | 0.98039 | -0.37599 | 0.4 | 1 | 1.1 | 0.9
126 | 1 | 0.0041347 | 0.0010362 | 0 | 0 | 1 | 0.98108 | -0.36259 | 0.4 | 1 | 1.1 | 0.9
121 | 1 | 0.0023958 | 0.00060045 | 0 | 0 | 1 | 0.98193 | -0.3459 | 0.4 | 1 | 1.1 | 0.9
66 | 1 | 0.001607 | 0.00040274 | 0 | 0 | 1 | 0.97645 | -0.45356 | 0.4 | 1 | 1.1 | 0.9
143 | 1 | 0.0008556 | 0.00021443 | 0 | 0 | 1 | 0.99526 | -0.089596 | 0.4 | 1 | 1.1 | 0.9
96 | 1 | 0.0022664 | 0.00056802 | 0 | 0 | 1 | 0.97816 | -0.42005 | 0.4 | 1 | 1.1 | 0.9
167 | 1 | 0.0008953 | 0.00022438 | 0 | 0 | 1 | 0.9763 | -0.4566 | 0.4 | 1 | 1.1 | 0.9
37 | 1 | 0.00088604 | 0.00022206 | 0 | 0 | 1 | 0.98825 | -0.22379 | 0.4 | 1 | 1.1 | 0.9
155 | 1 | 0.00088553 | 0.00022194 | 0 | 0 | 1 | 0.98825 | -0.2237 | 0.4 | 1 | 1.1 | 0.9
32 | 1 | 0.0045228 | 0.0011335 | 0 | 0 | 1 | 0.99401 | -0.11378 | 0.4 | 1 | 1.1 | 0.9
33 | 1 | 0.0016797 | 0.00042098 | 0 | 0 | 1 | 0.99456 | -0.10326 | 0.4 | 1 | 1.1 | 0.9
28 | 1 | 0.0017971 | 0.00045041 | 0 | 0 | 1 | 0.99362 | -0.12114 | 0.4 | 1 | 1.1 | 0.9
176 | 1 | 0.00068202 | 0.00017093 | 0 | 0 | 1 | 0.97146 | -0.55111 | 0.4 | 1 | 1.1 | 0.9
40 | 1 | 0.050012 | 0.012534 | 0 | 0 | 1 | 0.97604 | -0.46176 | 0.4 | 1 | 1.1 | 0.9
38 | 1 | 0.019753 | 0.0049506 | 0 | 0 | 1 | 0.98948 | -0.2004 | 0.4 | 1 | 1.1 | 0.9
29 | 1 | 0.00105 | 0.00026316 | 0 | 0 | 1 | 0.99349 | -0.12355 | 0.4 | 1 | 1.1 | 0.9
31 | 1 | 0.0046804 | 0.001173 | 0 | 0 | 1 | 0.99285 | -0.13585 | 0.4 | 1 | 1.1 | 0.9
34 | 1 | 0.0099715 | 0.0024991 | 0 | 0 | 1 | 0.99165 | -0.15883 | 0.4 | 1 | 1.1 | 0.9
35 | 1 | 0.0013205 | 0.00033094 | 0 | 0 | 1 | 0.99348 | -0.12409 | 0.4 | 1 | 1.1 | 0.9
72 | 1 | 0.0023675 | 0.00059336 | 0 | 0 | 1 | 0.99334 | -0.12661 | 0.4 | 1 | 1.1 | 0.9
58 | 1 | 0.00085363 | 0.00021394 | 0 | 0 | 1 | 0.99259 | -0.14119 | 0.4 | 1 | 1.1 | 0.9
42 | 1 | 0 | 0 | 0 | 0 | 1 | 0.9907 | -0.17778 | 0.4 | 1 | 1.1 | 0.9
43 | 1 | 0.0037328 | 0.00093553 | 0 | 0 | 1 | 0.99103 | -0.17137 | 0.4 | 1 | 1.1 | 0.9
44 | 1 | 0.0030333 | 0.00076022 | 0 | 0 | 1 | 0.99037 | -0.18414 | 0.4 | 1 | 1.1 | 0.9
53 | 1 | 0 | 0 | 0 | 0 | 1 | 0.98832 | -0.22232 | 0.4 | 1 | 1.1 | 0.9
54 | 1 | 0.0038712 | 0.00097022 | 0 | 0 | 1 | 0.99124 | -0.16728 | 0.4 | 1 | 1.1 | 0.9
63 | 1 | 0.0063916 | 0.0016019 | 0 | 0 | 1 | 0.99036 | -0.18434 | 0.4 | 1 | 1.1 | 0.9
55 | 1 | 0.00043645 | 0.00010938 | 0 | 0 | 1 | 0.99189 | -0.15466 | 0.4 | 1 | 1.1 | 0.9
64 | 1 | 0.0031674 | 0.00079382 | 0 | 0 | 1 | 0.99029 | -0.18576 | 0.4 | 1 | 1.1 | 0.9
45 | 1 | 0.0034564 | 0.00086625 | 0 | 0 | 1 | 0.98579 | -0.27115 | 0.4 | 1 | 1.1 | 0.9
46 | 1 | 0.00057623 | 0.00014442 | 0 | 0 | 1 | 0.98578 | -0.27135 | 0.4 | 1 | 1.1 | 0.9
47 | 1 | 0 | 0 | 0 | 0 | 1 | 0.98594 | -0.26819 | 0.4 | 1 | 1.1 | 0.9
49 | 1 | 0.0012338 | 0.00030921 | 0 | 0 | 1 | 0.98609 | -0.26536 | 0.4 | 1 | 1.1 | 0.9
52 | 1 | 0.0012323 | 0.00030884 | 0 | 0 | 1 | 0.9861 | -0.26519 | 0.4 | 1 | 1.1 | 0.9
50 | 1 | 0.0012323 | 0.00030884 | 0 | 0 | 1 | 0.98829 | -0.2229 | 0.4 | 1 | 1.1 | 0.9
83 | 1 | 0 | 0 | 0 | 0 | 1 | 0.98632 | -0.26091 | 0.4 | 1 | 1.1 | 0.9
154 | 1 | 0.0012323 | 0.00030884 | 0 | 0 | 1 | 0.98838 | -0.2212 | 0.4 | 1 | 1.1 | 0.9
56 | 1 | 0.00074718 | 0.00018726 | 0 | 0 | 1 | 0.99186 | -0.15539 | 0.4 | 1 | 1.1 | 0.9
85 | 1 | 0.0068062 | 0.0017058 | 0 | 0 | 1 | 0.9859 | -0.26901 | 0.4 | 1 | 1.1 | 0.9
86 | 1 | 0.0017908 | 0.00044882 | 0 | 0 | 1 | 0.98574 | -0.27204 | 0.4 | 1 | 1.1 | 0.9
81 | 1 | 0.0037752 | 0.00094615 | 0 | 0 | 1 | 0.98722 | -0.24357 | 0.4 | 1 | 1.1 | 0.9
156 | 1 | 0.0012323 | 0.00030884 | 0 | 0 | 1 | 0.98838 | -0.22116 | 0.4 | 1 | 1.1 | 0.9
57 | 1 | 0.001994 | 0.00049973 | 0 | 0 | 1 | 0.99218 | -0.14922 | 0.4 | 1 | 1.1 | 0.9
93 | 1 | 0 | 0 | 0 | 0 | 1 | 0.97952 | -0.39334 | 0.4 | 1 | 1.1 | 0.9
73 | 1 | 0.00090628 | 0.00022714 | 0 | 0 | 1 | 0.99251 | -0.142 | 0.4 | 1 | 1.1 | 0.9
74 | 1 | 0.0017111 | 0.00042885 | 0 | 0 | 1 | 0.99155 | -0.16027 | 0.4 | 1 | 1.1 | 0.9
75 | 1 | 0.0014622 | 0.00036646 | 0 | 0 | 1 | 0.99293 | -0.13405 | 0.4 | 1 | 1.1 | 0.9
76 | 1 | 0.00088553 | 0.00022194 | 0 | 0 | 1 | 0.99122 | -0.16666 | 0.4 | 1 | 1.1 | 0.9
77 | 1 | 0.00084002 | 0.00021053 | 0 | 0 | 1 | 0.99307 | -0.13133 | 0.4 | 1 | 1.1 | 0.9
78 | 1 | 0.00088604 | 0.00022206 | 0 | 0 | 1 | 0.99084 | -0.17391 | 0.4 | 1 | 1.1 | 0.9
79 | 1 | 0.00084023 | 0.00021058 | 0 | 0 | 1 | 0.99345 | -0.1241 | 0.4 | 1 | 1.1 | 0.9
149 | 1 | 0.00081416 | 0.00020405 | 0 | 0 | 1 | 0.99041 | -0.18207 | 0.4 | 1 | 1.1 | 0.9
159 | 1 | 0.00084002 | 0.00021053 | 0 | 0 | 1 | 0.99383 | -0.11685 | 0.4 | 1 | 1.1 | 0.9
147 | 1 | 0.001991 | 0.00049898 | 0 | 0 | 1 | 0.99037 | -0.1829 | 0.4 | 1 | 1.1 | 0.9
160 | 1 | 0.00099173 | 0.00024855 | 0 | 0 | 1 | 0.99403 | -0.11309 | 0.4 | 1 | 1.1 | 0.9
82 | 1 | 0.0015632 | 0.00039177 | 0 | 0 | 1 | 0.9875 | -0.23813 | 0.4 | 1 | 1.1 | 0.9
84 | 1 | 0.0015632 | 0.00039177 | 0 | 0 | 1 | 0.98809 | -0.22669 | 0.4 | 1 | 1.1 | 0.9
87 | 1 | 0 | 0 | 0 | 0 | 1 | 0.98859 | -0.21703 | 0.4 | 1 | 1.1 | 0.9
88 | 1 | 0 | 0 | 0 | 0 | 1 | 0.98577 | -0.27159 | 0.4 | 1 | 1.1 | 0.9
89 | 1 | 0.00492 | 0.0012331 | 0 | 0 | 1 | 0.9846 | -0.29402 | 0.4 | 1 | 1.1 | 0.9
148 | 1 | 0.0011442 | 0.00028677 | 0 | 0 | 1 | 0.98848 | -0.21924 | 0.4 | 1 | 1.1 | 0.9
145 | 1 | 0.001145 | 0.00028697 | 0 | 0 | 1 | 0.98967 | -0.19628 | 0.4 | 1 | 1.1 | 0.9
118 | 1 | 0.002696 | 0.00067569 | 0 | 0 | 1 | 0.98568 | -0.27321 | 0.4 | 1 | 1.1 | 0.9
115 | 1 | 0.0010033 | 0.00025144 | 0 | 0 | 1 | 0.98513 | -0.28395 | 0.4 | 1 | 1.1 | 0.9
140 | 1 | 0.0017144 | 0.00042967 | 0 | 0 | 1 | 0.98401 | -0.30555 | 0.4 | 1 | 1.1 | 0.9
158 | 1 | 0.0012323 | 0.00030884 | 0 | 0 | 1 | 0.98838 | -0.22111 | 0.4 | 1 | 1.1 | 0.9
144 | 1 | 0.0019917 | 0.00049918 | 0 | 0 | 1 | 0.98974 | -0.19509 | 0.4 | 1 | 1.1 | 0.9
139 | 1 | 0.0017908 | 0.00044882 | 0 | 0 | 1 | 0.98564 | -0.27403 | 0.4 | 1 | 1.1 | 0.9
113 | 1 | 0.0012456 | 0.00031217 | 0 | 0 | 1 | 0.98509 | -0.28464 | 0.4 | 1 | 1.1 | 0.9
138 | 1 | 0.0017129 | 0.00042929 | 0 | 0 | 1 | 0.98393 | -0.30709 | 0.4 | 1 | 1.1 | 0.9
90 | 1 | 0.001442 | 0.00036141 | 0 | 0 | 1 | 0.98067 | -0.37088 | 0.4 | 1 | 1.1 | 0.9
91 | 1 | 0.0025888 | 0.00064883 | 0 | 0 | 1 | 0.97998 | -0.38435 | 0.4 | 1 | 1.1 | 0.9
92 | 1 | 0 | 0 | 0 | 0 | 1 | 0.98162 | -0.35233 | 0.4 | 1 | 1.1 | 0.9
94 | 1 | 0.0016593 | 0.00041586 | 0 | 0 | 1 | 0.98236 | -0.3378 | 0.4 | 1 | 1.1 | 0.9
95 | 1 | 0 | 0 | 0 | 0 | 1 | 0.98111 | -0.36231 | 0.4 | 1 | 1.1 | 0.9
97 | 1 | 0.0016197 | 0.00040593 | 0 | 0 | 1 | 0.98289 | -0.32741 | 0.4 | 1 | 1.1 | 0.9
186 | 1 | 0.003416 | 0.00085613 | 0 | 0 | 1 | 0.98093 | -0.36586 | 0.4 | 1 | 1.1 | 0.9
100 | 1 | 0 | 0 | 0 | 0 | 1 | 0.98373 | -0.31106 | 0.4 | 1 | 1.1 | 0.9
102 | 1 | 0.00061522 | 0.00015419 | 0 | 0 | 1 | 0.98391 | -0.30766 | 0.4 | 1 | 1.1 | 0.9
98 | 1 | 0.0026065 | 0.00065324 | 0 | 0 | 1 | 0.98361 | -0.31344 | 0.4 | 1 | 1.1 | 0.9
99 | 1 | 0.002272 | 0.00056941 | 0 | 0 | 1 | 0.98361 | -0.31348 | 0.4 | 1 | 1.1 | 0.9
101 | 1 | 0 | 0 | 0 | 0 | 1 | 0.97687 | -0.44495 | 0.4 | 1 | 1.1 | 0.9
103 | 1 | 0.002278 | 0.00057092 | 0 | 0 | 1 | 0.97675 | -0.4473 | 0.4 | 1 | 1.1 | 0.9
104 | 1 | 0.002105 | 0.00052755 | 0 | 0 | 1 | 0.97682 | -0.44599 | 0.4 | 1 | 1.1 | 0.9
105 | 1 | 0 | 0 | 0 | 0 | 1 | 0.97727 | -0.43722 | 0.4 | 1 | 1.1 | 0.9
106 | 1 | 0.00061522 | 0.00015419 | 0 | 0 | 1 | 0.98392 | -0.30755 | 0.4 | 1 | 1.1 | 0.9
152 | 1 | 0.0013486 | 0.00033799 | 0 | 0 | 1 | 0.9767 | -0.44831 | 0.4 | 1 | 1.1 | 0.9
153 | 1 | 0.0021949 | 0.00055008 | 0 | 0 | 1 | 0.97676 | -0.4471 | 0.4 | 1 | 1.1 | 0.9
112 | 1 | 0.0073759 | 0.0018486 | 0 | 0 | 1 | 0.97701 | -0.4423 | 0.4 | 1 | 1.1 | 0.9
109 | 1 | 0.0021141 | 0.00052985 | 0 | 0 | 1 | 0.97764 | -0.42995 | 0.4 | 1 | 1.1 | 0.9
130 | 1 | 0.00061473 | 0.00015407 | 0 | 0 | 1 | 0.98392 | -0.30743 | 0.4 | 1 | 1.1 | 0.9
164 | 1 | 0.0012581 | 0.00031531 | 0 | 0 | 1 | 0.97669 | -0.44853 | 0.4 | 1 | 1.1 | 0.9
134 | 1 | 0.0075069 | 0.0018814 | 0 | 0 | 1 | 0.97685 | -0.44544 | 0.4 | 1 | 1.1 | 0.9
107 | 1 | 0.0022664 | 0.00056801 | 0 | 0 | 1 | 0.97771 | -0.4285 | 0.4 | 1 | 1.1 | 0.9
129 | 1 | 0.0012543 | 0.00031435 | 0 | 0 | 1 | 0.98393 | -0.30731 | 0.4 | 1 | 1.1 | 0.9
108 | 1 | 0.0021122 | 0.00052937 | 0 | 0 | 1 | 0.97835 | -0.41584 | 0.4 | 1 | 1.1 | 0.9
110 | 1 | 0.0022672 | 0.00056821 | 0 | 0 | 1 | 0.9786 | -0.41104 | 0.4 | 1 | 1.1 | 0.9
111 | 1 | 0.0022678 | 0.00056835 | 0 | 0 | 1 | 0.97906 | -0.40206 | 0.4 | 1 | 1.1 | 0.9
128 | 1 | 0.0024603 | 0.00061661 | 0 | 0 | 1 | 0.97913 | -0.40066 | 0.4 | 1 | 1.1 | 0.9
135 | 1 | 0.0021125 | 0.00052945 | 0 | 0 | 1 | 0.97929 | -0.39753 | 0.4 | 1 | 1.1 | 0.9
114 | 1 | 0.0012456 | 0.00031217 | 0 | 0 | 1 | 0.98509 | -0.28475 | 0.4 | 1 | 1.1 | 0.9
116 | 1 | 0.00061069 | 0.00015305 | 0 | 0 | 1 | 0.98508 | -0.28486 | 0.4 | 1 | 1.1 | 0.9
117 | 1 | 0.00061069 | 0.00015305 | 0 | 0 | 1 | 0.98508 | -0.28496 | 0.4 | 1 | 1.1 | 0.9
119 | 1 | 0.0010606 | 0.00026581 | 0 | 0 | 1 | 0.98397 | -0.30642 | 0.4 | 1 | 1.1 | 0.9
157 | 1 | 0.0020664 | 0.00051789 | 0 | 0 | 1 | 0.98563 | -0.27424 | 0.4 | 1 | 1.1 | 0.9
120 | 1 | 0.0023982 | 0.00060104 | 0 | 0 | 1 | 0.98195 | -0.34556 | 0.4 | 1 | 1.1 | 0.9
122 | 1 | 0.0025295 | 0.00063396 | 0 | 0 | 1 | 0.98264 | -0.33213 | 0.4 | 1 | 1.1 | 0.9
124 | 1 | 0.0025305 | 0.00063419 | 0 | 0 | 1 | 0.98266 | -0.3318 | 0.4 | 1 | 1.1 | 0.9
127 | 1 | 0.0024603 | 0.00061661 | 0 | 0 | 1 | 0.98274 | -0.33021 | 0.4 | 1 | 1.1 | 0.9
132 | 1 | 0 | 0 | 0 | 0 | 1 | 0.98009 | -0.38192 | 0.4 | 1 | 1.1 | 0.9
133 | 1 | 0.0039977 | 0.0010019 | 0 | 0 | 1 | 0.98069 | -0.37006 | 0.4 | 1 | 1.1 | 0.9
136 | 1 | 0.0026925 | 0.0006748 | 0 | 0 | 1 | 0.98361 | -0.31328 | 0.4 | 1 | 1.1 | 0.9
150 | 1 | 0.003198 | 0.00080148 | 0 | 0 | 1 | 0.98061 | -0.37177 | 0.4 | 1 | 1.1 | 0.9
137 | 1 | 0.0026925 | 0.0006748 | 0 | 0 | 1 | 0.98375 | -0.31055 | 0.4 | 1 | 1.1 | 0.9
151 | 1 | 0.0094768 | 0.0023751 | 0 | 0 | 1 | 0.98053 | -0.3733 | 0.4 | 1 | 1.1 | 0.9
163 | 1 | 0.001219 | 0.0003055 | 0 | 0 | 1 | 0.99502 | -0.094184 | 0.4 | 1 | 1.1 | 0.9
162 | 1 | 0.00084023 | 0.00021058 | 0 | 0 | 1 | 0.99459 | -0.10226 | 0.4 | 1 | 1.1 | 0.9
146 | 1 | 0.001145 | 0.00028695 | 0 | 0 | 1 | 0.99004 | -0.1892 | 0.4 | 1 | 1.1 | 0.9
165 | 1 | 0.0034128 | 0.00085534 | 0 | 0 | 1 | 0.97666 | -0.44922 | 0.4 | 1 | 1.1 | 0.9
161 | 1 | 0.00084002 | 0.00021053 | 0 | 0 | 1 | 0.99421 | -0.10957 | 0.4 | 1 | 1.1 | 0.9
170 | 1 | 0 | 0 | 0 | 0 | 1 | 0.97035 | -0.57314 | 0.4 | 1 | 1.1 | 0.9
172 | 1 | 0.0004995 | 0.00012519 | 0 | 0 | 1 | 0.97035 | -0.57324 | 0.4 | 1 | 1.1 | 0.9

## generator_data
GEN_BUS | PG | QG | QMAX | QMIN | VG | MBASE | GEN_STATUS | PMAX | PMIN
141 | 0.48355 | 0.12439 | 10 | -10 | 1 | 100 | 1 | 10 | 0

## branch_data
F_BUS | T_BUS | BR_R | BR_X | BR_B | RATE_A | RATE_B | RATE_C | TAP | SHIFT | BR_STATUS | ANGMIN | ANGMAX | P_in | Q_in | P_out | Q_out
1 | 2 | 3.169 | 2.0281 | 5.3215e-09 | 0 | 0 | 0 | 0 | 0 | 1 | -90 | 90 | -0.010234 | -0.002565 | 0.010238 | 0.0025668
2 | 4 | 0.67875 | 0.4344 | 1.1398e-09 | 0 | 0 | 0 | 0 | 0 | 1 | -90 | 90 | -0.018453 | -0.0046257 | 0.018456 | 0.0046273
4 | 26 | 3.251 | 2.0806 | 5.4593e-09 | 0 | 0 | 0 | 0 | 0 | 1 | -90 | 90 | 0.084757 | 0.021383 | -0.084499 | -0.021218
4 | 27 | 1.3915 | 0.89058 | 2.3368e-09 | 0 | 0 | 0 | 0 | 0 | 1 | -90 | 90 | -0.10321 | -0.02601 | 0.10338 | 0.026114
26 | 41 | 1.2544 | 0.80285 | 2.1066e-09 | 0 | 0 | 0 | 0 | 0 | 1 | -90 | 90 | 0.050118 | 0.012601 | -0.050083 | -0.012579
27 | 39 | 1.6788 | 1.0745 | 2.8192e-09 | 0 | 0 | 0 | 0 | 0 | 1 | -90 | 90 | -0.10885 | -0.027487 | 0.10907 | 0.027626
5 | 8 | 0.31227 | 0.19985 | 2.0975e-09 | 0 | 0 | 0 | 0 | 0 | 1 | -90 | 90 | 0.011079 | 0.0027762 | -0.011078 | -0.0027761
5 | 179 | 1.4177 | 0.90734 | 9.5229e-09 | 0 | 0 | 0 | 0 | 0 | 1 | -90 | 90 | -0.011079 | -0.0027762 | 0.011081 | 0.0027766
8 | 181 | 4.1041 | 2.6266 | 6.892e-09 | 0 | 0 | 0 | 0 | 0 | 1 | -90 | 90 | 0.000765 | 0.00019109 | -0.00076497 | -0.00019172
8 | 7 | 6.4665 | 4.1385 | 2.1718e-08 | 0 | 0 | 0 | 0 | 0 | 1 | -90 | 90 | 0.010313 | 0.002585 | -0.010305 | -0.0025821
179 | 177 | 0.80598 | 0.51583 | 5.4139e-09 | 0 | 0 | 0 | 0 | 0 | 1 | -90 | 90 | -0.011603 | -0.0029075 | 0.011604 | 0.0029078
6 | 171 | 0.86963 | 0.55657 | 1.4604e-09 | 0 | 0 | 0 | 0 | 0 | 1 | -90 | 90 | 0.0015507 | 0.00038826 | -0.0015507 | -0.00038838
6 | 7 | 2.6715 | 1.7098 | 4.4862e-09 | 0 | 0 | 0 | 0 | 0 | 1 | -90 | 90 | -0.0025589 | -0.00064074 | 0.0025591 | 0.00064044
6 | 169 | 1.2351 | 0.79049 | 2.0741e-09 | 0 | 0 | 0 | 0 | 0 | 1 | -90 | 90 | 0.0010081 | 0.00025248 | -0.0010081 | -0.00025266
171 | 173 | 0.81938 | 0.5244 | 1.376e-09 | 0 | 0 | 0 | 0 | 0 | 1 | -90 | 90 | 0.00073821 | 0.00018476 | -0.0007382 | -0.00018488
7 | 182 | 2.6129 | 1.6723 | 4.3878e-09 | 0 | 0 | 0 | 0 | 0 | 1 | -90 | 90 | 0.0077463 | 0.0019417 | -0.0077446 | -0.001941
9 | 11 | 2.1083 | 1.3493 | 1.4161e-08 | 0 | 0 | 0 | 0 | 0 | 1 | -90 | 90 | -0.017817 | -0.0044586 | 0.017825 | 0.0044621
9 | 180 | 1.1253 | 0.72018 | 7.5586e-09 | 0 | 0 | 0 | 0 | 0 | 1 | -90 | 90 | 0.017817 | 0.0044586 | -0.017813 | -0.0044568
11 | 62 | 0.71927 | 0.46033 | 4.8314e-09 | 0 | 0 | 0 | 0 | 0 | 1 | -90 | 90 | -0.026318 | -0.0065905 | 0.026323 | 0.0065936
11 | 60 | 0.18091 | 0.11578 | 3.0379e-10 | 0 | 0 | 0 | 0 | 0 | 1 | -90 | 90 | 0.0084926 | 0.0021284 | -0.0084925 | -0.0021284
180 | 177 | 0.36531 | 0.2338 | 2.4538e-09 | 0 | 0 | 0 | 0 | 0 | 1 | -90 | 90 | 0.015639 | 0.0039118 | -0.015638 | -0.0039114
10 | 61 | 1.515 | 0.9696 | 1.0176e-08 | 0 | 0 | 0 | 0 | 0 | 1 | -90 | 90 | 0.07274 | 0.018261 | -0.07265 | -0.018205
10 | 14 | 5.2227 | 3.3425 | 3.5081e-08 | 0 | 0 | 0 | 0 | 0 | 1 | -90 | 90 | -0.07274 | -0.018261 | 0.07305 | 0.018456
61 | 62 | 0.033521 | 0.021453 | 2.2516e-10 | 0 | 0 | 0 | 0 | 0 | 1 | -90 | 90 | 0.06283 | 0.015744 | -0.062828 | -0.015743
14 | 16 | 0.85715 | 0.54857 | 5.7575e-09 | 0 | 0 | 0 | 0 | 0 | 1 | -90 | 90 | -0.07305 | -0.018456 | 0.073101 | 0.018488
60 | 59 | 4.1785 | 2.6743 | 7.0169e-09 | 0 | 0 | 0 | 0 | 0 | 1 | -90 | 90 | 0.0056882 | 0.0014255 | -0.0056867 | -0.0014252
12 | 185 | 0.83117 | 0.53195 | 1.3958e-09 | 0 | 0 | 0 | 0 | 0 | 1 | -90 | 90 | 0.00045526 | 0.00011397 | -0.00045526 | -0.0001141
12 | 25 | 11.0154 | 7.0499 | 1.8498e-08 | 0 | 0 | 0 | 0 | 0 | 1 | -90 | 90 | 0.0037487 | 0.00093775 | -0.003747 | -0.00093838
12 | 80 | 1.8828 | 1.205 | 3.1617e-09 | 0 | 0 | 0 | 0 | 0 | 1 | -90 | 90 | -0.004204 | -0.0010517 | 0.0042044 | 0.0010517
25 | 168 | 7.2835 | 4.6614 | 1.2231e-08 | 0 | 0 | 0 | 0 | 0 | 1 | -90 | 90 | 0.003747 | 0.00093838 | -0.0037458 | -0.0009388
80 | 70 | 40.4659 | 25.8982 | 6.7953e-08 | 0 | 0 | 0 | 0 | 0 | 1 | -90 | 90 | -0.0044542 | -0.0011143 | 0.0044632 | 0.0011136
13 | 131 | 1.4022 | 0.8974 | 9.4186e-09 | 0 | 0 | 0 | 0 | 0 | 1 | -90 | 90 | 0.078373 | 0.019855 | -0.078278 | -0.019795
13 | 123 | 0.61193 | 0.39164 | 4.1104e-09 | 0 | 0 | 0 | 0 | 0 | 1 | -90 | 90 | -0.078373 | -0.019855 | 0.078415 | 0.019881
131 | 16 | 0.41054 | 0.26274 | 2.7576e-09 | 0 | 0 | 0 | 0 | 0 | 1 | -90 | 90 | 0.073125 | 0.018504 | -0.073101 | -0.018488
123 | 125 | 1.7082 | 1.0933 | 2.8686e-09 | 0 | 0 | 0 | 0 | 0 | 1 | -90 | 90 | 0.050634 | 0.012752 | -0.050586 | -0.012721
123 | 126 | 1.3657 | 0.87404 | 2.2934e-09 | 0 | 0 | 0 | 0 | 0 | 1 | -90 | 90 | 0.020821 | 0.0052231 | -0.020815 | -0.0052191
123 | 121 | 0.29257 | 0.18724 | 1.9652e-09 | 0 | 0 | 0 | 0 | 0 | 1 | -90 | 90 | -0.14987 | -0.037856 | 0.14994 | 0.037902
15 | 70 | 27.7182 | 17.7397 | 4.6546e-08 | 0 | 0 | 0 | 0 | 0 | 1 | -90 | 90 | 0.0044694 | 0.0011132 | -0.0044632 | -0.0011136
15 | 67 | 18.8558 | 12.0677 | 3.1664e-08 | 0 | 0 | 0 | 0 | 0 | 1 | -90 | 90 | -0.0044694 | -0.0011132 | 0.0044736 | 0.0011128
67 | 66 | 3.2671 | 2.0909 | 5.4863e-09 | 0 | 0 | 0 | 0 | 0 | 1 | -90 | 90 | -0.0073839 | -0.0018422 | 0.0073859 | 0.001843
17 | 142 | 0.62724 | 0.40144 | 4.2132e-09 | 0 | 0 | 0 | 0 | 0 | 1 | -90 | 90 | 0.2926 | 0.075182 | -0.29202 | -0.074814
17 | 23 | 0.55744 | 0.35676 | 3.7444e-09 | 0 | 0 | 0 | 0 | 0 | 1 | -90 | 90 | 0.18765 | 0.047991 | -0.18744 | -0.047857
17 | 141 | 0.39936 | 0.25559 | 2.6825e-09 | 0 | 0 | 0 | 0 | 0 | 1 | -90 | 90 | -0.48024 | -0.12317 | 0.48123 | 0.1238
142 | 143 | 0.10552 | 0.067534 | 7.088e-10 | 0 | 0 | 0 | 0 | 0 | 1 | -90 | 90 | 0.2908 | 0.074509 | -0.29071 | -0.074448
23 | 30 | 0.88875 | 0.5688 | 5.9698e-09 | 0 | 0 | 0 | 0 | 0 | 1 | -90 | 90 | 0.18744 | 0.047857 | -0.1871 | -0.047643
18 | 71 | 3.3615 | 2.1513 | 5.6448e-09 | 0 | 0 | 0 | 0 | 0 | 1 | -90 | 90 | -0.025957 | -0.0065009 | 0.025982 | 0.0065165
18 | 68 | 0.67609 | 0.4327 | 1.1353e-09 | 0 | 0 | 0 | 0 | 0 | 1 | -90 | 90 | 0.025957 | 0.0065009 | -0.025952 | -0.0064978
71 | 96 | 0.51076 | 0.32688 | 8.577e-10 | 0 | 0 | 0 | 0 | 0 | 1 | -90 | 90 | -0.028096 | -0.0070463 | 0.0281 | 0.0070491
68 | 69 | 1.3559 | 0.86778 | 2.2769e-09 | 0 | 0 | 0 | 0 | 0 | 1 | -90 | 90 | 0.016957 | 0.0042509 | -0.016952 | -0.0042484
68 | 66 | 2.6914 | 1.7225 | 4.5196e-09 | 0 | 0 | 0 | 0 | 0 | 1 | -90 | 90 | 0.0089953 | 0.0022469 | -0.0089929 | -0.0022457
21 | 184 | 3.7851 | 2.4224 | 6.3562e-09 | 0 | 0 | 0 | 0 | 0 | 1 | -90 | 90 | 0.00052172 | 0.00013016 | -0.00052171 | -0.00013075
21 | 24 | 12.698 | 8.1267 | 2.1323e-08 | 0 | 0 | 0 | 0 | 0 | 1 | -90 | 90 | -0.001725 | -0.00043121 | 0.0017254 | 0.00042947
21 | 183 | 3.381 | 2.1638 | 5.6775e-09 | 0 | 0 | 0 | 0 | 0 | 1 | -90 | 90 | 0.0012032 | 0.00030105 | -0.0012032 | -0.00030155
24 | 175 | 28.4698 | 18.2207 | 4.7808e-08 | 0 | 0 | 0 | 0 | 0 | 1 | -90 | 90 | -0.0017254 | -0.00042947 | 0.0017263 | 0.00042557
22 | 166 | 0.83074 | 0.53167 | 1.395e-09 | 0 | 0 | 0 | 0 | 0 | 1 | -90 | 90 | 0.004621 | 0.001158 | -0.0046208 | -0.001158
22 | 69 | 2.1886 | 1.4007 | 3.6752e-09 | 0 | 0 | 0 | 0 | 0 | 1 | -90 | 90 | -0.004621 | -0.001158 | 0.0046215 | 0.001158
166 | 167 | 0.35529 | 0.22739 | 5.9663e-10 | 0 | 0 | 0 | 0 | 0 | 1 | -90 | 90 | 0.0008953 | 0.00022433 | -0.0008953 | -0.00022438
30 | 32 | 1.5478 | 0.99059 | 2.5992e-09 | 0 | 0 | 0 | 0 | 0 | 1 | -90 | 90 | 0.032528 | 0.0081831 | -0.03251 | -0.0081721
30 | 33 | 2.1572 | 1.3806 | 3.6225e-09 | 0 | 0 | 0 | 0 | 0 | 1 | -90 | 90 | 0.0016798 | 0.00042066 | -0.0016797 | -0.00042098
30 | 28 | 0.54835 | 0.35094 | 3.6833e-09 | 0 | 0 | 0 | 0 | 0 | 1 | -90 | 90 | 0.1529 | 0.03904 | -0.15276 | -0.038952
175 | 176 | 0.11028 | 0.070577 | 1.8518e-10 | 0 | 0 | 0 | 0 | 0 | 1 | -90 | 90 | -0.0033513 | -0.00083282 | 0.0033513 | 0.00083281
41 | 40 | 2.5417 | 1.6267 | 4.2682e-09 | 0 | 0 | 0 | 0 | 0 | 1 | -90 | 90 | 0.050083 | 0.012579 | -0.050012 | -0.012534
39 | 38 | 3.0075 | 1.9248 | 5.0504e-09 | 0 | 0 | 0 | 0 | 0 | 1 | -90 | 90 | -0.11454 | -0.028996 | 0.11497 | 0.029272
177 | 176 | 2.6897 | 1.7214 | 4.5168e-09 | 0 | 0 | 0 | 0 | 0 | 1 | -90 | 90 | 0.0040338 | 0.0010036 | -0.0040333 | -0.0010037
173 | 170 | 0.028388 | 0.018168 | 4.7671e-11 | 0 | 0 | 0 | 0 | 0 | 1 | -90 | 90 | 0.0004995 | 0.00012506 | -0.0004995 | -0.00012506
125 | 132 | 0.59259 | 0.37925 | 9.9511e-10 | 0 | 0 | 0 | 0 | 0 | 1 | -90 | 90 | 0.043199 | 0.01087 | -0.043187 | -0.010862
126 | 133 | 1.9329 | 1.237 | 3.2458e-09 | 0 | 0 | 0 | 0 | 0 | 1 | -90 | 90 | 0.01668 | 0.0041829 | -0.016674 | -0.0041794
121 | 120 | 0.0095828 | 0.006133 | 6.4369e-11 | 0 | 0 | 0 | 0 | 0 | 1 | -90 | 90 | -0.15234 | -0.038503 | 0.15234 | 0.038504
143 | 163 | 0.07127 | 0.045613 | 4.7873e-10 | 0 | 0 | 0 | 0 | 0 | 1 | -90 | 90 | 0.28985 | 0.074233 | -0.28979 | -0.074192
96 | 93 | 3.7799 | 2.4191 | 6.3475e-09 | 0 | 0 | 0 | 0 | 0 | 1 | -90 | 90 | -0.030367 | -0.0076171 | 0.030406 | 0.0076413
37 | 155 | 0.45528 | 0.29138 | 7.6454e-10 | 0 | 0 | 0 | 0 | 0 | 1 | -90 | 90 | -0.00088604 | -0.00022206 | 0.00088605 | 0.00022199
155 | 53 | 3.3996 | 2.1757 | 5.7088e-09 | 0 | 0 | 0 | 0 | 0 | 1 | -90 | 90 | -0.0017716 | -0.00044393 | 0.0017717 | 0.00044344
32 | 35 | 1.6353 | 1.0466 | 2.7461e-09 | 0 | 0 | 0 | 0 | 0 | 1 | -90 | 90 | 0.027987 | 0.0070386 | -0.027973 | -0.00703
28 | 29 | 0.071413 | 0.045704 | 4.7968e-10 | 0 | 0 | 0 | 0 | 0 | 1 | -90 | 90 | 0.15096 | 0.038501 | -0.15094 | -0.03849
38 | 34 | 1.3691 | 0.87624 | 2.2991e-09 | 0 | 0 | 0 | 0 | 0 | 1 | -90 | 90 | -0.13472 | -0.034223 | 0.13499 | 0.034395
29 | 31 | 0.36709 | 0.23494 | 2.4658e-09 | 0 | 0 | 0 | 0 | 0 | 1 | -90 | 90 | 0.14989 | 0.038227 | -0.1498 | -0.03817
31 | 34 | 0.7064 | 0.4521 | 2.3725e-09 | 0 | 0 | 0 | 0 | 0 | 1 | -90 | 90 | 0.14512 | 0.036997 | -0.14496 | -0.036895
35 | 72 | 0.41883 | 0.26805 | 7.0332e-10 | 0 | 0 | 0 | 0 | 0 | 1 | -90 | 90 | 0.026653 | 0.0066991 | -0.02665 | -0.0066971
72 | 58 | 2.6595 | 1.7021 | 4.466e-09 | 0 | 0 | 0 | 0 | 0 | 1 | -90 | 90 | 0.024282 | 0.0061037 | -0.024265 | -0.0060934
58 | 57 | 1.5149 | 0.96956 | 2.544e-09 | 0 | 0 | 0 | 0 | 0 | 1 | -90 | 90 | 0.023412 | 0.0058794 | -0.023403 | -0.0058739
42 | 43 | 2.2416 | 1.4347 | 3.7643e-09 | 0 | 0 | 0 | 0 | 0 | 1 | -90 | 90 | -0.012596 | -0.0031578 | 0.0126 | 0.0031599
42 | 44 | 2.2205 | 1.4211 | 3.7288e-09 | 0 | 0 | 0 | 0 | 0 | 1 | -90 | 90 | 0.012596 | 0.0031578 | -0.012593 | -0.0031558
43 | 54 | 1.1028 | 0.70578 | 1.8519e-09 | 0 | 0 | 0 | 0 | 0 | 1 | -90 | 90 | -0.016333 | -0.0040955 | 0.016336 | 0.0040973
44 | 63 | 0.092674 | 0.059311 | 1.5562e-10 | 0 | 0 | 0 | 0 | 0 | 1 | -90 | 90 | 0.0095592 | 0.0023956 | -0.0095592 | -0.0023955
53 | 154 | 1.6415 | 1.0506 | 2.7566e-09 | 0 | 0 | 0 | 0 | 0 | 1 | -90 | 90 | -0.003004 | -0.00075197 | 0.0030042 | 0.0007518
53 | 50 | 2.0482 | 1.3109 | 3.4395e-09 | 0 | 0 | 0 | 0 | 0 | 1 | -90 | 90 | 0.0012323 | 0.00030852 | -0.0012323 | -0.00030884
54 | 55 | 2.7535 | 1.7622 | 4.6239e-09 | 0 | 0 | 0 | 0 | 0 | 1 | -90 | 90 | -0.020207 | -0.0050676 | 0.02022 | 0.0050749
63 | 64 | 1.9653 | 1.2578 | 3.3002e-09 | 0 | 0 | 0 | 0 | 0 | 1 | -90 | 90 | 0.0031676 | 0.00079363 | -0.0031674 | -0.00079382
55 | 57 | 1.1217 | 0.71791 | 1.8837e-09 | 0 | 0 | 0 | 0 | 0 | 1 | -90 | 90 | -0.021403 | -0.0053708 | 0.021409 | 0.0053742
55 | 56 | 4.2959 | 2.7494 | 7.214e-09 | 0 | 0 | 0 | 0 | 0 | 1 | -90 | 90 | 0.00074721 | 0.00018657 | -0.00074718 | -0.00018726
45 | 46 | 1.5291 | 0.9786 | 2.5677e-09 | 0 | 0 | 0 | 0 | 0 | 1 | -90 | 90 | 0.00057623 | 0.00014417 | -0.00057623 | -0.00014442
45 | 47 | 3.1963 | 2.0456 | 5.3674e-09 | 0 | 0 | 0 | 0 | 0 | 1 | -90 | 90 | -0.0040326 | -0.0010104 | 0.0040332 | 0.0010103
47 | 49 | 3.0512 | 1.9528 | 5.1238e-09 | 0 | 0 | 0 | 0 | 0 | 1 | -90 | 90 | -0.0040332 | -0.0010103 | 0.0040337 | 0.0010101
49 | 52 | 0.14502 | 0.092813 | 2.4353e-10 | 0 | 0 | 0 | 0 | 0 | 1 | -90 | 90 | -0.0052675 | -0.0013193 | 0.0052675 | 0.0013193
52 | 83 | 2.8677 | 1.8353 | 4.8156e-09 | 0 | 0 | 0 | 0 | 0 | 1 | -90 | 90 | -0.0064998 | -0.0016282 | 0.0065011 | 0.0016285
83 | 85 | 0.51755 | 0.33123 | 3.4764e-09 | 0 | 0 | 0 | 0 | 0 | 1 | -90 | 90 | 0.068523 | 0.017297 | -0.068497 | -0.01728
83 | 86 | 0.27406 | 0.1754 | 1.8409e-09 | 0 | 0 | 0 | 0 | 0 | 1 | -90 | 90 | 0.17847 | 0.045318 | -0.17837 | -0.045257
83 | 81 | 0.30065 | 0.19241 | 2.0195e-09 | 0 | 0 | 0 | 0 | 0 | 1 | -90 | 90 | -0.25349 | -0.064243 | 0.2537 | 0.064378
154 | 156 | 0.040042 | 0.025627 | 6.7242e-11 | 0 | 0 | 0 | 0 | 0 | 1 | -90 | 90 | -0.0042364 | -0.0010606 | 0.0042364 | 0.0010606
85 | 88 | 0.18344 | 0.1174 | 1.2322e-09 | 0 | 0 | 0 | 0 | 0 | 1 | -90 | 90 | 0.061691 | 0.015574 | -0.061683 | -0.015569
86 | 89 | 0.54599 | 0.34943 | 3.6674e-09 | 0 | 0 | 0 | 0 | 0 | 1 | -90 | 90 | 0.17658 | 0.044808 | -0.1764 | -0.044689
81 | 82 | 0.09309 | 0.059578 | 6.2529e-10 | 0 | 0 | 0 | 0 | 0 | 1 | -90 | 90 | -0.25748 | -0.065324 | 0.25755 | 0.065367
156 | 158 | 0.039837 | 0.025495 | 6.6897e-11 | 0 | 0 | 0 | 0 | 0 | 1 | -90 | 90 | -0.0054687 | -0.0013695 | 0.0054687 | 0.0013695
93 | 91 | 1.2735 | 0.81503 | 2.1385e-09 | 0 | 0 | 0 | 0 | 0 | 1 | -90 | 90 | -0.030406 | -0.0076413 | 0.030419 | 0.0076494
73 | 74 | 0.29094 | 0.1862 | 1.9543e-09 | 0 | 0 | 0 | 0 | 0 | 1 | -90 | 90 | 0.28035 | 0.07157 | -0.2801 | -0.071412
73 | 75 | 0.12643 | 0.080914 | 8.4923e-10 | 0 | 0 | 0 | 0 | 0 | 1 | -90 | 90 | -0.28125 | -0.071797 | 0.28136 | 0.071866
74 | 76 | 0.1023 | 0.065471 | 6.8715e-10 | 0 | 0 | 0 | 0 | 0 | 1 | -90 | 90 | 0.27839 | 0.070983 | -0.2783 | -0.070928
75 | 77 | 0.043005 | 0.027523 | 2.8887e-10 | 0 | 0 | 0 | 0 | 0 | 1 | -90 | 90 | -0.28282 | -0.072233 | 0.28286 | 0.072256
76 | 78 | 0.11635 | 0.074464 | 7.8153e-10 | 0 | 0 | 0 | 0 | 0 | 1 | -90 | 90 | 0.27742 | 0.070706 | -0.27732 | -0.070644
77 | 79 | 0.11415 | 0.073059 | 7.6678e-10 | 0 | 0 | 0 | 0 | 0 | 1 | -90 | 90 | -0.2837 | -0.072467 | 0.2838 | 0.07253
78 | 149 | 0.13123 | 0.08399 | 8.8151e-10 | 0 | 0 | 0 | 0 | 0 | 1 | -90 | 90 | 0.27644 | 0.070422 | -0.27633 | -0.070352
79 | 159 | 0.11415 | 0.073059 | 7.6678e-10 | 0 | 0 | 0 | 0 | 0 | 1 | -90 | 90 | -0.28464 | -0.072741 | 0.28474 | 0.072805
149 | 147 | 0.013275 | 0.0084958 | 8.9167e-11 | 0 | 0 | 0 | 0 | 0 | 1 | -90 | 90 | 0.27551 | 0.070148 | -0.2755 | -0.070141
159 | 160 | 0.059051 | 0.037792 | 3.9665e-10 | 0 | 0 | 0 | 0 | 0 | 1 | -90 | 90 | -0.28558 | -0.073015 | 0.28563 | 0.073048
147 | 146 | 0.10226 | 0.065448 | 6.869e-10 | 0 | 0 | 0 | 0 | 0 | 1 | -90 | 90 | 0.27351 | 0.069642 | -0.27343 | -0.069589
160 | 161 | 0.055082 | 0.035252 | 3.6999e-10 | 0 | 0 | 0 | 0 | 0 | 1 | -90 | 90 | -0.28662 | -0.073297 | 0.28667 | 0.073328
82 | 84 | 0.19467 | 0.12459 | 1.3076e-09 | 0 | 0 | 0 | 0 | 0 | 1 | -90 | 90 | -0.25911 | -0.065759 | 0.25925 | 0.06585
84 | 87 | 0.16359 | 0.1047 | 1.0988e-09 | 0 | 0 | 0 | 0 | 0 | 1 | -90 | 90 | -0.26082 | -0.066242 | 0.26094 | 0.06632
87 | 148 | 1.2324 | 0.78876 | 2.0696e-09 | 0 | 0 | 0 | 0 | 0 | 1 | -90 | 90 | 0.0078466 | 0.0019656 | -0.0078458 | -0.0019653
87 | 145 | 0.34159 | 0.21862 | 2.2945e-09 | 0 | 0 | 0 | 0 | 0 | 1 | -90 | 90 | -0.26878 | -0.068285 | 0.26905 | 0.068457
88 | 118 | 1.0752 | 0.68813 | 1.8056e-09 | 0 | 0 | 0 | 0 | 0 | 1 | -90 | 90 | 0.0065539 | 0.0016424 | -0.0065534 | -0.0016423
88 | 115 | 0.98086 | 0.62775 | 3.2942e-09 | 0 | 0 | 0 | 0 | 0 | 1 | -90 | 90 | 0.055129 | 0.013927 | -0.055096 | -0.013906
89 | 140 | 0.29412 | 0.18824 | 1.9756e-09 | 0 | 0 | 0 | 0 | 0 | 1 | -90 | 90 | 0.17148 | 0.043456 | -0.17138 | -0.043396
148 | 158 | 1.2201 | 0.78085 | 2.0488e-09 | 0 | 0 | 0 | 0 | 0 | 1 | -90 | 90 | 0.0067016 | 0.0016785 | -0.006701 | -0.0016783
145 | 144 | 0.019532 | 0.0125 | 1.312e-10 | 0 | 0 | 0 | 0 | 0 | 1 | -90 | 90 | -0.2702 | -0.068744 | 0.27021 | 0.068754
118 | 139 | 0.92492 | 0.59195 | 1.5532e-09 | 0 | 0 | 0 | 0 | 0 | 1 | -90 | 90 | 0.0038574 | 0.00096659 | -0.0038572 | -0.00096665
115 | 113 | 0.055991 | 0.035834 | 9.4023e-11 | 0 | 0 | 0 | 0 | 0 | 1 | -90 | 90 | 0.054093 | 0.013655 | -0.054091 | -0.013654
140 | 138 | 0.03975 | 0.02544 | 2.67e-10 | 0 | 0 | 0 | 0 | 0 | 1 | -90 | 90 | 0.16967 | 0.042966 | -0.16965 | -0.042958
144 | 146 | 0.096039 | 0.061465 | 6.451e-10 | 0 | 0 | 0 | 0 | 0 | 1 | -90 | 90 | -0.2722 | -0.069253 | 0.27228 | 0.069302
139 | 157 | 0.43637 | 0.27928 | 7.3279e-10 | 0 | 0 | 0 | 0 | 0 | 1 | -90 | 90 | 0.0020664 | 0.00051783 | -0.0020664 | -0.00051789
113 | 114 | 0.0088913 | 0.0056904 | 1.4931e-11 | 0 | 0 | 0 | 0 | 0 | 1 | -90 | 90 | 0.052846 | 0.013342 | -0.052845 | -0.013341
138 | 137 | 0.089991 | 0.057594 | 6.0448e-10 | 0 | 0 | 0 | 0 | 0 | 1 | -90 | 90 | 0.16794 | 0.042529 | -0.16791 | -0.042511
90 | 91 | 1.7617 | 1.1275 | 2.9584e-09 | 0 | 0 | 0 | 0 | 0 | 1 | -90 | 90 | 0.033029 | 0.0083115 | -0.033007 | -0.0082982
90 | 92 | 2.3282 | 1.49 | 3.9097e-09 | 0 | 0 | 0 | 0 | 0 | 1 | -90 | 90 | -0.034471 | -0.0086729 | 0.034501 | 0.0086921
92 | 94 | 1.6609 | 1.063 | 2.7892e-09 | 0 | 0 | 0 | 0 | 0 | 1 | -90 | 90 | -0.037919 | -0.0095469 | 0.037946 | 0.0095635
92 | 95 | 12.5985 | 8.063 | 2.1156e-08 | 0 | 0 | 0 | 0 | 0 | 1 | -90 | 90 | 0.0034182 | 0.00085477 | -0.0034166 | -0.00085577
94 | 97 | 1.1389 | 0.72891 | 1.9126e-09 | 0 | 0 | 0 | 0 | 0 | 1 | -90 | 90 | -0.039605 | -0.0099794 | 0.039625 | 0.0099918
95 | 186 | 4.4826 | 2.8689 | 7.5275e-09 | 0 | 0 | 0 | 0 | 0 | 1 | -90 | 90 | 0.0034166 | 0.00085577 | -0.003416 | -0.00085613
97 | 100 | 1.7256 | 1.1044 | 2.8977e-09 | 0 | 0 | 0 | 0 | 0 | 1 | -90 | 90 | -0.041245 | -0.010398 | 0.041277 | 0.010418
100 | 102 | 0.31999 | 0.20479 | 5.3735e-10 | 0 | 0 | 0 | 0 | 0 | 1 | -90 | 90 | -0.046156 | -0.011641 | 0.046163 | 0.011646
100 | 98 | 2.1172 | 1.355 | 3.5554e-09 | 0 | 0 | 0 | 0 | 0 | 1 | -90 | 90 | 0.004879 | 0.0012227 | -0.0048784 | -0.0012226
102 | 106 | 0.010991 | 0.0070343 | 1.8457e-11 | 0 | 0 | 0 | 0 | 0 | 1 | -90 | 90 | -0.046779 | -0.0118 | 0.046779 | 0.0118
98 | 99 | 0.083586 | 0.053495 | 1.4036e-10 | 0 | 0 | 0 | 0 | 0 | 1 | -90 | 90 | 0.002272 | 0.0005694 | -0.002272 | -0.00056941
101 | 103 | 1.2117 | 0.77549 | 2.0348e-09 | 0 | 0 | 0 | 0 | 0 | 1 | -90 | 90 | 0.0082989 | 0.00208 | -0.008298 | -0.0020796
101 | 104 | 1.0371 | 0.66375 | 1.7416e-09 | 0 | 0 | 0 | 0 | 0 | 1 | -90 | 90 | 0.0043001 | 0.0010773 | -0.0042999 | -0.0010774
101 | 105 | 2.6233 | 1.6789 | 4.4052e-09 | 0 | 0 | 0 | 0 | 0 | 1 | -90 | 90 | -0.012599 | -0.0031573 | 0.012604 | 0.0031598
103 | 152 | 0.71431 | 0.45716 | 1.1995e-09 | 0 | 0 | 0 | 0 | 0 | 1 | -90 | 90 | 0.00602 | 0.0015086 | -0.0060197 | -0.0015086
104 | 153 | 2.1677 | 1.3873 | 3.6401e-09 | 0 | 0 | 0 | 0 | 0 | 1 | -90 | 90 | 0.002195 | 0.00054981 | -0.0021949 | -0.00055008
105 | 112 | 1.4608 | 0.93489 | 2.453e-09 | 0 | 0 | 0 | 0 | 0 | 1 | -90 | 90 | 0.014888 | 0.0037325 | -0.014884 | -0.0037304
105 | 109 | 1.1328 | 0.72502 | 1.9023e-09 | 0 | 0 | 0 | 0 | 0 | 1 | -90 | 90 | -0.027491 | -0.0068923 | 0.027501 | 0.0068982
106 | 130 | 0.011103 | 0.0071062 | 1.8646e-11 | 0 | 0 | 0 | 0 | 0 | 1 | -90 | 90 | -0.047394 | -0.011954 | 0.047394 | 0.011954
152 | 164 | 0.20422 | 0.1307 | 3.4295e-10 | 0 | 0 | 0 | 0 | 0 | 1 | -90 | 90 | 0.0046711 | 0.0011706 | -0.004671 | -0.0011706
112 | 134 | 1.7853 | 1.1426 | 2.998e-09 | 0 | 0 | 0 | 0 | 0 | 1 | -90 | 90 | 0.007508 | 0.0018818 | -0.0075069 | -0.0018814
109 | 107 | 0.20991 | 0.13434 | 3.525e-10 | 0 | 0 | 0 | 0 | 0 | 1 | -90 | 90 | -0.029615 | -0.0074281 | 0.029617 | 0.0074294
130 | 129 | 0.010612 | 0.0067916 | 1.782e-11 | 0 | 0 | 0 | 0 | 0 | 1 | -90 | 90 | -0.048009 | -0.012108 | 0.048009 | 0.012108
164 | 165 | 0.86499 | 0.55359 | 1.4526e-09 | 0 | 0 | 0 | 0 | 0 | 1 | -90 | 90 | 0.0034129 | 0.00085527 | -0.0034128 | -0.00085534
107 | 108 | 1.7036 | 1.0903 | 2.8608e-09 | 0 | 0 | 0 | 0 | 0 | 1 | -90 | 90 | -0.031883 | -0.0079974 | 0.031903 | 0.0080094
129 | 119 | 0.078505 | 0.050243 | 1.3183e-10 | 0 | 0 | 0 | 0 | 0 | 1 | -90 | 90 | -0.049264 | -0.012423 | 0.049266 | 0.012424
108 | 110 | 0.60699 | 0.38847 | 1.0193e-09 | 0 | 0 | 0 | 0 | 0 | 1 | -90 | 90 | -0.034015 | -0.0085388 | 0.034023 | 0.0085437
110 | 111 | 1.0635 | 0.68065 | 1.7859e-09 | 0 | 0 | 0 | 0 | 0 | 1 | -90 | 90 | -0.03629 | -0.0091119 | 0.036305 | 0.0091217
111 | 128 | 0.15607 | 0.099887 | 2.6209e-10 | 0 | 0 | 0 | 0 | 0 | 1 | -90 | 90 | -0.038573 | -0.00969 | 0.038576 | 0.0096917
128 | 135 | 0.32842 | 0.21019 | 5.515e-10 | 0 | 0 | 0 | 0 | 0 | 1 | -90 | 90 | -0.041036 | -0.010308 | 0.041042 | 0.010312
135 | 132 | 1.5583 | 0.99734 | 2.6169e-09 | 0 | 0 | 0 | 0 | 0 | 1 | -90 | 90 | -0.043155 | -0.010842 | 0.043187 | 0.010862
114 | 116 | 0.0087951 | 0.0056289 | 1.4769e-11 | 0 | 0 | 0 | 0 | 0 | 1 | -90 | 90 | 0.0516 | 0.013029 | -0.0516 | -0.013029
116 | 117 | 0.0086342 | 0.0055259 | 1.4499e-11 | 0 | 0 | 0 | 0 | 0 | 1 | -90 | 90 | 0.050989 | 0.012876 | -0.050989 | -0.012876
117 | 119 | 1.8604 | 1.1906 | 3.1241e-09 | 0 | 0 | 0 | 0 | 0 | 1 | -90 | 90 | 0.050378 | 0.012723 | -0.050326 | -0.01269
120 | 122 | 0.37759 | 0.24165 | 2.5363e-09 | 0 | 0 | 0 | 0 | 0 | 1 | -90 | 90 | -0.15474 | -0.039105 | 0.15484 | 0.039169
122 | 124 | 0.0090026 | 0.0057616 | 6.0471e-11 | 0 | 0 | 0 | 0 | 0 | 1 | -90 | 90 | -0.15737 | -0.039803 | 0.15737 | 0.039805
124 | 127 | 0.043395 | 0.027773 | 2.9149e-10 | 0 | 0 | 0 | 0 | 0 | 1 | -90 | 90 | -0.1599 | -0.040439 | 0.15991 | 0.040447
127 | 136 | 0.45452 | 0.29089 | 3.0531e-09 | 0 | 0 | 0 | 0 | 0 | 1 | -90 | 90 | -0.16237 | -0.041063 | 0.16251 | 0.041147
133 | 150 | 0.58381 | 0.37364 | 9.8037e-10 | 0 | 0 | 0 | 0 | 0 | 1 | -90 | 90 | 0.012676 | 0.0031775 | -0.012675 | -0.0031769
136 | 137 | 0.071934 | 0.046038 | 4.8318e-10 | 0 | 0 | 0 | 0 | 0 | 1 | -90 | 90 | -0.1652 | -0.041822 | 0.16522 | 0.041836
150 | 151 | 0.69253 | 0.44322 | 1.1629e-09 | 0 | 0 | 0 | 0 | 0 | 1 | -90 | 90 | 0.0094774 | 0.0023754 | -0.0094768 | -0.0023751
163 | 162 | 0.12596 | 0.080613 | 8.4607e-10 | 0 | 0 | 0 | 0 | 0 | 1 | -90 | 90 | 0.28857 | 0.073886 | -0.28846 | -0.073814
162 | 161 | 0.11415 | 0.073059 | 7.6678e-10 | 0 | 0 | 0 | 0 | 0 | 1 | -90 | 90 | 0.28762 | 0.073604 | -0.28751 | -0.073539
170 | 172 | 0.7975 | 0.5104 | 1.3392e-09 | 0 | 0 | 0 | 0 | 0 | 1 | -90 | 90 | 0.0004995 | 0.00012506 | -0.0004995 | -0.00012519