## bus_data
BUS_I | BUS_TYPE | Pd | Qd | Gs | Bs | area | Vm | Va | baseKV | zone | Vmax | Vmin
18 | 1 | 0 | 0 | 0 | 0 | 1 | 0.99031 | -0.18651 | 0.4 | 1 | 1.1 | 0.9
31 | 1 | 0 | 0 | 0 | 0 | 1 | 0.99034 | -0.18589 | 0.4 | 1 | 1.1 | 0.9
24 | 1 | 0 | 0 | 0 | 0 | 1 | 0.99017 | -0.18918 | 0.4 | 1 | 1.1 | 0.9
195 | 1 | 0.0013971 | 0.00035016 | 0 | 0 | 1 | 0.99029 | -0.18691 | 0.4 | 1 | 1.1 | 0.9
20 | 1 | 0 | 0 | 0 | 0 | 1 | 0.99007 | -0.19116 | 0.4 | 1 | 1.1 | 0.9
275 | 1 | 0.0046691 | 0.0011702 | 0 | 0 | 1 | 0.99003 | -0.19186 | 0.4 | 1 | 1.1 | 0.9
269 | 1 | 0.0011146 | 0.00027934 | 0 | 0 | 1 | 0.99017 | -0.18921 | 0.4 | 1 | 1.1 | 0.9
252 | 1 | 0.0010345 | 0.00025928 | 0 | 0 | 1 | 0.99044 | -0.18396 | 0.4 | 1 | 1.1 | 0.9
107 | 1 | 0 | 0 | 0 | 0 | 1 | 0.99443 | -0.10683 | 0.4 | 1 | 1.1 | 0.9
147 | 1 | 0.0045153 | 0.0011316 | 0 | 0 | 1 | 0.9958 | -0.08044 | 0.4 | 1 | 1.1 | 0.9
169 | 1 | 0.003192 | 0.00079998 | 0 | 0 | 1 | 0.99242 | -0.14562 | 0.4 | 1 | 1.1 | 0.9
108 | 1 | 0 | 0 | 0 | 0 | 1 | 0.99639 | -0.069152 | 0.4 | 1 | 1.1 | 0.9
126 | 1 | 0.0032495 | 0.0008144 | 0 | 0 | 1 | 0.99794 | -0.039473 | 0.4 | 1 | 1.1 | 0.9
118 | 1 | 0.0061812 | 0.0015492 | 0 | 0 | 1 | 0.98718 | -0.24675 | 0.4 | 1 | 1.1 | 0.9
119 | 1 | 0 | 0 | 0 | 0 | 1 | 0.98739 | -0.24256 | 0.4 | 1 | 1.1 | 0.9
120 | 1 | 0.0015201 | 0.00038097 | 0 | 0 | 1 | 0.9875 | -0.24044 | 0.4 | 1 | 1.1 | 0.9
121 | 1 | 0.0027634 | 0.00069257 | 0 | 0 | 1 | 0.9873 | -0.24434 | 0.4 | 1 | 1.1 | 0.9
122 | 1 | 0 | 0 | 0 | 0 | 1 | 0.98759 | -0.23865 | 0.4 | 1 | 1.1 | 0.9
132 | 1 | 0.0063391 | 0.0015887 | 0 | 0 | 1 | 0.98707 | -0.24876 | 0.4 | 1 | 1.1 | 0.9
123 | 1 | 0.0025697 | 0.00064402 | 0 | 0 | 1 | 0.98753 | -0.23992 | 0.4 | 1 | 1.1 | 0.9
124 | 1 | 0.0032097 | 0.00080442 | 0 | 0 | 1 | 0.98793 | -0.23212 | 0.4 | 1 | 1.1 | 0.9
130 | 1 | 0 | 0 | 0 | 0 | 1 | 0.98733 | -0.24381 | 0.4 | 1 | 1.1 | 0.9
154 | 1 | 0.0026907 | 0.00067436 | 0 | 0 | 1 | 0.98818 | -0.2272 | 0.4 | 1 | 1.1 | 0.9
125 | 1 | 0.01442 | 0.003614 | 0 | 0 | 1 | 0.99927 | -0.013978 | 0.4 | 1 | 1.1 | 0.9
127 | 3 | 0 | 0 | 0 | 0 | 1 | 1 | 0 | 0.4 | 1 | 1.1 | 0.9
128 | 1 | 0 | 0 | 0 | 0 | 1 | 0.99827 | -0.032882 | 0.4 | 1 | 1.1 | 0.9
129 | 1 | 0.021711 | 0.0054413 | 0 | 0 | 1 | 0.99866 | -0.025766 | 0.4 | 1 | 1.1 | 0.9
153 | 1 | 0.0010767 | 0.00026986 | 0 | 0 | 1 | 0.99669 | -0.063007 | 0.4 | 1 | 1.1 | 0.9
144 | 1 | 0.0068044 | 0.0017053 | 0 | 0 | 1 | 0.9984 | -0.030719 | 0.4 | 1 | 1.1 | 0.9
134 | 1 | 0.0012523 | 0.00031386 | 0 | 0 | 1 | 0.98725 | -0.24524 | 0.4 | 1 | 1.1 | 0.9
131 | 1 | 0 | 0 | 0 | 0 | 1 | 0.98911 | -0.20908 | 0.4 | 1 | 1.1 | 0.9
141 | 1 | 0 | 0 | 0 | 0 | 1 | 0.9896 | -0.19955 | 0.4 | 1 | 1.1 | 0.9
152 | 1 | 0.024098 | 0.0060395 | 0 | 0 | 1 | 0.98866 | -0.21782 | 0.4 | 1 | 1.1 | 0.9
266 | 1 | 0.0016516 | 0.00041392 | 0 | 0 | 1 | 0.98724 | -0.24556 | 0.4 | 1 | 1.1 | 0.9
135 | 1 | 0.00039466 | 9.8911e-05 | 0 | 0 | 1 | 0.99434 | -0.10825 | 0.4 | 1 | 1.1 | 0.9
136 | 1 | 0 | 0 | 0 | 0 | 1 | 0.99436 | -0.1078 | 0.4 | 1 | 1.1 | 0.9
137 | 1 | 0 | 0 | 0 | 0 | 1 | 0.99436 | -0.10774 | 0.4 | 1 | 1.1 | 0.9
138 | 1 | 0 | 0 | 0 | 0 | 1 | 0.99429 | -0.10913 | 0.4 | 1 | 1.1 | 0.9
148 | 1 | 0.00060501 | 0.00015163 | 0 | 0 | 1 | 0.99446 | -0.10578 | 0.4 | 1 | 1.1 | 0.9
201 | 1 | 0.0012632 | 0.00031658 | 0 | 0 | 1 | 0.99426 | -0.10972 | 0.4 | 1 | 1.1 | 0.9
139 | 1 | 0.0038249 | 0.00095861 | 0 | 0 | 1 | 0.98928 | -0.20585 | 0.4 | 1 | 1.1 | 0.9
140 | 1 | 0.01051 | 0.002634 | 0 | 0 | 1 | 0.98881 | -0.21491 | 0.4 | 1 | 1.1 | 0.9
142 | 1 | 0.0022273 | 0.00055822 | 0 | 0 | 1 | 0.98841 | -0.22273 | 0.4 | 1 | 1.1 | 0.9
143 | 1 | 0.0033743 | 0.00084569 | 0 | 0 | 1 | 0.99264 | -0.14092 | 0.4 | 1 | 1.1 | 0.9
150 | 1 | 0.0022139 | 0.00055485 | 0 | 0 | 1 | 0.99414 | -0.11199 | 0.4 | 1 | 1.1 | 0.9
145 | 1 | 0.0084303 | 0.0021128 | 0 | 0 | 1 | 0.99806 | -0.037257 | 0.4 | 1 | 1.1 | 0.9
146 | 1 | 0 | 0 | 0 | 0 | 1 | 0.99792 | -0.040078 | 0.4 | 1 | 1.1 | 0.9
212 | 1 | 0.00056224 | 0.00014091 | 0 | 0 | 1 | 0.99787 | -0.040915 | 0.4 | 1 | 1.1 | 0.9
149 | 1 | 0 | 0 | 0 | 0 | 1 | 0.99456 | -0.10397 | 0.4 | 1 | 1.1 | 0.9
151 | 1 | 0.0010764 | 0.00026977 | 0 | 0 | 1 | 0.99656 | -0.065526 | 0.4 | 1 | 1.1 | 0.9
170 | 1 | 0.0033443 | 0.00083816 | 0 | 0 | 1 | 0.99234 | -0.14712 | 0.4 | 1 | 1.1 | 0.9
171 | 1 | 0 | 0 | 0 | 0 | 1 | 0.99111 | -0.17107 | 0.4 | 1 | 1.1 | 0.9
209 | 1 | 0 | 0 | 0 | 0 | 1 | 0.99086 | -0.1759 | 0.4 | 1 | 1.1 | 0.9
215 | 1 | 0 | 0 | 0 | 0 | 1 | 0.99077 | -0.17761 | 0.4 | 1 | 1.1 | 0.9
173 | 1 | 0.0010715 | 0.00026855 | 0 | 0 | 1 | 0.99775 | -0.043229 | 0.4 | 1 | 1.1 | 0.9
175 | 1 | 0.00068008 | 0.00017044 | 0 | 0 | 1 | 0.99776 | -0.043142 | 0.4 | 1 | 1.1 | 0.9
232 | 1 | 0.001078 | 0.00027017 | 0 | 0 | 1 | 0.99779 | -0.04255 | 0.4 | 1 | 1.1 | 0.9
186 | 1 | 0.00079204 | 0.0001985 | 0 | 0 | 1 | 0.99051 | -0.18271 | 0.4 | 1 | 1.1 | 0.9
187 | 1 | 0.00071172 | 0.00017837 | 0 | 0 | 1 | 0.9905 | -0.18278 | 0.4 | 1 | 1.1 | 0.9
188 | 1 | 0.00075067 | 0.00018814 | 0 | 0 | 1 | 0.99053 | -0.18227 | 0.4 | 1 | 1.1 | 0.9
189 | 1 | 0.00066482 | 0.00016662 | 0 | 0 | 1 | 0.99056 | -0.18173 | 0.4 | 1 | 1.1 | 0.9
217 | 1 | 0.00074072 | 0.00018564 | 0 | 0 | 1 | 0.99054 | -0.18212 | 0.4 | 1 | 1.1 | 0.9
214 | 1 | 0.00051918 | 0.00013012 | 0 | 0 | 1 | 0.99065 | -0.17984 | 0.4 | 1 | 1.1 | 0.9
194 | 1 | 0.001425 | 0.00035714 | 0 | 0 | 1 | 0.99026 | -0.18739 | 0.4 | 1 | 1.1 | 0.9
202 | 1 | 0 | 0 | 0 | 0 | 1 | 0.99783 | -0.041671 | 0.4 | 1 | 1.1 | 0.9
213 | 1 | 0.00097742 | 0.00024496 | 0 | 0 | 1 | 0.99781 | -0.042174 | 0.4 | 1 | 1.1 | 0.9
207 | 1 | 0.0016872 | 0.00042286 | 0 | 0 | 1 | 0.99081 | -0.17684 | 0.4 | 1 | 1.1 | 0.9
208 | 1 | 0.0024633 | 0.00061737 | 0 | 0 | 1 | 0.99073 | -0.17838 | 0.4 | 1 | 1.1 | 0.9
210 | 1 | 0.0019738 | 0.00049468 | 0 | 0 | 1 | 0.9907 | -0.17895 | 0.4 | 1 | 1.1 | 0.9
211 | 1 | 0.0017998 | 0.00045108 | 0 | 0 | 1 | 0.9908 | -0.17697 | 0.4 | 1 | 1.1 | 0.9
274 | 1 | 0.0012153 | 0.00030457 | 0 | 0 | 1 | 0.99077 | -0.17758 | 0.4 | 1 | 1.1 | 0.9
216 | 1 | 0 | 0 | 0 | 0 | 1 | 0.99059 | -0.18105 | 0.4 | 1 | 1.1 | 0.9
245 | 1 | 0 | 0 | 0 | 0 | 1 | 0.99055 | -0.18181 | 0.4 | 1 | 1.1 | 0.9
253 | 1 | 0.0021202 | 0.00053137 | 0 | 0 | 1 | 0.9905 | -0.18273 | 0.4 | 1 | 1.1 | 0.9
233 | 1 | 0.00054507 | 0.00013661 | 0 | 0 | 1 | 0.99054 | -0.18213 | 0.4 | 1 | 1.1 | 0.9
254 | 1 | 0.002319 | 0.00058121 | 0 | 0 | 1 | 0.99048 | -0.18326 | 0.4 | 1 | 1.1 | 0.9
267 | 1 | 0.0012522 | 0.00031383 | 0 | 0 | 1 | 0.98721 | -0.24608 | 0.4 | 1 | 1.1 | 0.9
268 | 1 | 0.0026301 | 0.00065917 | 0 | 0 | 1 | 0.98721 | -0.24619 | 0.4 | 1 | 1.1 | 0.9

## generator_data
GEN_BUS | PG | QG | QMAX | QMIN | VG | MBASE | GEN_STATUS | PMAX | PMIN
127 | 0.18194 | 0.046061 | 10 | -10 | 1 | 100 | 1 | 10 | 0

## branch_data
F_BUS | T_BUS | BR_R | BR_X | BR_B | RATE_A | RATE_B | RATE_C | TAP | SHIFT | BR_STATUS | ANGMIN | ANGMAX | P_in | Q_in | P_out | Q_out
18 | 31 | 0.31617 | 0.20235 | 5.3094e-10 | 0 | 0 | 0 | 0 | 0 | 1 | -90 | 90 | -0.0086073 | -0.0021566 | 0.0086076 | 0.0021567
18 | 24 | 2.0292 | 1.2987 | 3.4076e-09 | 0 | 0 | 0 | 0 | 0 | 1 | -90 | 90 | 0.0057851 | 0.0014496 | -0.0057843 | -0.0014495
18 | 195 | 0.6291 | 0.40262 | 1.0564e-09 | 0 | 0 | 0 | 0 | 0 | 1 | -90 | 90 | 0.0028223 | 0.00070701 | -0.0028222 | -0.00070708
31 | 252 | 0.98244 | 0.62876 | 1.6498e-09 | 0 | 0 | 0 | 0 | 0 | 1 | -90 | 90 | -0.0086076 | -0.0021567 | 0.0086084 | 0.0021571
24 | 269 | 0.13149 | 0.084153 | 2.208e-10 | 0 | 0 | 0 | 0 | 0 | 1 | -90 | 90 | 0.0011146 | 0.00027932 | -0.0011146 | -0.00027935
24 | 20 | 1.8683 | 1.1957 | 3.1373e-09 | 0 | 0 | 0 | 0 | 0 | 1 | -90 | 90 | 0.0046697 | 0.0011702 | -0.0046693 | -0.0011702
195 | 194 | 1.4748 | 0.94388 | 2.4766e-09 | 0 | 0 | 0 | 0 | 0 | 1 | -90 | 90 | 0.0014251 | 0.00035692 | -0.001425 | -0.00035714
20 | 275 | 0.65867 | 0.42155 | 1.1061e-09 | 0 | 0 | 0 | 0 | 0 | 1 | -90 | 90 | 0.0046693 | 0.0011702 | -0.0046691 | -0.0011702
252 | 245 | 0.98476 | 0.63024 | 1.6537e-09 | 0 | 0 | 0 | 0 | 0 | 1 | -90 | 90 | -0.0096429 | -0.0024164 | 0.0096439 | 0.0024168
107 | 147 | 3.3956 | 2.1732 | 5.7021e-09 | 0 | 0 | 0 | 0 | 0 | 1 | -90 | 90 | -0.034594 | -0.0087079 | 0.034638 | 0.0087353
107 | 169 | 4.9736 | 3.1831 | 8.3521e-09 | 0 | 0 | 0 | 0 | 0 | 1 | -90 | 90 | 0.034594 | 0.0087079 | -0.03453 | -0.0086677
147 | 108 | 1.2867 | 0.82349 | 2.1607e-09 | 0 | 0 | 0 | 0 | 0 | 1 | -90 | 90 | -0.039153 | -0.0098669 | 0.039174 | 0.0098802
169 | 170 | 0.21238 | 0.13592 | 3.5664e-10 | 0 | 0 | 0 | 0 | 0 | 1 | -90 | 90 | 0.031338 | 0.0078677 | -0.031336 | -0.0078663
108 | 126 | 3.3904 | 2.1699 | 5.6934e-09 | 0 | 0 | 0 | 0 | 0 | 1 | -90 | 90 | -0.039174 | -0.0098802 | 0.03923 | 0.0099153
126 | 125 | 2.6962 | 1.7256 | 4.5277e-09 | 0 | 0 | 0 | 0 | 0 | 1 | -90 | 90 | -0.04248 | -0.01073 | 0.042531 | 0.010763
118 | 119 | 2.9623 | 1.8959 | 4.9745e-09 | 0 | 0 | 0 | 0 | 0 | 1 | -90 | 90 | -0.0061812 | -0.0015492 | 0.0061825 | 0.0015495
119 | 120 | 0.60691 | 0.38842 | 1.0192e-09 | 0 | 0 | 0 | 0 | 0 | 1 | -90 | 90 | -0.015287 | -0.0038315 | 0.015289 | 0.0038324
119 | 121 | 0.85133 | 0.54485 | 1.4296e-09 | 0 | 0 | 0 | 0 | 0 | 1 | -90 | 90 | 0.0091046 | 0.002282 | -0.0091038 | -0.0022817
120 | 122 | 0.46582 | 0.29812 | 7.8224e-10 | 0 | 0 | 0 | 0 | 0 | 1 | -90 | 90 | -0.016809 | -0.0042134 | 0.01681 | 0.0042142
121 | 132 | 3.0456 | 1.9492 | 5.1143e-09 | 0 | 0 | 0 | 0 | 0 | 1 | -90 | 90 | 0.0063405 | 0.0015891 | -0.0063391 | -0.0015887
122 | 123 | 0.59574 | 0.38127 | 1.0004e-09 | 0 | 0 | 0 | 0 | 0 | 1 | -90 | 90 | 0.0093584 | 0.0023456 | -0.0093578 | -0.0023453
122 | 124 | 1.0913 | 0.69844 | 1.8326e-09 | 0 | 0 | 0 | 0 | 0 | 1 | -90 | 90 | -0.026168 | -0.0065598 | 0.026177 | 0.0065648
123 | 130 | 2.5002 | 1.6002 | 4.1986e-09 | 0 | 0 | 0 | 0 | 0 | 1 | -90 | 90 | 0.0067881 | 0.0017013 | -0.0067869 | -0.0017009
124 | 154 | 0.73224 | 0.46864 | 1.2296e-09 | 0 | 0 | 0 | 0 | 0 | 1 | -90 | 90 | -0.029386 | -0.0073692 | 0.029393 | 0.0073735
130 | 134 | 0.92149 | 0.58976 | 1.5474e-09 | 0 | 0 | 0 | 0 | 0 | 1 | -90 | 90 | 0.0067869 | 0.0017009 | -0.0067864 | -0.0017008
154 | 142 | 0.61023 | 0.39055 | 1.0247e-09 | 0 | 0 | 0 | 0 | 0 | 1 | -90 | 90 | -0.032084 | -0.0080479 | 0.032091 | 0.0080522
125 | 127 | 1.1045 | 0.70686 | 1.8547e-09 | 0 | 0 | 0 | 0 | 0 | 1 | -90 | 90 | -0.056951 | -0.014377 | 0.05699 | 0.014401
127 | 128 | 1.7781 | 1.138 | 2.986e-09 | 0 | 0 | 0 | 0 | 0 | 1 | -90 | 90 | 0.083576 | 0.021269 | -0.083444 | -0.021185
127 | 129 | 2.7913 | 1.7864 | 4.6874e-09 | 0 | 0 | 0 | 0 | 0 | 1 | -90 | 90 | 0.041375 | 0.010391 | -0.041325 | -0.010359
128 | 153 | 1.6237 | 1.0392 | 2.7266e-09 | 0 | 0 | 0 | 0 | 0 | 1 | -90 | 90 | 0.083444 | 0.021185 | -0.083323 | -0.021108
129 | 144 | 1.129 | 0.72254 | 1.8958e-09 | 0 | 0 | 0 | 0 | 0 | 1 | -90 | 90 | 0.019614 | 0.0049176 | -0.019609 | -0.0049148
153 | 151 | 0.13734 | 0.087895 | 2.3062e-10 | 0 | 0 | 0 | 0 | 0 | 1 | -90 | 90 | 0.082246 | 0.020838 | -0.082236 | -0.020831
144 | 145 | 2.2806 | 1.4596 | 3.8298e-09 | 0 | 0 | 0 | 0 | 0 | 1 | -90 | 90 | 0.012805 | 0.0032094 | -0.012801 | -0.0032073
134 | 266 | 0.25527 | 0.16337 | 4.2866e-10 | 0 | 0 | 0 | 0 | 0 | 1 | -90 | 90 | 0.0055341 | 0.0013869 | -0.005534 | -0.0013869
131 | 141 | 1.7355 | 1.1107 | 2.9143e-09 | 0 | 0 | 0 | 0 | 0 | 1 | -90 | 90 | -0.024108 | -0.0060456 | 0.024119 | 0.0060524
131 | 152 | 1.59 | 1.0176 | 2.67e-09 | 0 | 0 | 0 | 0 | 0 | 1 | -90 | 90 | 0.024108 | 0.0060456 | -0.024098 | -0.0060395
141 | 143 | 3.5495 | 2.2717 | 5.9606e-09 | 0 | 0 | 0 | 0 | 0 | 1 | -90 | 90 | -0.072818 | -0.018285 | 0.073022 | 0.018415
141 | 139 | 0.56897 | 0.36414 | 9.5546e-10 | 0 | 0 | 0 | 0 | 0 | 1 | -90 | 90 | 0.048699 | 0.012233 | -0.048685 | -0.012223
266 | 267 | 0.58776 | 0.37616 | 9.87e-10 | 0 | 0 | 0 | 0 | 0 | 1 | -90 | 90 | 0.0038824 | 0.00097296 | -0.0038823 | -0.00097299
135 | 136 | 5.0385 | 3.2247 | 8.461e-09 | 0 | 0 | 0 | 0 | 0 | 1 | -90 | 90 | -0.00039466 | -9.8911e-05 | 0.00039467 | 9.808e-05
136 | 137 | 0.71477 | 0.45745 | 1.2003e-09 | 0 | 0 | 0 | 0 | 0 | 1 | -90 | 90 | -0.00039467 | -9.808e-05 | 0.00039467 | 9.7962e-05
137 | 138 | 4.8799 | 3.1231 | 8.1947e-09 | 0 | 0 | 0 | 0 | 0 | 1 | -90 | 90 | 0.0012633 | 0.0003155 | -0.0012632 | -0.00031626
137 | 148 | 5.2114 | 3.3353 | 8.7514e-09 | 0 | 0 | 0 | 0 | 0 | 1 | -90 | 90 | -0.0016579 | -0.00041346 | 0.0016581 | 0.0004127
138 | 201 | 2.0596 | 1.3182 | 3.4587e-09 | 0 | 0 | 0 | 0 | 0 | 1 | -90 | 90 | 0.0012632 | 0.00031626 | -0.0012632 | -0.00031658
148 | 149 | 3.5396 | 2.2654 | 5.944e-09 | 0 | 0 | 0 | 0 | 0 | 1 | -90 | 90 | -0.0022631 | -0.00056433 | 0.0022633 | 0.00056386
139 | 140 | 0.8861 | 0.5671 | 1.488e-09 | 0 | 0 | 0 | 0 | 0 | 1 | -90 | 90 | 0.04486 | 0.011265 | -0.044841 | -0.011252
140 | 142 | 0.99986 | 0.63991 | 1.679e-09 | 0 | 0 | 0 | 0 | 0 | 1 | -90 | 90 | 0.034331 | 0.0086184 | -0.034318 | -0.0086104
143 | 150 | 1.6812 | 1.076 | 2.8232e-09 | 0 | 0 | 0 | 0 | 0 | 1 | -90 | 90 | -0.076397 | -0.019261 | 0.076503 | 0.019328
150 | 149 | 0.45393 | 0.29052 | 7.6227e-10 | 0 | 0 | 0 | 0 | 0 | 1 | -90 | 90 | -0.078717 | -0.019883 | 0.078747 | 0.019902
145 | 146 | 2.8807 | 1.8437 | 4.8375e-09 | 0 | 0 | 0 | 0 | 0 | 1 | -90 | 90 | 0.0043703 | 0.0010945 | -0.0043698 | -0.0010946
146 | 212 | 0.85474 | 0.54703 | 1.4353e-09 | 0 | 0 | 0 | 0 | 0 | 1 | -90 | 90 | 0.0043698 | 0.0010946 | -0.0043696 | -0.0010946
212 | 202 | 0.88598 | 0.56703 | 1.4878e-09 | 0 | 0 | 0 | 0 | 0 | 1 | -90 | 90 | 0.0038073 | 0.00095368 | -0.0038072 | -0.00095374
149 | 151 | 2.1192 | 1.3563 | 3.5588e-09 | 0 | 0 | 0 | 0 | 0 | 1 | -90 | 90 | -0.08101 | -0.020466 | 0.08116 | 0.020562
170 | 171 | 3.7762 | 2.4168 | 6.3413e-09 | 0 | 0 | 0 | 0 | 0 | 1 | -90 | 90 | 0.027992 | 0.0070282 | -0.02796 | -0.0070084
171 | 209 | 2.3266 | 1.489 | 3.9069e-09 | 0 | 0 | 0 | 0 | 0 | 1 | -90 | 90 | 0.0091424 | 0.0022909 | -0.0091403 | -0.0022899
171 | 215 | 1.5303 | 0.9794 | 2.5698e-09 | 0 | 0 | 0 | 0 | 0 | 1 | -90 | 90 | 0.018817 | 0.0047175 | -0.018811 | -0.004714
209 | 211 | 1.5638 | 1.0008 | 2.6261e-09 | 0 | 0 | 0 | 0 | 0 | 1 | -90 | 90 | 0.0030153 | 0.00075516 | -0.0030151 | -0.00075532
209 | 207 | 0.67023 | 0.42894 | 1.1255e-09 | 0 | 0 | 0 | 0 | 0 | 1 | -90 | 90 | 0.006125 | 0.0015348 | -0.0061247 | -0.0015347
215 | 216 | 1.0727 | 0.68655 | 1.8014e-09 | 0 | 0 | 0 | 0 | 0 | 1 | -90 | 90 | 0.014086 | 0.0035307 | -0.014084 | -0.0035294
215 | 214 | 2.0747 | 1.3278 | 3.484e-09 | 0 | 0 | 0 | 0 | 0 | 1 | -90 | 90 | 0.0047252 | 0.0011833 | -0.0047247 | -0.0011833
173 | 175 | 0.36441 | 0.23322 | 6.1194e-10 | 0 | 0 | 0 | 0 | 0 | 1 | -90 | 90 | -0.0010715 | -0.00026855 | 0.0010715 | 0.00026849
175 | 232 | 1.5077 | 0.96491 | 2.5318e-09 | 0 | 0 | 0 | 0 | 0 | 1 | -90 | 90 | -0.0017516 | -0.00043894 | 0.0017517 | 0.00043872
232 | 213 | 0.59249 | 0.37919 | 9.9495e-10 | 0 | 0 | 0 | 0 | 0 | 1 | -90 | 90 | -0.0028296 | -0.00070888 | 0.0028297 | 0.00070882
186 | 187 | 0.44547 | 0.2851 | 7.4806e-10 | 0 | 0 | 0 | 0 | 0 | 1 | -90 | 90 | 0.00071172 | 0.0001783 | -0.00071172 | -0.00017837
186 | 188 | 1.2654 | 0.80987 | 2.125e-09 | 0 | 0 | 0 | 0 | 0 | 1 | -90 | 90 | -0.0015038 | -0.00037681 | 0.0015038 | 0.00037662
188 | 189 | 1.0495 | 0.67168 | 1.7624e-09 | 0 | 0 | 0 | 0 | 0 | 1 | -90 | 90 | -0.0022545 | -0.00056476 | 0.0022545 | 0.00056462
189 | 217 | 1.3118 | 0.83952 | 2.2028e-09 | 0 | 0 | 0 | 0 | 0 | 1 | -90 | 90 | 0.0012858 | 0.00032203 | -0.0012858 | -0.00032223
189 | 214 | 1.9809 | 1.2678 | 3.3265e-09 | 0 | 0 | 0 | 0 | 0 | 1 | -90 | 90 | -0.0042052 | -0.0010533 | 0.0042055 | 0.0010532
217 | 233 | 0.10748 | 0.06879 | 1.8049e-10 | 0 | 0 | 0 | 0 | 0 | 1 | -90 | 90 | 0.00054507 | 0.00013659 | -0.00054507 | -0.00013661
202 | 213 | 0.58978 | 0.37746 | 9.904e-10 | 0 | 0 | 0 | 0 | 0 | 1 | -90 | 90 | 0.0038072 | 0.00095374 | -0.0038071 | -0.00095378
207 | 208 | 1.533 | 0.98112 | 2.5743e-09 | 0 | 0 | 0 | 0 | 0 | 1 | -90 | 90 | 0.0044375 | 0.0011118 | -0.0044372 | -0.0011119
208 | 210 | 1.2768 | 0.81715 | 2.1441e-09 | 0 | 0 | 0 | 0 | 0 | 1 | -90 | 90 | 0.0019739 | 0.00049451 | -0.0019738 | -0.00049468
211 | 274 | 2.198 | 1.4067 | 3.6911e-09 | 0 | 0 | 0 | 0 | 0 | 1 | -90 | 90 | 0.0012153 | 0.00030423 | -0.0012153 | -0.00030457
216 | 245 | 0.34656 | 0.2218 | 5.8197e-10 | 0 | 0 | 0 | 0 | 0 | 1 | -90 | 90 | 0.0096442 | 0.002417 | -0.0096439 | -0.0024168
216 | 253 | 1.6736 | 1.0711 | 2.8105e-09 | 0 | 0 | 0 | 0 | 0 | 1 | -90 | 90 | 0.0044397 | 0.0011124 | -0.0044393 | -0.0011125
253 | 254 | 1.004 | 0.64257 | 1.686e-09 | 0 | 0 | 0 | 0 | 0 | 1 | -90 | 90 | 0.0023191 | 0.00058108 | -0.002319 | -0.00058121
267 | 268 | 0.16952 | 0.1085 | 2.8468e-10 | 0 | 0 | 0 | 0 | 0 | 1 | -90 | 90 | 0.0026301 | 0.00065916 | -0.0026301 | -0.00065918