## bus_data
BUS_I | BUS_TYPE | Pd | Qd | Gs | Bs | area | Vm | Va | baseKV | zone | Vmax | Vmin
1 | 1 | 0.006551 | 0.0016418 | 0 | 0 | 1 | 0.97099 | -0.56017 | 0.4 | 1 | 1.1 | 0.9
2 | 1 | 0.0052549 | 0.001317 | 0 | 0 | 1 | 0.97122 | -0.55561 | 0.4 | 1 | 1.1 | 0.9
4 | 1 | 0.00046306 | 0.00011605 | 0 | 0 | 1 | 0.97141 | -0.55178 | 0.4 | 1 | 1.1 | 0.9
3 | 1 | 0 | 0 | 0 | 0 | 1 | 0.98114 | -0.3609 | 0.4 | 1 | 1.1 | 0.9
5 | 1 | 0 | 0 | 0 | 0 | 1 | 0.98074 | -0.36872 | 0.4 | 1 | 1.1 | 0.9
6 | 1 | 0 | 0 | 0 | 0 | 1 | 0.98138 | -0.35612 | 0.4 | 1 | 1.1 | 0.9
7 | 1 | 0 | 0 | 0 | 0 | 1 | 0.98085 | -0.36652 | 0.4 | 1 | 1.1 | 0.9
13 | 1 | 0 | 0 | 0 | 0 | 1 | 0.9717 | -0.54602 | 0.4 | 1 | 1.1 | 0.9
37 | 1 | 0.0018785 | 0.00047079 | 0 | 0 | 1 | 0.98059 | -0.37171 | 0.4 | 1 | 1.1 | 0.9
158 | 1 | 0.001035 | 0.00025938 | 0 | 0 | 1 | 0.98136 | -0.35656 | 0.4 | 1 | 1.1 | 0.9
147 | 1 | 0 | 0 | 0 | 0 | 1 | 0.98144 | -0.35507 | 0.4 | 1 | 1.1 | 0.9
146 | 1 | 0.001035 | 0.00025938 | 0 | 0 | 1 | 0.98084 | -0.36681 | 0.4 | 1 | 1.1 | 0.9
100 | 1 | 0.002135 | 0.00053509 | 0 | 0 | 1 | 0.98078 | -0.36782 | 0.4 | 1 | 1.1 | 0.9
14 | 1 | 0.0015678 | 0.00039292 | 0 | 0 | 1 | 0.9717 | -0.54611 | 0.4 | 1 | 1.1 | 0.9
15 | 1 | 0 | 0 | 0 | 0 | 1 | 0.97176 | -0.545 | 0.4 | 1 | 1.1 | 0.9
36 | 1 | 0 | 0 | 0 | 0 | 1 | 0.98045 | -0.3743 | 0.4 | 1 | 1.1 | 0.9
35 | 1 | 0.0075782 | 0.0018993 | 0 | 0 | 1 | 0.98035 | -0.37643 | 0.4 | 1 | 1.1 | 0.9
89 | 1 | 0 | 0 | 0 | 0 | 1 | 0.98028 | -0.37753 | 0.4 | 1 | 1.1 | 0.9
112 | 1 | 0.0012753 | 0.00031961 | 0 | 0 | 1 | 0.98469 | -0.29189 | 0.4 | 1 | 1.1 | 0.9
42 | 1 | 0.0027801 | 0.00069677 | 0 | 0 | 1 | 0.9807 | -0.3695 | 0.4 | 1 | 1.1 | 0.9
8 | 1 | 0.00071849 | 0.00018007 | 0 | 0 | 1 | 0.9716 | -0.54816 | 0.4 | 1 | 1.1 | 0.9
9 | 1 | 0.00037869 | 9.4909e-05 | 0 | 0 | 1 | 0.9716 | -0.54809 | 0.4 | 1 | 1.1 | 0.9
10 | 1 | 0 | 0 | 0 | 0 | 1 | 0.97165 | -0.54704 | 0.4 | 1 | 1.1 | 0.9
24 | 1 | 0 | 0 | 0 | 0 | 1 | 0.97167 | -0.54664 | 0.4 | 1 | 1.1 | 0.9
25 | 1 | 0.0010102 | 0.00025318 | 0 | 0 | 1 | 0.97171 | -0.54587 | 0.4 | 1 | 1.1 | 0.9
12 | 1 | 0.0030908 | 0.00077463 | 0 | 0 | 1 | 0.9799 | -0.38524 | 0.4 | 1 | 1.1 | 0.9
18 | 1 | 0 | 0 | 0 | 0 | 1 | 0.97224 | -0.5354 | 0.4 | 1 | 1.1 | 0.9
21 | 1 | 0.00045881 | 0.00011499 | 0 | 0 | 1 | 0.97223 | -0.53567 | 0.4 | 1 | 1.1 | 0.9
16 | 1 | 0.0017771 | 0.00044539 | 0 | 0 | 1 | 0.97254 | -0.52958 | 0.4 | 1 | 1.1 | 0.9
17 | 1 | 0 | 0 | 0 | 0 | 1 | 0.97348 | -0.51103 | 0.4 | 1 | 1.1 | 0.9
19 | 1 | 0 | 0 | 0 | 0 | 1 | 0.97431 | -0.4946 | 0.4 | 1 | 1.1 | 0.9
159 | 1 | 0.0023594 | 0.00059133 | 0 | 0 | 1 | 0.97419 | -0.49694 | 0.4 | 1 | 1.1 | 0.9
128 | 1 | 0 | 0 | 0 | 0 | 1 | 0.9747 | -0.48702 | 0.4 | 1 | 1.1 | 0.9
124 | 1 | 0 | 0 | 0 | 0 | 1 | 0.97576 | -0.46612 | 0.4 | 1 | 1.1 | 0.9
125 | 1 | 0 | 0 | 0 | 0 | 1 | 0.97592 | -0.46292 | 0.4 | 1 | 1.1 | 0.9
126 | 1 | 0 | 0 | 0 | 0 | 1 | 0.97557 | -0.46976 | 0.4 | 1 | 1.1 | 0.9
123 | 1 | 0.00099107 | 0.00024839 | 0 | 0 | 1 | 0.9757 | -0.46731 | 0.4 | 1 | 1.1 | 0.9
127 | 1 | 0 | 0 | 0 | 0 | 1 | 0.97623 | -0.45679 | 0.4 | 1 | 1.1 | 0.9
58 | 1 | 0.0012411 | 0.00031104 | 0 | 0 | 1 | 0.97572 | -0.46697 | 0.4 | 1 | 1.1 | 0.9
143 | 1 | 0.0010665 | 0.00026728 | 0 | 0 | 1 | 0.97551 | -0.47099 | 0.4 | 1 | 1.1 | 0.9
149 | 1 | 0.0022654 | 0.00056777 | 0 | 0 | 1 | 0.976 | -0.46143 | 0.4 | 1 | 1.1 | 0.9
77 | 1 | 0 | 0 | 0 | 0 | 1 | 0.97644 | -0.45268 | 0.4 | 1 | 1.1 | 0.9
141 | 1 | 0.0020085 | 0.00050337 | 0 | 0 | 1 | 0.9746 | -0.48892 | 0.4 | 1 | 1.1 | 0.9
22 | 1 | 0.00061347 | 0.00015375 | 0 | 0 | 1 | 0.98025 | -0.37819 | 0.4 | 1 | 1.1 | 0.9
23 | 1 | 0.00061316 | 0.00015367 | 0 | 0 | 1 | 0.98025 | -0.37819 | 0.4 | 1 | 1.1 | 0.9
150 | 1 | 0.00061378 | 0.00015383 | 0 | 0 | 1 | 0.98026 | -0.378 | 0.4 | 1 | 1.1 | 0.9
26 | 1 | 0.0018378 | 0.00046061 | 0 | 0 | 1 | 0.98494 | -0.28958 | 0.4 | 1 | 1.1 | 0.9
27 | 1 | 0.0016356 | 0.00040993 | 0 | 0 | 1 | 0.98483 | -0.29178 | 0.4 | 1 | 1.1 | 0.9
28 | 1 | 0 | 0 | 0 | 0 | 1 | 0.98503 | -0.28785 | 0.4 | 1 | 1.1 | 0.9
29 | 1 | 0.0010339 | 0.00025911 | 0 | 0 | 1 | 0.98479 | -0.29248 | 0.4 | 1 | 1.1 | 0.9
32 | 1 | 0 | 0 | 0 | 0 | 1 | 0.98505 | -0.28734 | 0.4 | 1 | 1.1 | 0.9
45 | 1 | 0.0017672 | 0.0004429 | 0 | 0 | 1 | 0.98478 | -0.29275 | 0.4 | 1 | 1.1 | 0.9
30 | 1 | 0 | 0 | 0 | 0 | 1 | 0.98443 | -0.2994 | 0.4 | 1 | 1.1 | 0.9
138 | 1 | 0.0014209 | 0.00035611 | 0 | 0 | 1 | 0.98437 | -0.30067 | 0.4 | 1 | 1.1 | 0.9
113 | 1 | 0.0012184 | 0.00030537 | 0 | 0 | 1 | 0.98438 | -0.30037 | 0.4 | 1 | 1.1 | 0.9
133 | 1 | 0 | 0 | 0 | 0 | 1 | 0.98447 | -0.29874 | 0.4 | 1 | 1.1 | 0.9
31 | 1 | 0 | 0 | 0 | 0 | 1 | 0.98479 | -0.29247 | 0.4 | 1 | 1.1 | 0.9
67 | 1 | 0 | 0 | 0 | 0 | 1 | 0.98482 | -0.29192 | 0.4 | 1 | 1.1 | 0.9
70 | 1 | 0.0011799 | 0.0002957 | 0 | 0 | 1 | 0.98463 | -0.29567 | 0.4 | 1 | 1.1 | 0.9
99 | 1 | 0.001709 | 0.00042833 | 0 | 0 | 1 | 0.98573 | -0.27416 | 0.4 | 1 | 1.1 | 0.9
148 | 1 | 0.0046232 | 0.0011587 | 0 | 0 | 1 | 0.98422 | -0.30349 | 0.4 | 1 | 1.1 | 0.9
64 | 1 | 0.0012354 | 0.00030962 | 0 | 0 | 1 | 0.98436 | -0.30087 | 0.4 | 1 | 1.1 | 0.9
135 | 1 | 0.00060153 | 0.00015076 | 0 | 0 | 1 | 0.98438 | -0.30045 | 0.4 | 1 | 1.1 | 0.9
65 | 1 | 0.0005409 | 0.00013556 | 0 | 0 | 1 | 0.98461 | -0.29601 | 0.4 | 1 | 1.1 | 0.9
71 | 1 | 0.0011802 | 0.00029578 | 0 | 0 | 1 | 0.98453 | -0.29745 | 0.4 | 1 | 1.1 | 0.9
97 | 1 | 0 | 0 | 0 | 0 | 1 | 0.98616 | -0.26571 | 0.4 | 1 | 1.1 | 0.9
33 | 1 | 0.0016211 | 0.00040628 | 0 | 0 | 1 | 0.99144 | -0.16357 | 0.4 | 1 | 1.1 | 0.9
34 | 1 | 0.00054055 | 0.00013548 | 0 | 0 | 1 | 0.99146 | -0.16334 | 0.4 | 1 | 1.1 | 0.9
53 | 1 | 0.0013072 | 0.00032763 | 0 | 0 | 1 | 0.9915 | -0.16245 | 0.4 | 1 | 1.1 | 0.9
52 | 1 | 0.00080148 | 0.00020087 | 0 | 0 | 1 | 0.99151 | -0.16235 | 0.4 | 1 | 1.1 | 0.9
38 | 1 | 0.0012656 | 0.00031719 | 0 | 0 | 1 | 0.99526 | -0.090296 | 0.4 | 1 | 1.1 | 0.9
39 | 1 | 0.0027256 | 0.00068311 | 0 | 0 | 1 | 0.99529 | -0.089676 | 0.4 | 1 | 1.1 | 0.9
41 | 1 | 0.00090813 | 0.0002276 | 0 | 0 | 1 | 0.9953 | -0.089615 | 0.4 | 1 | 1.1 | 0.9
115 | 1 | 0 | 0 | 0 | 0 | 1 | 0.99537 | -0.088093 | 0.4 | 1 | 1.1 | 0.9
43 | 1 | 0 | 0 | 0 | 0 | 1 | 0.99215 | -0.15 | 0.4 | 1 | 1.1 | 0.9
44 | 1 | 0 | 0 | 0 | 0 | 1 | 0.99173 | -0.15803 | 0.4 | 1 | 1.1 | 0.9
114 | 1 | 0.00051991 | 0.0001303 | 0 | 0 | 1 | 0.99353 | -0.12342 | 0.4 | 1 | 1.1 | 0.9
54 | 1 | 0 | 0 | 0 | 0 | 1 | 0.99069 | -0.17809 | 0.4 | 1 | 1.1 | 0.9
51 | 1 | 0.0022673 | 0.00056824 | 0 | 0 | 1 | 0.99154 | -0.16165 | 0.4 | 1 | 1.1 | 0.9
116 | 1 | 0.00093316 | 0.00023387 | 0 | 0 | 1 | 0.99634 | -0.069583 | 0.4 | 1 | 1.1 | 0.9
117 | 1 | 0 | 0 | 0 | 0 | 1 | 0.98951 | -0.20077 | 0.4 | 1 | 1.1 | 0.9
144 | 1 | 0.0015053 | 0.00037726 | 0 | 0 | 1 | 0.9886 | -0.21836 | 0.4 | 1 | 1.1 | 0.9
109 | 1 | 0.0019647 | 0.00049239 | 0 | 0 | 1 | 0.99051 | -0.18165 | 0.4 | 1 | 1.1 | 0.9
46 | 1 | 0.0029161 | 0.00073083 | 0 | 0 | 1 | 0.99033 | -0.185 | 0.4 | 1 | 1.1 | 0.9
47 | 1 | 0.0004577 | 0.00011471 | 0 | 0 | 1 | 0.99034 | -0.18484 | 0.4 | 1 | 1.1 | 0.9
48 | 1 | 0.00066342 | 0.00016627 | 0 | 0 | 1 | 0.99025 | -0.18652 | 0.4 | 1 | 1.1 | 0.9
49 | 1 | 0.00032015 | 8.0236e-05 | 0 | 0 | 1 | 0.99046 | -0.18252 | 0.4 | 1 | 1.1 | 0.9
50 | 1 | 0 | 0 | 0 | 0 | 1 | 0.9902 | -0.18757 | 0.4 | 1 | 1.1 | 0.9
118 | 1 | 0.0002695 | 6.7543e-05 | 0 | 0 | 1 | 0.99018 | -0.18795 | 0.4 | 1 | 1.1 | 0.9
134 | 1 | 0.0026597 | 0.00066658 | 0 | 0 | 1 | 0.99012 | -0.18906 | 0.4 | 1 | 1.1 | 0.9
98 | 1 | 0 | 0 | 0 | 0 | 1 | 0.98733 | -0.24296 | 0.4 | 1 | 1.1 | 0.9
122 | 1 | 0 | 0 | 0 | 0 | 1 | 0.98758 | -0.23812 | 0.4 | 1 | 1.1 | 0.9
96 | 1 | 0.0005879 | 0.00014734 | 0 | 0 | 1 | 0.98699 | -0.24967 | 0.4 | 1 | 1.1 | 0.9
55 | 1 | 0.0065084 | 0.0016312 | 0 | 0 | 1 | 0.97517 | -0.4777 | 0.4 | 1 | 1.1 | 0.9
56 | 1 | 0.0012444 | 0.00031188 | 0 | 0 | 1 | 0.97541 | -0.47301 | 0.4 | 1 | 1.1 | 0.9
57 | 1 | 0.0010502 | 0.00026322 | 0 | 0 | 1 | 0.9751 | -0.47911 | 0.4 | 1 | 1.1 | 0.9
59 | 1 | 0.003191 | 0.00079975 | 0 | 0 | 1 | 0.97502 | -0.48073 | 0.4 | 1 | 1.1 | 0.9
60 | 1 | 0.0011167 | 0.00027987 | 0 | 0 | 1 | 0.98345 | -0.31856 | 0.4 | 1 | 1.1 | 0.9
61 | 1 | 0.00070258 | 0.00017608 | 0 | 0 | 1 | 0.98345 | -0.3186 | 0.4 | 1 | 1.1 | 0.9
62 | 1 | 0 | 0 | 0 | 0 | 1 | 0.9835 | -0.31759 | 0.4 | 1 | 1.1 | 0.9
63 | 1 | 0 | 0 | 0 | 0 | 1 | 0.98351 | -0.31745 | 0.4 | 1 | 1.1 | 0.9
92 | 1 | 0.0015829 | 0.00039671 | 0 | 0 | 1 | 0.9837 | -0.31366 | 0.4 | 1 | 1.1 | 0.9
90 | 1 | 0.0011462 | 0.00028727 | 0 | 0 | 1 | 0.98297 | -0.32786 | 0.4 | 1 | 1.1 | 0.9
137 | 1 | 0.0011127 | 0.00027886 | 0 | 0 | 1 | 0.98404 | -0.30706 | 0.4 | 1 | 1.1 | 0.9
91 | 1 | 0.00067628 | 0.00016949 | 0 | 0 | 1 | 0.98278 | -0.33158 | 0.4 | 1 | 1.1 | 0.9
66 | 1 | 0.000542 | 0.00013584 | 0 | 0 | 1 | 0.98451 | -0.29795 | 0.4 | 1 | 1.1 | 0.9
68 | 1 | 0.0019545 | 0.00048985 | 0 | 0 | 1 | 0.98436 | -0.30095 | 0.4 | 1 | 1.1 | 0.9
93 | 1 | 0.0031999 | 0.00080198 | 0 | 0 | 1 | 0.98435 | -0.30115 | 0.4 | 1 | 1.1 | 0.9
69 | 1 | 0 | 0 | 0 | 0 | 1 | 0.98616 | -0.26583 | 0.4 | 1 | 1.1 | 0.9
145 | 1 | 0.0010409 | 0.00026087 | 0 | 0 | 1 | 0.98616 | -0.26584 | 0.4 | 1 | 1.1 | 0.9
95 | 1 | 0.00090445 | 0.00022668 | 0 | 0 | 1 | 0.98677 | -0.25398 | 0.4 | 1 | 1.1 | 0.9
72 | 1 | 0.0038041 | 0.0009534 | 0 | 0 | 1 | 0.98445 | -0.29909 | 0.4 | 1 | 1.1 | 0.9
94 | 1 | 0.0013537 | 0.00033928 | 0 | 0 | 1 | 0.98444 | -0.29928 | 0.4 | 1 | 1.1 | 0.9
73 | 1 | 0.0020646 | 0.00051744 | 0 | 0 | 1 | 0.9755 | -0.47124 | 0.4 | 1 | 1.1 | 0.9
74 | 1 | 0 | 0 | 0 | 0 | 1 | 0.97577 | -0.4659 | 0.4 | 1 | 1.1 | 0.9
75 | 1 | 0.0033752 | 0.00084591 | 0 | 0 | 1 | 0.97516 | -0.47787 | 0.4 | 1 | 1.1 | 0.9
76 | 1 | 0 | 0 | 0 | 0 | 1 | 0.97584 | -0.46457 | 0.4 | 1 | 1.1 | 0.9
78 | 1 | 0.00148 | 0.00037092 | 0 | 0 | 1 | 0.97572 | -0.46693 | 0.4 | 1 | 1.1 | 0.9
79 | 1 | 0.0023412 | 0.00058677 | 0 | 0 | 1 | 0.97503 | -0.48052 | 0.4 | 1 | 1.1 | 0.9
140 | 1 | 0.0010207 | 0.00025581 | 0 | 0 | 1 | 0.97735 | -0.43488 | 0.4 | 1 | 1.1 | 0.9
107 | 1 | 0 | 0 | 0 | 0 | 1 | 0.9748 | -0.48504 | 0.4 | 1 | 1.1 | 0.9
139 | 1 | 0.0032638 | 0.00081798 | 0 | 0 | 1 | 0.97748 | -0.4324 | 0.4 | 1 | 1.1 | 0.9
119 | 1 | 0.0030873 | 0.00077376 | 0 | 0 | 1 | 0.97467 | -0.48753 | 0.4 | 1 | 1.1 | 0.9
80 | 1 | 0.000777 | 0.00019474 | 0 | 0 | 1 | 0.99944 | -0.010676 | 0.4 | 1 | 1.1 | 0.9
81 | 1 | 0.0012137 | 0.00030419 | 0 | 0 | 1 | 0.99946 | -0.010437 | 0.4 | 1 | 1.1 | 0.9
83 | 1 | 0.0014914 | 0.00037379 | 0 | 0 | 1 | 0.99946 | -0.010311 | 0.4 | 1 | 1.1 | 0.9
84 | 1 | 0.0042639 | 0.0010686 | 0 | 0 | 1 | 0.99952 | -0.009217 | 0.4 | 1 | 1.1 | 0.9
101 | 1 | 0 | 0 | 0 | 0 | 1 | 0.99959 | -0.0078533 | 0.4 | 1 | 1.1 | 0.9
108 | 1 | 0 | 0 | 0 | 0 | 1 | 0.99981 | -0.0036995 | 0.4 | 1 | 1.1 | 0.9
85 | 1 | 0.00061347 | 0.00015375 | 0 | 0 | 1 | 0.97917 | -0.39922 | 0.4 | 1 | 1.1 | 0.9
86 | 1 | 0.002204 | 0.00055238 | 0 | 0 | 1 | 0.97833 | -0.4157 | 0.4 | 1 | 1.1 | 0.9
87 | 1 | 0.0035353 | 0.00088603 | 0 | 0 | 1 | 0.97927 | -0.39734 | 0.4 | 1 | 1.1 | 0.9
88 | 1 | 0.00096963 | 0.00024301 | 0 | 0 | 1 | 0.97806 | -0.42086 | 0.4 | 1 | 1.1 | 0.9
157 | 1 | 0 | 0 | 0 | 0 | 1 | 0.97859 | -0.4138 | 0.4 | 1 | 1.1 | 0.9
154 | 1 | 0.0057108 | 0.0014313 | 0 | 0 | 1 | 0.97803 | -0.42479 | 0.4 | 1 | 1.1 | 0.9
155 | 1 | 0.00255 | 0.00063908 | 0 | 0 | 1 | 0.97825 | -0.42047 | 0.4 | 1 | 1.1 | 0.9
136 | 1 | 0.0015754 | 0.00039484 | 0 | 0 | 1 | 0.98408 | -0.30634 | 0.4 | 1 | 1.1 | 0.9
131 | 3 | 0 | 0 | 0 | 0 | 1 | 1 | 0 | 0.4 | 1 | 1.1 | 0.9
102 | 1 | 0.0015715 | 0.00039384 | 0 | 0 | 1 | 0.98912 | -0.20649 | 0.4 | 1 | 1.1 | 0.9
103 | 1 | 0.0020376 | 0.00051068 | 0 | 0 | 1 | 0.98876 | -0.21338 | 0.4 | 1 | 1.1 | 0.9
104 | 1 | 0.0021442 | 0.00053738 | 0 | 0 | 1 | 0.9915 | -0.16103 | 0.4 | 1 | 1.1 | 0.9
105 | 1 | 0.0013647 | 0.00034202 | 0 | 0 | 1 | 0.98708 | -0.24578 | 0.4 | 1 | 1.1 | 0.9
106 | 1 | 0.0017876 | 0.00044802 | 0 | 0 | 1 | 0.99284 | -0.13542 | 0.4 | 1 | 1.1 | 0.9
110 | 1 | 0.0014258 | 0.00035734 | 0 | 0 | 1 | 0.98698 | -0.2477 | 0.4 | 1 | 1.1 | 0.9
151 | 1 | 0.0017141 | 0.00042959 | 0 | 0 | 1 | 0.99411 | -0.11126 | 0.4 | 1 | 1.1 | 0.9
111 | 1 | 0.0013643 | 0.00034193 | 0 | 0 | 1 | 0.98639 | -0.25908 | 0.4 | 1 | 1.1 | 0.9
152 | 1 | 0.0031341 | 0.00078548 | 0 | 0 | 1 | 0.99651 | -0.065886 | 0.4 | 1 | 1.1 | 0.9
121 | 1 | 0.0031946 | 0.00080065 | 0 | 0 | 1 | 0.97464 | -0.48823 | 0.4 | 1 | 1.1 | 0.9
132 | 1 | 0 | 0 | 0 | 0 | 1 | 0.99891 | -0.020512 | 0.4 | 1 | 1.1 | 0.9
130 | 1 | 0.0030327 | 0.00076008 | 0 | 0 | 1 | 0.99717 | -0.05384 | 0.4 | 1 | 1.1 | 0.9
120 | 1 | 0.002165 | 0.0005426 | 0 | 0 | 1 | 0.97462 | -0.48851 | 0.4 | 1 | 1.1 | 0.9
142 | 1 | 0.00087732 | 0.00021988 | 0 | 0 | 1 | 0.97458 | -0.48935 | 0.4 | 1 | 1.1 | 0.9
153 | 1 | 0.015382 | 0.0038551 | 0 | 0 | 1 | 0.99857 | -0.027098 | 0.4 | 1 | 1.1 | 0.9

## generator_data
GEN_BUS | PG | QG | QMAX | QMIN | VG | MBASE | GEN_STATUS | PMAX | PMIN
131 | 0.21203 | 0.054337 | 10 | -10 | 1 | 100 | 1 | 10 | 0

## branch_data
F_BUS | T_BUS | BR_R | BR_X | BR_B | RATE_A | RATE_B | RATE_C | TAP | SHIFT | BR_STATUS | ANGMIN | ANGMAX | P_in | Q_in | P_out | Q_out
1 | 2 | 2.9409 | 1.8822 | 4.9386e-09 | 0 | 0 | 0 | 0 | 0 | 1 | -90 | 90 | -0.0065508 | -0.0016419 | 0.0065522 | 0.0016424
2 | 4 | 1.3749 | 0.87996 | 2.3089e-09 | 0 | 0 | 0 | 0 | 0 | 1 | -90 | 90 | -0.011807 | -0.0029594 | 0.011809 | 0.0029606
4 | 13 | 1.9841 | 1.2698 | 3.3318e-09 | 0 | 0 | 0 | 0 | 0 | 1 | -90 | 90 | -0.012272 | -0.0030766 | 0.012276 | 0.0030785
3 | 5 | 2.6874 | 1.72 | 4.5129e-09 | 0 | 0 | 0 | 0 | 0 | 1 | -90 | 90 | 0.012557 | 0.0031484 | -0.012553 | -0.0031458
3 | 6 | 1.1147 | 0.7134 | 1.8719e-09 | 0 | 0 | 0 | 0 | 0 | 1 | -90 | 90 | -0.01851 | -0.0046396 | 0.018514 | 0.0046421
3 | 7 | 4.0685 | 2.6039 | 6.8322e-09 | 0 | 0 | 0 | 0 | 0 | 1 | -90 | 90 | 0.0059522 | 0.0014912 | -0.0059506 | -0.0014908
5 | 37 | 1.0269 | 0.65723 | 1.7245e-09 | 0 | 0 | 0 | 0 | 0 | 1 | -90 | 90 | 0.012553 | 0.0031458 | -0.012551 | -0.0031448
6 | 158 | 1.8512 | 1.1847 | 3.1086e-09 | 0 | 0 | 0 | 0 | 0 | 1 | -90 | 90 | 0.001035 | 0.0002591 | -0.0010349 | -0.00025939
6 | 147 | 0.23234 | 0.1487 | 3.9017e-10 | 0 | 0 | 0 | 0 | 0 | 1 | -90 | 90 | -0.019549 | -0.0049012 | 0.01955 | 0.0049018
7 | 146 | 1.212 | 0.77565 | 2.0352e-09 | 0 | 0 | 0 | 0 | 0 | 1 | -90 | 90 | 0.001035 | 0.0002592 | -0.0010349 | -0.00025939
7 | 100 | 1.1474 | 0.73433 | 1.9268e-09 | 0 | 0 | 0 | 0 | 0 | 1 | -90 | 90 | 0.0049156 | 0.0012316 | -0.0049153 | -0.0012316
13 | 14 | 0.24858 | 0.15909 | 4.1744e-10 | 0 | 0 | 0 | 0 | 0 | 1 | -90 | 90 | 0.0015677 | 0.0003929 | -0.0015677 | -0.00039293
13 | 15 | 0.31125 | 0.1992 | 5.2267e-10 | 0 | 0 | 0 | 0 | 0 | 1 | -90 | 90 | -0.013843 | -0.0034714 | 0.013844 | 0.0034718
37 | 36 | 1.0437 | 0.66795 | 1.7526e-09 | 0 | 0 | 0 | 0 | 0 | 1 | -90 | 90 | 0.010673 | 0.002674 | -0.010671 | -0.0026734
147 | 89 | 1.342 | 0.8589 | 2.2536e-09 | 0 | 0 | 0 | 0 | 0 | 1 | -90 | 90 | 0.072588 | 0.018354 | -0.072509 | -0.018305
147 | 112 | 2.9841 | 1.9098 | 5.0111e-09 | 0 | 0 | 0 | 0 | 0 | 1 | -90 | 90 | -0.092138 | -0.023256 | 0.092417 | 0.023435
100 | 42 | 2.6068 | 1.6684 | 4.3776e-09 | 0 | 0 | 0 | 0 | 0 | 1 | -90 | 90 | 0.0027803 | 0.0006965 | -0.0027801 | -0.00069678
15 | 18 | 2.5491 | 1.6314 | 4.2807e-09 | 0 | 0 | 0 | 0 | 0 | 1 | -90 | 90 | -0.015951 | -0.0039984 | 0.015959 | 0.0040026
15 | 25 | 1.7341 | 1.1098 | 2.912e-09 | 0 | 0 | 0 | 0 | 0 | 1 | -90 | 90 | 0.0021075 | 0.00052663 | -0.0021075 | -0.00052684
36 | 35 | 0.86046 | 0.5507 | 1.4449e-09 | 0 | 0 | 0 | 0 | 0 | 1 | -90 | 90 | 0.010671 | 0.0026734 | -0.01067 | -0.0026728
35 | 12 | 12.2599 | 7.8463 | 2.0588e-08 | 0 | 0 | 0 | 0 | 0 | 1 | -90 | 90 | 0.0030921 | 0.0007735 | -0.0030908 | -0.00077464
89 | 150 | 1.1055 | 0.70754 | 1.8565e-09 | 0 | 0 | 0 | 0 | 0 | 1 | -90 | 90 | 0.0018404 | 0.000461 | -0.0018404 | -0.00046115
89 | 87 | 1.2119 | 0.77564 | 2.0352e-09 | 0 | 0 | 0 | 0 | 0 | 1 | -90 | 90 | 0.070669 | 0.017844 | -0.070602 | -0.017801
112 | 111 | 1.536 | 0.98303 | 2.5793e-09 | 0 | 0 | 0 | 0 | 0 | 1 | -90 | 90 | -0.093693 | -0.023754 | 0.093841 | 0.023848
8 | 9 | 0.40232 | 0.25749 | 6.7561e-10 | 0 | 0 | 0 | 0 | 0 | 1 | -90 | 90 | -0.00071847 | -0.00018008 | 0.00071847 | 0.00018002
9 | 10 | 4.0482 | 2.5909 | 6.798e-09 | 0 | 0 | 0 | 0 | 0 | 1 | -90 | 90 | -0.0010972 | -0.00027493 | 0.0010972 | 0.00027432
10 | 24 | 1.5539 | 0.99448 | 2.6094e-09 | 0 | 0 | 0 | 0 | 0 | 1 | -90 | 90 | -0.0010972 | -0.00027432 | 0.0010972 | 0.00027409
24 | 25 | 2.9564 | 1.8921 | 4.9645e-09 | 0 | 0 | 0 | 0 | 0 | 1 | -90 | 90 | -0.0010972 | -0.00027409 | 0.0010973 | 0.00027365
18 | 21 | 2.4903 | 1.5938 | 4.1819e-09 | 0 | 0 | 0 | 0 | 0 | 1 | -90 | 90 | 0.0004588 | 0.0001146 | -0.0004588 | -0.00011499
18 | 16 | 1.5038 | 0.96246 | 2.5253e-09 | 0 | 0 | 0 | 0 | 0 | 1 | -90 | 90 | -0.016418 | -0.0041172 | 0.016422 | 0.0041199
16 | 17 | 4.3278 | 2.7698 | 7.2675e-09 | 0 | 0 | 0 | 0 | 0 | 1 | -90 | 90 | -0.018199 | -0.0045653 | 0.018215 | 0.0045749
17 | 19 | 3.8398 | 2.4575 | 6.448e-09 | 0 | 0 | 0 | 0 | 0 | 1 | -90 | 90 | -0.018215 | -0.0045749 | 0.01823 | 0.0045834
19 | 159 | 4.2249 | 2.7039 | 7.0948e-09 | 0 | 0 | 0 | 0 | 0 | 1 | -90 | 90 | 0.0023596 | 0.00059084 | -0.0023594 | -0.00059135
19 | 128 | 1.5706 | 1.0052 | 2.6374e-09 | 0 | 0 | 0 | 0 | 0 | 1 | -90 | 90 | -0.020589 | -0.0051743 | 0.020597 | 0.0051788
128 | 143 | 2.9143 | 1.8651 | 4.8938e-09 | 0 | 0 | 0 | 0 | 0 | 1 | -90 | 90 | -0.023483 | -0.0059014 | 0.023501 | 0.0059125
128 | 141 | 2.807 | 1.7965 | 4.7137e-09 | 0 | 0 | 0 | 0 | 0 | 1 | -90 | 90 | 0.002886 | 0.00072267 | -0.0028857 | -0.00072295
124 | 125 | 0.53602 | 0.34305 | 9.0011e-10 | 0 | 0 | 0 | 0 | 0 | 1 | -90 | 90 | -0.025564 | -0.0064309 | 0.025568 | 0.0064333
124 | 126 | 0.63298 | 0.40511 | 1.0629e-09 | 0 | 0 | 0 | 0 | 0 | 1 | -90 | 90 | 0.024573 | 0.0061833 | -0.024569 | -0.0061806
124 | 123 | 5.1263 | 3.2809 | 8.6085e-09 | 0 | 0 | 0 | 0 | 0 | 1 | -90 | 90 | 0.0009911 | 0.00024761 | -0.00099105 | -0.00024839
125 | 127 | 0.67527 | 0.43217 | 1.134e-09 | 0 | 0 | 0 | 0 | 0 | 1 | -90 | 90 | -0.038812 | -0.0097547 | 0.038823 | 0.0097619
125 | 58 | 1.3067 | 0.83631 | 2.1944e-09 | 0 | 0 | 0 | 0 | 0 | 1 | -90 | 90 | 0.013244 | 0.0033214 | -0.013241 | -0.00332
126 | 143 | 0.21406 | 0.137 | 3.5946e-10 | 0 | 0 | 0 | 0 | 0 | 1 | -90 | 90 | 0.024569 | 0.0061806 | -0.024567 | -0.0061798
127 | 149 | 0.99048 | 0.63391 | 1.6633e-09 | 0 | 0 | 0 | 0 | 0 | 1 | -90 | 90 | 0.019994 | 0.0050173 | -0.01999 | -0.0050147
127 | 77 | 0.2993 | 0.19155 | 5.026e-10 | 0 | 0 | 0 | 0 | 0 | 1 | -90 | 90 | -0.058817 | -0.014779 | 0.058829 | 0.014787
58 | 56 | 2.1489 | 1.3753 | 3.6087e-09 | 0 | 0 | 0 | 0 | 0 | 1 | -90 | 90 | 0.012 | 0.003009 | -0.011997 | -0.0030071
149 | 76 | 0.75799 | 0.48512 | 1.2729e-09 | 0 | 0 | 0 | 0 | 0 | 1 | -90 | 90 | 0.017724 | 0.0044469 | -0.017722 | -0.0044453
77 | 140 | 1.297 | 0.83009 | 2.178e-09 | 0 | 0 | 0 | 0 | 0 | 1 | -90 | 90 | -0.058829 | -0.014786 | 0.058879 | 0.014818
141 | 142 | 2.0888 | 1.3369 | 3.5077e-09 | 0 | 0 | 0 | 0 | 0 | 1 | -90 | 90 | 0.00087732 | 0.00021956 | -0.0008773 | -0.00021989
22 | 23 | 0.01109 | 0.0070978 | 1.8623e-11 | 0 | 0 | 0 | 0 | 0 | 1 | -90 | 90 | -0.00061346 | -0.00015375 | 0.00061346 | 0.00015375
23 | 150 | 0.67473 | 0.43183 | 1.1331e-09 | 0 | 0 | 0 | 0 | 0 | 1 | -90 | 90 | -0.0012266 | -0.00030743 | 0.0012266 | 0.00030732
26 | 27 | 2.1532 | 1.378 | 3.6158e-09 | 0 | 0 | 0 | 0 | 0 | 1 | -90 | 90 | 0.0044373 | 0.0011117 | -0.0044368 | -0.0011117
26 | 28 | 1.2036 | 0.77032 | 2.0212e-09 | 0 | 0 | 0 | 0 | 0 | 1 | -90 | 90 | -0.0062751 | -0.0015723 | 0.0062756 | 0.0015724
27 | 29 | 1.0877 | 0.69614 | 1.8266e-09 | 0 | 0 | 0 | 0 | 0 | 1 | -90 | 90 | 0.0028012 | 0.00070181 | -0.0028011 | -0.00070193
28 | 32 | 0.34859 | 0.2231 | 5.8538e-10 | 0 | 0 | 0 | 0 | 0 | 1 | -90 | 90 | -0.0062756 | -0.0015724 | 0.0062758 | 0.0015725
29 | 45 | 0.65509 | 0.41926 | 1.1001e-09 | 0 | 0 | 0 | 0 | 0 | 1 | -90 | 90 | 0.0017672 | 0.00044282 | -0.0017672 | -0.00044291
32 | 133 | 1.9575 | 1.2528 | 3.2872e-09 | 0 | 0 | 0 | 0 | 0 | 1 | -90 | 90 | 0.025344 | 0.0063675 | -0.02533 | -0.006359
32 | 67 | 1.4458 | 0.9253 | 2.4279e-09 | 0 | 0 | 0 | 0 | 0 | 1 | -90 | 90 | 0.013763 | 0.0034501 | -0.01376 | -0.0034485
32 | 99 | 1.2657 | 0.81008 | 2.1255e-09 | 0 | 0 | 0 | 0 | 0 | 1 | -90 | 90 | -0.045383 | -0.01139 | 0.045411 | 0.011408
30 | 138 | 0.91582 | 0.58613 | 1.5379e-09 | 0 | 0 | 0 | 0 | 0 | 1 | -90 | 90 | 0.006045 | 0.0015148 | -0.0060446 | -0.0015148
30 | 113 | 1.7166 | 1.0986 | 2.8826e-09 | 0 | 0 | 0 | 0 | 0 | 1 | -90 | 90 | 0.002454 | 0.00061452 | -0.0024538 | -0.00061472
30 | 133 | 0.33641 | 0.2153 | 5.6492e-10 | 0 | 0 | 0 | 0 | 0 | 1 | -90 | 90 | -0.008499 | -0.0021294 | 0.0084992 | 0.0021295
138 | 148 | 2.6482 | 1.6948 | 4.447e-09 | 0 | 0 | 0 | 0 | 0 | 1 | -90 | 90 | 0.0046237 | 0.0011586 | -0.0046231 | -0.0011587
113 | 64 | 1.7755 | 1.1363 | 2.9815e-09 | 0 | 0 | 0 | 0 | 0 | 1 | -90 | 90 | 0.0012354 | 0.00030935 | -0.0012354 | -0.00030962
133 | 135 | 0.44266 | 0.2833 | 7.4335e-10 | 0 | 0 | 0 | 0 | 0 | 1 | -90 | 90 | 0.016831 | 0.0042296 | -0.016829 | -0.0042288
31 | 67 | 0.31945 | 0.20445 | 5.3645e-10 | 0 | 0 | 0 | 0 | 0 | 1 | -90 | 90 | -0.00752 | -0.0018847 | 0.0075202 | 0.0018848
31 | 70 | 1.8481 | 1.1828 | 3.1035e-09 | 0 | 0 | 0 | 0 | 0 | 1 | -90 | 90 | 0.00752 | 0.0018847 | -0.0075188 | -0.0018843
67 | 65 | 2.8524 | 1.8255 | 4.7899e-09 | 0 | 0 | 0 | 0 | 0 | 1 | -90 | 90 | 0.0062398 | 0.0015637 | -0.0062386 | -0.0015634
70 | 71 | 1.2212 | 0.78154 | 2.0506e-09 | 0 | 0 | 0 | 0 | 0 | 1 | -90 | 90 | 0.006339 | 0.0015886 | -0.0063384 | -0.0015884
99 | 97 | 0.78192 | 0.50043 | 1.313e-09 | 0 | 0 | 0 | 0 | 0 | 1 | -90 | 90 | -0.04712 | -0.011837 | 0.047139 | 0.011849
135 | 136 | 1.5773 | 1.0095 | 2.6488e-09 | 0 | 0 | 0 | 0 | 0 | 1 | -90 | 90 | 0.016228 | 0.004078 | -0.016223 | -0.0040753
65 | 66 | 1.4735 | 0.94304 | 2.4744e-09 | 0 | 0 | 0 | 0 | 0 | 1 | -90 | 90 | 0.0056977 | 0.0014278 | -0.0056972 | -0.0014277
71 | 72 | 1.3835 | 0.88543 | 2.3232e-09 | 0 | 0 | 0 | 0 | 0 | 1 | -90 | 90 | 0.0051582 | 0.0012926 | -0.0051578 | -0.0012926
97 | 95 | 1.0639 | 0.68091 | 1.7866e-09 | 0 | 0 | 0 | 0 | 0 | 1 | -90 | 90 | -0.04818 | -0.012109 | 0.048207 | 0.012126
97 | 69 | 0.49508 | 0.31685 | 8.3137e-10 | 0 | 0 | 0 | 0 | 0 | 1 | -90 | 90 | 0.0010409 | 0.0002608 | -0.0010409 | -0.00026087
33 | 34 | 0.63584 | 0.40694 | 1.0678e-09 | 0 | 0 | 0 | 0 | 0 | 1 | -90 | 90 | -0.0016211 | -0.00040628 | 0.0016211 | 0.00040619
34 | 53 | 1.797 | 1.1501 | 3.0176e-09 | 0 | 0 | 0 | 0 | 0 | 1 | -90 | 90 | -0.0021616 | -0.00054166 | 0.0021617 | 0.00054142
53 | 52 | 0.13344 | 0.085404 | 2.2409e-10 | 0 | 0 | 0 | 0 | 0 | 1 | -90 | 90 | -0.003469 | -0.00086905 | 0.003469 | 0.00086904
52 | 51 | 0.72598 | 0.46463 | 1.2191e-09 | 0 | 0 | 0 | 0 | 0 | 1 | -90 | 90 | -0.0042705 | -0.0010699 | 0.0042706 | 0.0010699
38 | 39 | 2.1731 | 1.3908 | 3.6493e-09 | 0 | 0 | 0 | 0 | 0 | 1 | -90 | 90 | -0.0012656 | -0.00031719 | 0.0012656 | 0.00031685
39 | 41 | 0.067936 | 0.043479 | 1.1408e-10 | 0 | 0 | 0 | 0 | 0 | 1 | -90 | 90 | -0.0039913 | -0.00099996 | 0.0039913 | 0.00099996
41 | 115 | 1.3795 | 0.8829 | 2.3166e-09 | 0 | 0 | 0 | 0 | 0 | 1 | -90 | 90 | -0.0048994 | -0.0012276 | 0.0048998 | 0.0012276
115 | 116 | 1.1379 | 0.72823 | 1.9108e-09 | 0 | 0 | 0 | 0 | 0 | 1 | -90 | 90 | -0.072887 | -0.018491 | 0.072952 | 0.018532
115 | 114 | 2.323 | 1.4867 | 3.9009e-09 | 0 | 0 | 0 | 0 | 0 | 1 | -90 | 90 | 0.067987 | 0.017264 | -0.067872 | -0.01719
43 | 44 | 0.5293 | 0.33875 | 8.8883e-10 | 0 | 0 | 0 | 0 | 0 | 1 | -90 | 90 | 0.067266 | 0.017005 | -0.06724 | -0.016989
43 | 114 | 1.756 | 1.1238 | 2.9487e-09 | 0 | 0 | 0 | 0 | 0 | 1 | -90 | 90 | -0.067266 | -0.017005 | 0.067352 | 0.01706
44 | 54 | 1.4638 | 0.9368 | 2.458e-09 | 0 | 0 | 0 | 0 | 0 | 1 | -90 | 90 | 0.060701 | 0.01535 | -0.060643 | -0.015313
44 | 51 | 2.4367 | 1.5595 | 4.0919e-09 | 0 | 0 | 0 | 0 | 0 | 1 | -90 | 90 | 0.0065391 | 0.0016384 | -0.0065379 | -0.0016381
54 | 109 | 1.6932 | 1.0836 | 2.8433e-09 | 0 | 0 | 0 | 0 | 0 | 1 | -90 | 90 | 0.0092544 | 0.0023191 | -0.0092529 | -0.0023184
54 | 117 | 1.9505 | 1.2483 | 3.2755e-09 | 0 | 0 | 0 | 0 | 0 | 1 | -90 | 90 | 0.051388 | 0.012994 | -0.051333 | -0.012959
116 | 130 | 0.95716 | 0.61258 | 1.6073e-09 | 0 | 0 | 0 | 0 | 0 | 1 | -90 | 90 | -0.073885 | -0.018766 | 0.073941 | 0.018802
117 | 144 | 1.5099 | 0.96633 | 2.5355e-09 | 0 | 0 | 0 | 0 | 0 | 1 | -90 | 90 | 0.051333 | 0.012959 | -0.051289 | -0.012931
144 | 122 | 1.7439 | 1.1161 | 2.9284e-09 | 0 | 0 | 0 | 0 | 0 | 1 | -90 | 90 | 0.049784 | 0.012554 | -0.049737 | -0.012524
109 | 49 | 0.52262 | 0.33447 | 8.7761e-10 | 0 | 0 | 0 | 0 | 0 | 1 | -90 | 90 | 0.0072882 | 0.001826 | -0.0072879 | -0.0018259
46 | 47 | 0.10698 | 0.068464 | 1.7964e-10 | 0 | 0 | 0 | 0 | 0 | 1 | -90 | 90 | -0.0065093 | -0.0016307 | 0.0065093 | 0.0016307
46 | 48 | 1.862 | 1.1917 | 3.1268e-09 | 0 | 0 | 0 | 0 | 0 | 1 | -90 | 90 | 0.0035932 | 0.00089982 | -0.0035929 | -0.00089996
47 | 49 | 1.4659 | 0.93818 | 2.4616e-09 | 0 | 0 | 0 | 0 | 0 | 1 | -90 | 90 | -0.006967 | -0.0017454 | 0.0069678 | 0.0017456
48 | 50 | 1.5754 | 1.0082 | 2.6455e-09 | 0 | 0 | 0 | 0 | 0 | 1 | -90 | 90 | 0.0029295 | 0.00073369 | -0.0029294 | -0.00073386
50 | 118 | 0.56869 | 0.36396 | 9.5499e-10 | 0 | 0 | 0 | 0 | 0 | 1 | -90 | 90 | 0.0029294 | 0.00073386 | -0.0029293 | -0.00073392
118 | 134 | 1.8273 | 1.1695 | 3.0685e-09 | 0 | 0 | 0 | 0 | 0 | 1 | -90 | 90 | 0.0026598 | 0.00066637 | -0.0026597 | -0.00066658
98 | 122 | 0.42656 | 0.273 | 7.1631e-10 | 0 | 0 | 0 | 0 | 0 | 1 | -90 | 90 | -0.049725 | -0.012517 | 0.049737 | 0.012524
98 | 96 | 0.59147 | 0.37854 | 9.9324e-10 | 0 | 0 | 0 | 0 | 0 | 1 | -90 | 90 | 0.049725 | 0.012517 | -0.049709 | -0.012507
96 | 95 | 0.384 | 0.24576 | 6.4485e-10 | 0 | 0 | 0 | 0 | 0 | 1 | -90 | 90 | 0.049122 | 0.01236 | -0.049111 | -0.012353
55 | 56 | 1.8601 | 1.1905 | 3.1237e-09 | 0 | 0 | 0 | 0 | 0 | 1 | -90 | 90 | -0.01075 | -0.002694 | 0.010752 | 0.0026952
55 | 57 | 1.4073 | 0.90065 | 2.3632e-09 | 0 | 0 | 0 | 0 | 0 | 1 | -90 | 90 | 0.0042417 | 0.0010628 | -0.0042414 | -0.0010628
57 | 59 | 2.1707 | 1.3893 | 3.6452e-09 | 0 | 0 | 0 | 0 | 0 | 1 | -90 | 90 | 0.0031912 | 0.00079959 | -0.003191 | -0.00079978
60 | 61 | 0.22248 | 0.14239 | 3.736e-10 | 0 | 0 | 0 | 0 | 0 | 1 | -90 | 90 | 0.00070258 | 0.00017605 | -0.00070258 | -0.00017608
60 | 62 | 2.3162 | 1.4824 | 3.8895e-09 | 0 | 0 | 0 | 0 | 0 | 1 | -90 | 90 | -0.0018193 | -0.00045592 | 0.0018194 | 0.0004556
62 | 63 | 0.32781 | 0.2098 | 5.5049e-10 | 0 | 0 | 0 | 0 | 0 | 1 | -90 | 90 | -0.0018194 | -0.0004556 | 0.0018194 | 0.00045556
63 | 92 | 1.3771 | 0.88137 | 2.3126e-09 | 0 | 0 | 0 | 0 | 0 | 1 | -90 | 90 | -0.011945 | -0.0030011 | 0.011948 | 0.0030023
63 | 90 | 4.464 | 2.857 | 7.4963e-09 | 0 | 0 | 0 | 0 | 0 | 1 | -90 | 90 | 0.010126 | 0.0025455 | -0.010121 | -0.002543
92 | 137 | 2.1199 | 1.3567 | 3.5598e-09 | 0 | 0 | 0 | 0 | 0 | 1 | -90 | 90 | -0.01353 | -0.003399 | 0.013535 | 0.0034013
90 | 91 | 1.7969 | 1.15 | 3.0175e-09 | 0 | 0 | 0 | 0 | 0 | 1 | -90 | 90 | 0.0089748 | 0.0022558 | -0.0089732 | -0.002255
137 | 136 | 0.21547 | 0.1379 | 3.6183e-10 | 0 | 0 | 0 | 0 | 0 | 1 | -90 | 90 | -0.014647 | -0.0036802 | 0.014648 | 0.0036805
91 | 157 | 42.8469 | 27.422 | 7.1952e-08 | 0 | 0 | 0 | 0 | 0 | 1 | -90 | 90 | 0.0082969 | 0.0020856 | -0.0082644 | -0.0020717
66 | 68 | 2.5336 | 1.6215 | 4.2547e-09 | 0 | 0 | 0 | 0 | 0 | 1 | -90 | 90 | 0.0051552 | 0.0012919 | -0.0051545 | -0.0012918
68 | 93 | 0.26165 | 0.16746 | 4.3939e-10 | 0 | 0 | 0 | 0 | 0 | 1 | -90 | 90 | 0.0031999 | 0.00080196 | -0.0031999 | -0.00080199
69 | 145 | 0.011034 | 0.0070617 | 1.8529e-11 | 0 | 0 | 0 | 0 | 0 | 1 | -90 | 90 | 0.0010409 | 0.00026087 | -0.0010409 | -0.00026088
72 | 94 | 0.58436 | 0.37399 | 9.813e-10 | 0 | 0 | 0 | 0 | 0 | 1 | -90 | 90 | 0.0013537 | 0.0003392 | -0.0013537 | -0.00033928
73 | 74 | 1.403 | 0.89794 | 2.3561e-09 | 0 | 0 | 0 | 0 | 0 | 1 | -90 | 90 | -0.016237 | -0.0040717 | 0.016241 | 0.0040741
73 | 75 | 1.995 | 1.2768 | 3.3501e-09 | 0 | 0 | 0 | 0 | 0 | 1 | -90 | 90 | 0.014172 | 0.0035543 | -0.014168 | -0.0035517
74 | 76 | 0.32125 | 0.2056 | 5.3947e-10 | 0 | 0 | 0 | 0 | 0 | 1 | -90 | 90 | -0.017721 | -0.0044446 | 0.017722 | 0.0044453
74 | 78 | 2.9601 | 1.8944 | 4.9708e-09 | 0 | 0 | 0 | 0 | 0 | 1 | -90 | 90 | 0.00148 | 0.00037051 | -0.00148 | -0.00037093
75 | 79 | 1.0462 | 0.66956 | 1.7568e-09 | 0 | 0 | 0 | 0 | 0 | 1 | -90 | 90 | 0.010792 | 0.0027058 | -0.010791 | -0.0027051
79 | 107 | 2.2803 | 1.4594 | 3.8292e-09 | 0 | 0 | 0 | 0 | 0 | 1 | -90 | 90 | 0.0084498 | 0.0021183 | -0.008448 | -0.0021175
140 | 139 | 0.17756 | 0.11364 | 2.9816e-10 | 0 | 0 | 0 | 0 | 0 | 1 | -90 | 90 | -0.0599 | -0.015074 | 0.059907 | 0.015079
107 | 119 | 1.2555 | 0.80352 | 2.1083e-09 | 0 | 0 | 0 | 0 | 0 | 1 | -90 | 90 | 0.008448 | 0.0021175 | -0.008447 | -0.002117
139 | 88 | 0.78449 | 0.50208 | 1.3174e-09 | 0 | 0 | 0 | 0 | 0 | 1 | -90 | 90 | -0.063171 | -0.015897 | 0.063205 | 0.015919
119 | 121 | 0.55264 | 0.35369 | 9.2803e-10 | 0 | 0 | 0 | 0 | 0 | 1 | -90 | 90 | 0.0053597 | 0.0013433 | -0.0053595 | -0.0013432
80 | 81 | 1.3725 | 0.87839 | 2.3048e-09 | 0 | 0 | 0 | 0 | 0 | 1 | -90 | 90 | -0.000777 | -0.00019474 | 0.00077701 | 0.00019451
81 | 83 | 0.28316 | 0.18122 | 4.755e-10 | 0 | 0 | 0 | 0 | 0 | 1 | -90 | 90 | -0.0019908 | -0.0004987 | 0.0019908 | 0.00049866
83 | 84 | 1.4069 | 0.9004 | 2.3625e-09 | 0 | 0 | 0 | 0 | 0 | 1 | -90 | 90 | -0.0034822 | -0.00087245 | 0.0034824 | 0.00087233
84 | 101 | 0.78832 | 0.50452 | 1.3238e-09 | 0 | 0 | 0 | 0 | 0 | 1 | -90 | 90 | -0.0077463 | -0.001941 | 0.0077468 | 0.0019412
101 | 108 | 2.4015 | 1.537 | 4.0328e-09 | 0 | 0 | 0 | 0 | 0 | 1 | -90 | 90 | -0.0077468 | -0.0019412 | 0.0077484 | 0.0019417
108 | 131 | 2.1395 | 1.3693 | 3.5927e-09 | 0 | 0 | 0 | 0 | 0 | 1 | -90 | 90 | -0.0077484 | -0.0019417 | 0.0077497 | 0.0019423
85 | 86 | 1.0698 | 0.68466 | 1.7965e-09 | 0 | 0 | 0 | 0 | 0 | 1 | -90 | 90 | 0.066447 | 0.016758 | -0.066395 | -0.016724
85 | 87 | 0.12096 | 0.077412 | 2.0312e-10 | 0 | 0 | 0 | 0 | 0 | 1 | -90 | 90 | -0.067061 | -0.016911 | 0.067067 | 0.016915
86 | 88 | 0.34595 | 0.22141 | 5.8094e-10 | 0 | 0 | 0 | 0 | 0 | 1 | -90 | 90 | 0.064191 | 0.016172 | -0.064175 | -0.016162
157 | 155 | 3.4682 | 2.2197 | 5.824e-09 | 0 | 0 | 0 | 0 | 0 | 1 | -90 | 90 | 0.0082644 | 0.0020717 | -0.0082618 | -0.0020706
154 | 155 | 3.2421 | 2.0749 | 5.4443e-09 | 0 | 0 | 0 | 0 | 0 | 1 | -90 | 90 | -0.0057107 | -0.0014313 | 0.0057119 | 0.0014315
131 | 132 | 0.73516 | 0.4705 | 1.2345e-09 | 0 | 0 | 0 | 0 | 0 | 1 | -90 | 90 | 0.12711 | 0.032705 | -0.12698 | -0.032624
131 | 130 | 3.1548 | 2.0191 | 5.2978e-09 | 0 | 0 | 0 | 0 | 0 | 1 | -90 | 90 | 0.077174 | 0.01969 | -0.076974 | -0.019562
102 | 103 | 0.30455 | 0.19491 | 5.1142e-10 | 0 | 0 | 0 | 0 | 0 | 1 | -90 | 90 | 0.10028 | 0.025558 | -0.10025 | -0.025537
102 | 104 | 1.9836 | 1.2695 | 3.331e-09 | 0 | 0 | 0 | 0 | 0 | 1 | -90 | 90 | -0.10185 | -0.025952 | 0.10208 | 0.026095
103 | 105 | 1.4588 | 0.93363 | 2.4497e-09 | 0 | 0 | 0 | 0 | 0 | 1 | -90 | 90 | 0.09821 | 0.025026 | -0.098057 | -0.024929
104 | 106 | 1.0978 | 0.70256 | 1.8434e-09 | 0 | 0 | 0 | 0 | 0 | 1 | -90 | 90 | -0.10422 | -0.026632 | 0.10435 | 0.026715
105 | 110 | 0.087383 | 0.055925 | 1.4674e-10 | 0 | 0 | 0 | 0 | 0 | 1 | -90 | 90 | 0.096692 | 0.024587 | -0.096683 | -0.024581
106 | 151 | 1.0212 | 0.6536 | 1.7149e-09 | 0 | 0 | 0 | 0 | 0 | 1 | -90 | 90 | -0.10614 | -0.027163 | 0.10626 | 0.027242
110 | 111 | 0.52639 | 0.33689 | 8.8395e-10 | 0 | 0 | 0 | 0 | 0 | 1 | -90 | 90 | 0.095257 | 0.024224 | -0.095205 | -0.02419
151 | 152 | 1.8934 | 1.2117 | 3.1794e-09 | 0 | 0 | 0 | 0 | 0 | 1 | -90 | 90 | -0.10798 | -0.027672 | 0.10821 | 0.027824
152 | 132 | 1.8482 | 1.1828 | 3.1036e-09 | 0 | 0 | 0 | 0 | 0 | 1 | -90 | 90 | -0.11135 | -0.028609 | 0.11159 | 0.028766
121 | 120 | 0.56276 | 0.36017 | 9.4503e-10 | 0 | 0 | 0 | 0 | 0 | 1 | -90 | 90 | 0.002165 | 0.00054255 | -0.002165 | -0.00054262
132 | 153 | 1.9143 | 1.2252 | 3.2147e-09 | 0 | 0 | 0 | 0 | 0 | 1 | -90 | 90 | 0.015387 | 0.0038579 | -0.015382 | -0.0038551