## bus_data
BUS_I | BUS_TYPE | Pd | Qd | Gs | Bs | area | Vm | Va | baseKV | zone | Vmax | Vmin
1 | 1 | 0.09617 | 0.024102 | 0 | 0 | 1 | 0.99581 | -0.080455 | 0.4 | 1 | 1.1 | 0.9
2 | 3 | 0.071893 | 0.018018 | 0 | 0 | 1 | 1 | 0 | 0.4 | 1 | 1.1 | 0.9
3 | 1 | 0.032214 | 0.0080735 | 0 | 0 | 1 | 0.99468 | -0.10235 | 0.4 | 1 | 1.1 | 0.9
4 | 1 | 0 | 0 | 0 | 0 | 1 | 0.99856 | -0.027464 | 0.4 | 1 | 1.1 | 0.9
5 | 1 | 0.038139 | 0.0095586 | 0 | 0 | 1 | 0.99368 | -0.12165 | 0.4 | 1 | 1.1 | 0.9
6 | 1 | 0.023469 | 0.0058819 | 0 | 0 | 1 | 0.99638 | -0.069418 | 0.4 | 1 | 1.1 | 0.9
7 | 1 | 0 | 0 | 0 | 0 | 1 | 0.99302 | -0.13405 | 0.4 | 1 | 1.1 | 0.9
10 | 1 | 0 | 0 | 0 | 0 | 1 | 0.99449 | -0.10571 | 0.4 | 1 | 1.1 | 0.9
12 | 1 | 0.062036 | 0.015548 | 0 | 0 | 1 | 0.99256 | -0.14302 | 0.4 | 1 | 1.1 | 0.9
11 | 1 | 0.037166 | 0.0093148 | 0 | 0 | 1 | 0.99241 | -0.14584 | 0.4 | 1 | 1.1 | 0.9
14 | 1 | 0 | 0 | 0 | 0 | 1 | 0.99422 | -0.11082 | 0.4 | 1 | 1.1 | 0.9
16 | 1 | 0.014862 | 0.0037247 | 0 | 0 | 1 | 0.99246 | -0.14488 | 0.4 | 1 | 1.1 | 0.9
15 | 1 | 0 | 0 | 0 | 0 | 1 | 0.98462 | -0.29688 | 0.4 | 1 | 1.1 | 0.9
17 | 1 | 0 | 0 | 0 | 0 | 1 | 0.98833 | -0.22466 | 0.4 | 1 | 1.1 | 0.9
19 | 1 | 0.0092049 | 0.002307 | 0 | 0 | 1 | 0.98435 | -0.3021 | 0.4 | 1 | 1.1 | 0.9

## generator_data
GEN_BUS | PG | QG | QMAX | QMIN | VG | MBASE | GEN_STATUS | PMAX | PMIN
2 | 0.38691 | 0.097632 | 10 | -10 | 1 | 100 | 1 | 10 | 0

## branch_data
F_BUS | T_BUS | BR_R | BR_X | BR_B | RATE_A | RATE_B | RATE_C | TAP | SHIFT | BR_STATUS | ANGMIN | ANGMAX | P_in | Q_in | P_out | Q_out
1 | 2 | 2.1565 | 1.3802 | 7.2428e-09 | 0 | 0 | 0 | 0 | 0 | 1 | -90 | 90 | -0.16663 | -0.041803 | 0.16727 | 0.042214
1 | 3 | 1.3815 | 0.88415 | 2.3199e-09 | 0 | 0 | 0 | 0 | 0 | 1 | -90 | 90 | 0.070462 | 0.017701 | -0.070388 | -0.017654
2 | 4 | 0.83747 | 0.53598 | 2.8127e-09 | 0 | 0 | 0 | 0 | 0 | 1 | -90 | 90 | 0.14774 | 0.0374 | -0.14755 | -0.037276
3 | 5 | 2.2422 | 1.435 | 3.7652e-09 | 0 | 0 | 0 | 0 | 0 | 1 | -90 | 90 | 0.038175 | 0.0095807 | -0.038139 | -0.0095586
4 | 6 | 3.9329 | 2.5171 | 6.6044e-09 | 0 | 0 | 0 | 0 | 0 | 1 | -90 | 90 | 0.047788 | 0.01206 | -0.047692 | -0.011999
4 | 7 | 4.7756 | 3.0564 | 8.0195e-09 | 0 | 0 | 0 | 0 | 0 | 1 | -90 | 90 | 0.099757 | 0.025216 | -0.09925 | -0.024893
6 | 10 | 6.687 | 4.2797 | 1.1229e-08 | 0 | 0 | 0 | 0 | 0 | 1 | -90 | 90 | 0.024223 | 0.0061173 | -0.024181 | -0.0060915
7 | 12 | 0.63827 | 0.40849 | 1.0718e-09 | 0 | 0 | 0 | 0 | 0 | 1 | -90 | 90 | 0.062063 | 0.015565 | -0.062036 | -0.015548
7 | 11 | 1.4012 | 0.89679 | 2.3531e-09 | 0 | 0 | 0 | 0 | 0 | 1 | -90 | 90 | 0.037187 | 0.0093279 | -0.037166 | -0.0093148
10 | 14 | 0.93969 | 0.6014 | 1.578e-09 | 0 | 0 | 0 | 0 | 0 | 1 | -90 | 90 | 0.024181 | 0.0060915 | -0.024175 | -0.0060879
14 | 16 | 6.2524 | 4.0016 | 1.05e-08 | 0 | 0 | 0 | 0 | 0 | 1 | -90 | 90 | 0.024175 | 0.0060879 | -0.024136 | -0.0060638
16 | 17 | 38.0076 | 24.3248 | 6.3825e-08 | 0 | 0 | 0 | 0 | 0 | 1 | -90 | 90 | 0.0092742 | 0.0023391 | -0.0092389 | -0.0023228
15 | 17 | 34.1921 | 21.8829 | 5.7418e-08 | 0 | 0 | 0 | 0 | 0 | 1 | -90 | 90 | -0.0092071 | -0.002308 | 0.0092389 | 0.0023228
15 | 19 | 2.4665 | 1.5785 | 4.1418e-09 | 0 | 0 | 0 | 0 | 0 | 1 | -90 | 90 | 0.0092071 | 0.002308 | -0.0092048 | -0.002307