## bus_data
BUS_I | BUS_TYPE | Pd | Qd | Gs | Bs | area | Vm | Va | baseKV | zone | Vmax | Vmin
1 | 1 | 0.0016225 | 0.00040663 | 0 | 0 | 1 | 0.97047 | -0.57217 | 0.4 | 1 | 1.1 | 0.9
2 | 1 | 0.0010057 | 0.00025205 | 0 | 0 | 1 | 0.97072 | -0.56724 | 0.4 | 1 | 1.1 | 0.9
3 | 1 | 0 | 0 | 0 | 0 | 1 | 0.97031 | -0.5754 | 0.4 | 1 | 1.1 | 0.9
4 | 1 | 0.00032254 | 8.0836e-05 | 0 | 0 | 1 | 0.97072 | -0.56729 | 0.4 | 1 | 1.1 | 0.9
69 | 1 | 0 | 0 | 0 | 0 | 1 | 0.97333 | -0.5155 | 0.4 | 1 | 1.1 | 0.9
5 | 1 | 0.0012057 | 0.00030218 | 0 | 0 | 1 | 0.97018 | -0.57799 | 0.4 | 1 | 1.1 | 0.9
68 | 1 | 0.00084289 | 0.00021125 | 0 | 0 | 1 | 0.97392 | -0.50396 | 0.4 | 1 | 1.1 | 0.9
9 | 1 | 0.00051001 | 0.00012782 | 0 | 0 | 1 | 0.97009 | -0.57966 | 0.4 | 1 | 1.1 | 0.9
8 | 1 | 0.0018314 | 0.00045899 | 0 | 0 | 1 | 0.97009 | -0.57968 | 0.4 | 1 | 1.1 | 0.9
6 | 1 | 0.00028192 | 7.0656e-05 | 0 | 0 | 1 | 0.97008 | -0.57994 | 0.4 | 1 | 1.1 | 0.9
7 | 1 | 0.0005373 | 0.00013466 | 0 | 0 | 1 | 0.97007 | -0.58001 | 0.4 | 1 | 1.1 | 0.9
10 | 1 | 0.00066342 | 0.00016627 | 0 | 0 | 1 | 0.98018 | -0.38103 | 0.4 | 1 | 1.1 | 0.9
11 | 1 | 0.00064315 | 0.00016119 | 0 | 0 | 1 | 0.98017 | -0.38111 | 0.4 | 1 | 1.1 | 0.9
12 | 1 | 0 | 0 | 0 | 0 | 1 | 0.98021 | -0.38048 | 0.4 | 1 | 1.1 | 0.9
13 | 1 | 0.001265 | 0.00031703 | 0 | 0 | 1 | 0.98044 | -0.37593 | 0.4 | 1 | 1.1 | 0.9
14 | 1 | 0.010576 | 0.0026506 | 0 | 0 | 1 | 0.98009 | -0.38277 | 0.4 | 1 | 1.1 | 0.9
15 | 1 | 0 | 0 | 0 | 0 | 1 | 0.98058 | -0.37313 | 0.4 | 1 | 1.1 | 0.9
20 | 1 | 0.0022643 | 0.00056748 | 0 | 0 | 1 | 0.98058 | -0.37322 | 0.4 | 1 | 1.1 | 0.9
46 | 1 | 0 | 0 | 0 | 0 | 1 | 0.98082 | -0.36841 | 0.4 | 1 | 1.1 | 0.9
18 | 1 | 0 | 0 | 0 | 0 | 1 | 0.98046 | -0.37548 | 0.4 | 1 | 1.1 | 0.9
48 | 1 | 0.001248 | 0.00031277 | 0 | 0 | 1 | 0.98128 | -0.35954 | 0.4 | 1 | 1.1 | 0.9
44 | 1 | 0.0050665 | 0.0012698 | 0 | 0 | 1 | 0.9803 | -0.37866 | 0.4 | 1 | 1.1 | 0.9
16 | 1 | 0.0006359 | 0.00015937 | 0 | 0 | 1 | 0.98029 | -0.37881 | 0.4 | 1 | 1.1 | 0.9
17 | 1 | 0.0016182 | 0.00040556 | 0 | 0 | 1 | 0.98026 | -0.37946 | 0.4 | 1 | 1.1 | 0.9
19 | 1 | 0.0006211 | 0.00015566 | 0 | 0 | 1 | 0.98025 | -0.37956 | 0.4 | 1 | 1.1 | 0.9
21 | 1 | 0.00063602 | 0.0001594 | 0 | 0 | 1 | 0.98025 | -0.37958 | 0.4 | 1 | 1.1 | 0.9
23 | 1 | 0.0011388 | 0.00028542 | 0 | 0 | 1 | 0.97864 | -0.41106 | 0.4 | 1 | 1.1 | 0.9
24 | 1 | 0.0020219 | 0.00050674 | 0 | 0 | 1 | 0.9787 | -0.40993 | 0.4 | 1 | 1.1 | 0.9
25 | 1 | 0.0021576 | 0.00054074 | 0 | 0 | 1 | 0.97863 | -0.4114 | 0.4 | 1 | 1.1 | 0.9
26 | 1 | 0 | 0 | 0 | 0 | 1 | 0.97873 | -0.40944 | 0.4 | 1 | 1.1 | 0.9
28 | 1 | 0 | 0 | 0 | 0 | 1 | 0.97888 | -0.40632 | 0.4 | 1 | 1.1 | 0.9
27 | 1 | 0.0019565 | 0.00049035 | 0 | 0 | 1 | 0.97632 | -0.45675 | 0.4 | 1 | 1.1 | 0.9
29 | 1 | 0.0039039 | 0.0009784 | 0 | 0 | 1 | 0.97656 | -0.45203 | 0.4 | 1 | 1.1 | 0.9
52 | 1 | 0.006747 | 0.001691 | 0 | 0 | 1 | 0.97605 | -0.46196 | 0.4 | 1 | 1.1 | 0.9
42 | 1 | 0.0021303 | 0.00053389 | 0 | 0 | 1 | 0.97882 | -0.40758 | 0.4 | 1 | 1.1 | 0.9
43 | 1 | 0.002549 | 0.00063883 | 0 | 0 | 1 | 0.97944 | -0.39546 | 0.4 | 1 | 1.1 | 0.9
37 | 1 | 0.0011727 | 0.00029392 | 0 | 0 | 1 | 0.97698 | -0.44369 | 0.4 | 1 | 1.1 | 0.9
60 | 1 | 0.0040466 | 0.0010142 | 0 | 0 | 1 | 0.97848 | -0.41422 | 0.4 | 1 | 1.1 | 0.9
45 | 1 | 0.0054573 | 0.0013677 | 0 | 0 | 1 | 0.98026 | -0.37942 | 0.4 | 1 | 1.1 | 0.9
33 | 1 | 0.001261 | 0.00031604 | 0 | 0 | 1 | 0.97703 | -0.44271 | 0.4 | 1 | 1.1 | 0.9
30 | 1 | 0.0022346 | 0.00056004 | 0 | 0 | 1 | 0.97764 | -0.43067 | 0.4 | 1 | 1.1 | 0.9
31 | 1 | 0 | 0 | 0 | 0 | 1 | 0.97724 | -0.43865 | 0.4 | 1 | 1.1 | 0.9
32 | 1 | 0 | 0 | 0 | 0 | 1 | 0.9777 | -0.42949 | 0.4 | 1 | 1.1 | 0.9
34 | 1 | 0.0023116 | 0.00057935 | 0 | 0 | 1 | 0.9772 | -0.4394 | 0.4 | 1 | 1.1 | 0.9
35 | 1 | 0.0017313 | 0.00043391 | 0 | 0 | 1 | 0.97749 | -0.43372 | 0.4 | 1 | 1.1 | 0.9
36 | 1 | 0 | 0 | 0 | 0 | 1 | 0.97808 | -0.42215 | 0.4 | 1 | 1.1 | 0.9
38 | 1 | 0.00096142 | 0.00024095 | 0 | 0 | 1 | 0.97713 | -0.4407 | 0.4 | 1 | 1.1 | 0.9
39 | 1 | 0.0018523 | 0.00046423 | 0 | 0 | 1 | 0.9773 | -0.43744 | 0.4 | 1 | 1.1 | 0.9
40 | 1 | 0 | 0 | 0 | 0 | 1 | 0.9783 | -0.41774 | 0.4 | 1 | 1.1 | 0.9
41 | 1 | 0.0040082 | 0.0010046 | 0 | 0 | 1 | 0.97794 | -0.4249 | 0.4 | 1 | 1.1 | 0.9
63 | 1 | 0.0010466 | 0.0002623 | 0 | 0 | 1 | 0.9771 | -0.44137 | 0.4 | 1 | 1.1 | 0.9
87 | 1 | 0.0023757 | 0.00059541 | 0 | 0 | 1 | 0.9773 | -0.43746 | 0.4 | 1 | 1.1 | 0.9
59 | 1 | 0.0037433 | 0.00093816 | 0 | 0 | 1 | 0.97831 | -0.41756 | 0.4 | 1 | 1.1 | 0.9
56 | 1 | 0.0027041 | 0.00067772 | 0 | 0 | 1 | 0.97812 | -0.42131 | 0.4 | 1 | 1.1 | 0.9
82 | 1 | 0.0010401 | 0.00026068 | 0 | 0 | 1 | 0.97788 | -0.42611 | 0.4 | 1 | 1.1 | 0.9
61 | 1 | 0 | 0 | 0 | 0 | 1 | 0.977 | -0.44332 | 0.4 | 1 | 1.1 | 0.9
88 | 1 | 0.0033785 | 0.00084672 | 0 | 0 | 1 | 0.97717 | -0.44005 | 0.4 | 1 | 1.1 | 0.9
57 | 1 | 0.0023648 | 0.00059268 | 0 | 0 | 1 | 0.9781 | -0.4218 | 0.4 | 1 | 1.1 | 0.9
81 | 1 | 0.0034243 | 0.0008582 | 0 | 0 | 1 | 0.97783 | -0.42695 | 0.4 | 1 | 1.1 | 0.9
47 | 1 | 0 | 0 | 0 | 0 | 1 | 0.98226 | -0.34044 | 0.4 | 1 | 1.1 | 0.9
49 | 1 | 0 | 0 | 0 | 0 | 1 | 0.98244 | -0.3369 | 0.4 | 1 | 1.1 | 0.9
50 | 1 | 0.0050671 | 0.0012699 | 0 | 0 | 1 | 0.98202 | -0.34501 | 0.4 | 1 | 1.1 | 0.9
51 | 1 | 0 | 0 | 0 | 0 | 1 | 0.98168 | -0.35173 | 0.4 | 1 | 1.1 | 0.9
119 | 1 | 0 | 0 | 0 | 0 | 1 | 0.98252 | -0.33529 | 0.4 | 1 | 1.1 | 0.9
99 | 1 | 0.0032683 | 0.0008191 | 0 | 0 | 1 | 0.98212 | -0.34307 | 0.4 | 1 | 1.1 | 0.9
122 | 1 | 0.0042778 | 0.0010721 | 0 | 0 | 1 | 0.98197 | -0.34596 | 0.4 | 1 | 1.1 | 0.9
118 | 1 | 0.0041496 | 0.00104 | 0 | 0 | 1 | 0.98153 | -0.35455 | 0.4 | 1 | 1.1 | 0.9
96 | 1 | 0 | 0 | 0 | 0 | 1 | 0.98178 | -0.34965 | 0.4 | 1 | 1.1 | 0.9
120 | 1 | 0.0052374 | 0.0013126 | 0 | 0 | 1 | 0.98237 | -0.33816 | 0.4 | 1 | 1.1 | 0.9
121 | 1 | 0.0049091 | 0.0012303 | 0 | 0 | 1 | 0.98366 | -0.31303 | 0.4 | 1 | 1.1 | 0.9
123 | 1 | 0.0024838 | 0.00062251 | 0 | 0 | 1 | 0.98185 | -0.34835 | 0.4 | 1 | 1.1 | 0.9
148 | 1 | 0.0027235 | 0.00068257 | 0 | 0 | 1 | 0.98151 | -0.35503 | 0.4 | 1 | 1.1 | 0.9
94 | 1 | 0.0055292 | 0.0013857 | 0 | 0 | 1 | 0.98144 | -0.35642 | 0.4 | 1 | 1.1 | 0.9
53 | 1 | 0.0023189 | 0.00058118 | 0 | 0 | 1 | 0.97651 | -0.45299 | 0.4 | 1 | 1.1 | 0.9
54 | 1 | 0.0030377 | 0.00076132 | 0 | 0 | 1 | 0.97659 | -0.4513 | 0.4 | 1 | 1.1 | 0.9
55 | 1 | 0 | 0 | 0 | 0 | 1 | 0.97663 | -0.45058 | 0.4 | 1 | 1.1 | 0.9
62 | 1 | 0.0017086 | 0.0004282 | 0 | 0 | 1 | 0.97628 | -0.45751 | 0.4 | 1 | 1.1 | 0.9
64 | 1 | 0.0016462 | 0.00041257 | 0 | 0 | 1 | 0.97672 | -0.44885 | 0.4 | 1 | 1.1 | 0.9
65 | 1 | 0 | 0 | 0 | 0 | 1 | 0.97564 | -0.47014 | 0.4 | 1 | 1.1 | 0.9
58 | 1 | 0.0050815 | 0.0012735 | 0 | 0 | 1 | 0.978 | -0.42362 | 0.4 | 1 | 1.1 | 0.9
78 | 1 | 0.0017872 | 0.00044792 | 0 | 0 | 1 | 0.97661 | -0.45091 | 0.4 | 1 | 1.1 | 0.9
66 | 1 | 0 | 0 | 0 | 0 | 1 | 0.9752 | -0.4788 | 0.4 | 1 | 1.1 | 0.9
75 | 1 | 0.0011525 | 0.00028884 | 0 | 0 | 1 | 0.97643 | -0.45463 | 0.4 | 1 | 1.1 | 0.9
67 | 1 | 0.00062173 | 0.00015582 | 0 | 0 | 1 | 0.97512 | -0.48031 | 0.4 | 1 | 1.1 | 0.9
70 | 1 | 0.0015285 | 0.00038308 | 0 | 0 | 1 | 0.97511 | -0.48055 | 0.4 | 1 | 1.1 | 0.9
71 | 1 | 0.0015853 | 0.00039731 | 0 | 0 | 1 | 0.97624 | -0.45821 | 0.4 | 1 | 1.1 | 0.9
72 | 1 | 0.0013418 | 0.00033629 | 0 | 0 | 1 | 0.97609 | -0.46121 | 0.4 | 1 | 1.1 | 0.9
73 | 1 | 0 | 0 | 0 | 0 | 1 | 0.97633 | -0.45651 | 0.4 | 1 | 1.1 | 0.9
74 | 1 | 0 | 0 | 0 | 0 | 1 | 0.97605 | -0.46194 | 0.4 | 1 | 1.1 | 0.9
76 | 1 | 0.0016319 | 0.000409 | 0 | 0 | 1 | 0.97603 | -0.46248 | 0.4 | 1 | 1.1 | 0.9
77 | 1 | 0.0020342 | 0.00050981 | 0 | 0 | 1 | 0.97599 | -0.46316 | 0.4 | 1 | 1.1 | 0.9
79 | 1 | 0.0044256 | 0.0011092 | 0 | 0 | 1 | 0.9998 | -0.0038697 | 0.4 | 1 | 1.1 | 0.9
80 | 3 | 0 | 0 | 0 | 0 | 1 | 1 | 0 | 0.4 | 1 | 1.1 | 0.9
83 | 1 | 0.0039022 | 0.00097799 | 0 | 0 | 1 | 0.99864 | -0.025731 | 0.4 | 1 | 1.1 | 0.9
84 | 1 | 0.0041246 | 0.0010337 | 0 | 0 | 1 | 0.99955 | -0.0086181 | 0.4 | 1 | 1.1 | 0.9
85 | 1 | 0 | 0 | 0 | 0 | 1 | 0.99714 | -0.054057 | 0.4 | 1 | 1.1 | 0.9
86 | 1 | 0.0022856 | 0.00057282 | 0 | 0 | 1 | 0.9988 | -0.023117 | 0.4 | 1 | 1.1 | 0.9
89 | 1 | 0.0035575 | 0.00089159 | 0 | 0 | 1 | 0.99708 | -0.055214 | 0.4 | 1 | 1.1 | 0.9
90 | 1 | 0.0043918 | 0.0011007 | 0 | 0 | 1 | 0.99663 | -0.063828 | 0.4 | 1 | 1.1 | 0.9
107 | 1 | 0.027469 | 0.0068843 | 0 | 0 | 1 | 0.99876 | -0.023901 | 0.4 | 1 | 1.1 | 0.9
91 | 1 | 0.005485 | 0.0013747 | 0 | 0 | 1 | 0.99636 | -0.068933 | 0.4 | 1 | 1.1 | 0.9
101 | 1 | 0.012505 | 0.0031341 | 0 | 0 | 1 | 0.99515 | -0.092086 | 0.4 | 1 | 1.1 | 0.9
100 | 1 | 0.0041984 | 0.0010522 | 0 | 0 | 1 | 0.99454 | -0.10363 | 0.4 | 1 | 1.1 | 0.9
92 | 1 | 0.0079155 | 0.0019838 | 0 | 0 | 1 | 0.98102 | -0.3646 | 0.4 | 1 | 1.1 | 0.9
93 | 1 | 0.0017139 | 0.00042955 | 0 | 0 | 1 | 0.98091 | -0.36682 | 0.4 | 1 | 1.1 | 0.9
95 | 1 | 0 | 0 | 0 | 0 | 1 | 0.98085 | -0.36795 | 0.4 | 1 | 1.1 | 0.9
97 | 1 | 0.0027266 | 0.00068334 | 0 | 0 | 1 | 0.98082 | -0.36841 | 0.4 | 1 | 1.1 | 0.9
98 | 1 | 0.0030091 | 0.00075415 | 0 | 0 | 1 | 0.98079 | -0.36913 | 0.4 | 1 | 1.1 | 0.9
102 | 1 | 0.0037561 | 0.00094136 | 0 | 0 | 1 | 0.99385 | -0.11678 | 0.4 | 1 | 1.1 | 0.9
103 | 1 | 0 | 0 | 0 | 0 | 1 | 0.99287 | -0.13549 | 0.4 | 1 | 1.1 | 0.9
104 | 1 | 0 | 0 | 0 | 0 | 1 | 0.99266 | -0.13948 | 0.4 | 1 | 1.1 | 0.9
105 | 1 | 0.0022683 | 0.0005685 | 0 | 0 | 1 | 0.99274 | -0.13811 | 0.4 | 1 | 1.1 | 0.9
108 | 1 | 0 | 0 | 0 | 0 | 1 | 0.99076 | -0.17626 | 0.4 | 1 | 1.1 | 0.9
109 | 1 | 0.0030408 | 0.00076209 | 0 | 0 | 1 | 0.99235 | -0.14546 | 0.4 | 1 | 1.1 | 0.9
106 | 1 | 0 | 0 | 0 | 0 | 1 | 0.98951 | -0.20003 | 0.4 | 1 | 1.1 | 0.9
110 | 1 | 0 | 0 | 0 | 0 | 1 | 0.98932 | -0.2035 | 0.4 | 1 | 1.1 | 0.9
131 | 1 | 0 | 0 | 0 | 0 | 1 | 0.98996 | -0.19184 | 0.4 | 1 | 1.1 | 0.9
113 | 1 | 0.011461 | 0.0028723 | 0 | 0 | 1 | 0.98882 | -0.21322 | 0.4 | 1 | 1.1 | 0.9
111 | 1 | 0.0028252 | 0.00070805 | 0 | 0 | 1 | 0.98673 | -0.25354 | 0.4 | 1 | 1.1 | 0.9
134 | 1 | 0 | 0 | 0 | 0 | 1 | 0.98938 | -0.20307 | 0.4 | 1 | 1.1 | 0.9
135 | 1 | 0.0014387 | 0.00036057 | 0 | 0 | 1 | 0.98979 | -0.19514 | 0.4 | 1 | 1.1 | 0.9
115 | 1 | 0.011443 | 0.002868 | 0 | 0 | 1 | 0.98853 | -0.21893 | 0.4 | 1 | 1.1 | 0.9
112 | 1 | 0 | 0 | 0 | 0 | 1 | 0.98635 | -0.26094 | 0.4 | 1 | 1.1 | 0.9
114 | 1 | 0.0041766 | 0.0010468 | 0 | 0 | 1 | 0.98554 | -0.27657 | 0.4 | 1 | 1.1 | 0.9
116 | 1 | 0.0016329 | 0.00040923 | 0 | 0 | 1 | 0.98415 | -0.30364 | 0.4 | 1 | 1.1 | 0.9
117 | 1 | 0.0016115 | 0.00040388 | 0 | 0 | 1 | 0.98533 | -0.28065 | 0.4 | 1 | 1.1 | 0.9
127 | 1 | 0.0021952 | 0.00055017 | 0 | 0 | 1 | 0.98508 | -0.28561 | 0.4 | 1 | 1.1 | 0.9
128 | 1 | 0 | 0 | 0 | 0 | 1 | 0.98488 | -0.28936 | 0.4 | 1 | 1.1 | 0.9
124 | 1 | 0.0018981 | 0.00047572 | 0 | 0 | 1 | 0.98227 | -0.34008 | 0.4 | 1 | 1.1 | 0.9
125 | 1 | 0.0013757 | 0.00034478 | 0 | 0 | 1 | 0.98224 | -0.34075 | 0.4 | 1 | 1.1 | 0.9
126 | 1 | 0.00086496 | 0.00021678 | 0 | 0 | 1 | 0.98223 | -0.34105 | 0.4 | 1 | 1.1 | 0.9
129 | 1 | 0.0055332 | 0.0013868 | 0 | 0 | 1 | 0.98484 | -0.29027 | 0.4 | 1 | 1.1 | 0.9
130 | 1 | 0.0034248 | 0.00085833 | 0 | 0 | 1 | 0.98479 | -0.29117 | 0.4 | 1 | 1.1 | 0.9
143 | 1 | 0.0013059 | 0.0003273 | 0 | 0 | 1 | 0.98849 | -0.22034 | 0.4 | 1 | 1.1 | 0.9
149 | 1 | 0.0045731 | 0.0011461 | 0 | 0 | 1 | 0.98894 | -0.21167 | 0.4 | 1 | 1.1 | 0.9
132 | 1 | 0.0023628 | 0.00059216 | 0 | 0 | 1 | 0.98869 | -0.21638 | 0.4 | 1 | 1.1 | 0.9
133 | 1 | 0.0046774 | 0.0011723 | 0 | 0 | 1 | 0.98869 | -0.21654 | 0.4 | 1 | 1.1 | 0.9
144 | 1 | 0.0012338 | 0.00030922 | 0 | 0 | 1 | 0.98839 | -0.22227 | 0.4 | 1 | 1.1 | 0.9
136 | 1 | 0.00094635 | 0.00023718 | 0 | 0 | 1 | 0.9869 | -0.25132 | 0.4 | 1 | 1.1 | 0.9
137 | 1 | 0.00052741 | 0.00013218 | 0 | 0 | 1 | 0.9869 | -0.25137 | 0.4 | 1 | 1.1 | 0.9
138 | 1 | 0.00045161 | 0.00011318 | 0 | 0 | 1 | 0.98691 | -0.25116 | 0.4 | 1 | 1.1 | 0.9
139 | 1 | 0.00046289 | 0.00011601 | 0 | 0 | 1 | 0.98694 | -0.2506 | 0.4 | 1 | 1.1 | 0.9
147 | 1 | 0.0025905 | 0.00064923 | 0 | 0 | 1 | 0.98777 | -0.23435 | 0.4 | 1 | 1.1 | 0.9
142 | 1 | 0.00061013 | 0.00015291 | 0 | 0 | 1 | 0.98708 | -0.24782 | 0.4 | 1 | 1.1 | 0.9
145 | 1 | 0.0005451 | 0.00013661 | 0 | 0 | 1 | 0.98787 | -0.23236 | 0.4 | 1 | 1.1 | 0.9
140 | 1 | 0.001026 | 0.00025715 | 0 | 0 | 1 | 0.98697 | -0.25 | 0.4 | 1 | 1.1 | 0.9
141 | 1 | 0.00046539 | 0.00011664 | 0 | 0 | 1 | 0.98697 | -0.24988 | 0.4 | 1 | 1.1 | 0.9
146 | 1 | 0.0011112 | 0.00027849 | 0 | 0 | 1 | 0.98814 | -0.22711 | 0.4 | 1 | 1.1 | 0.9

## generator_data
GEN_BUS | PG | QG | QMAX | QMIN | VG | MBASE | GEN_STATUS | PMAX | PMIN
80 | 0.33842 | 0.08657 | 10 | -10 | 1 | 100 | 1 | 10 | 0

## branch_data
F_BUS | T_BUS | BR_R | BR_X | BR_B | RATE_A | RATE_B | RATE_C | TAP | SHIFT | BR_STATUS | ANGMIN | ANGMAX | P_in | Q_in | P_out | Q_out
1 | 2 | 3.4697 | 2.2206 | 5.8266e-09 | 0 | 0 | 0 | 0 | 0 | 1 | -90 | 90 | -0.0059901 | -0.0015004 | 0.0059915 | 0.0015007
1 | 3 | 3.1205 | 1.9971 | 5.2401e-09 | 0 | 0 | 0 | 0 | 0 | 1 | -90 | 90 | 0.0043677 | 0.0010938 | -0.004367 | -0.0010938
2 | 4 | 0.58451 | 0.37409 | 9.8155e-10 | 0 | 0 | 0 | 0 | 0 | 1 | -90 | 90 | 0.00032253 | 8.0747e-05 | -0.00032253 | -8.0839e-05
2 | 69 | 29.9004 | 19.1362 | 5.0211e-08 | 0 | 0 | 0 | 0 | 0 | 1 | -90 | 90 | -0.0073197 | -0.0018335 | 0.0073377 | 0.0018404
3 | 5 | 2.5042 | 1.6027 | 4.2053e-09 | 0 | 0 | 0 | 0 | 0 | 1 | -90 | 90 | 0.004367 | 0.0010938 | -0.0043665 | -0.0010939
69 | 68 | 6.687 | 4.2797 | 1.1229e-08 | 0 | 0 | 0 | 0 | 0 | 1 | -90 | 90 | -0.0073377 | -0.0018403 | 0.0073418 | 0.0018419
5 | 9 | 2.2298 | 1.4271 | 3.7444e-09 | 0 | 0 | 0 | 0 | 0 | 1 | -90 | 90 | 0.0031608 | 0.00079168 | -0.0031605 | -0.00079187
68 | 66 | 13.09 | 8.3776 | 2.1982e-08 | 0 | 0 | 0 | 0 | 0 | 1 | -90 | 90 | -0.0081847 | -0.0020531 | 0.0081945 | 0.0020573
9 | 8 | 0.026332 | 0.016852 | 4.4218e-11 | 0 | 0 | 0 | 0 | 0 | 1 | -90 | 90 | 0.0026505 | 0.00066404 | -0.0026505 | -0.00066405
8 | 6 | 1.3832 | 0.88523 | 2.3227e-09 | 0 | 0 | 0 | 0 | 0 | 1 | -90 | 90 | 0.00081921 | 0.00020504 | -0.0008192 | -0.00020525
6 | 7 | 0.50028 | 0.32018 | 8.4011e-10 | 0 | 0 | 0 | 0 | 0 | 1 | -90 | 90 | 0.00053728 | 0.00013459 | -0.00053728 | -0.00013467
10 | 11 | 0.53592 | 0.34299 | 8.9995e-10 | 0 | 0 | 0 | 0 | 0 | 1 | -90 | 90 | 0.00064315 | 0.00016111 | -0.00064314 | -0.00016119
10 | 12 | 1.7997 | 1.1518 | 3.0222e-09 | 0 | 0 | 0 | 0 | 0 | 1 | -90 | 90 | -0.0013066 | -0.00032738 | 0.0013066 | 0.00032711
12 | 13 | 1.6499 | 1.056 | 2.7707e-09 | 0 | 0 | 0 | 0 | 0 | 1 | -90 | 90 | -0.011884 | -0.0029783 | 0.011886 | 0.0029797
12 | 14 | 0.92945 | 0.59485 | 1.5608e-09 | 0 | 0 | 0 | 0 | 0 | 1 | -90 | 90 | 0.010577 | 0.0026512 | -0.010576 | -0.0026507
13 | 15 | 0.91718 | 0.58699 | 1.5402e-09 | 0 | 0 | 0 | 0 | 0 | 1 | -90 | 90 | -0.013151 | -0.0032968 | 0.013153 | 0.0032977
15 | 20 | 0.065087 | 0.041656 | 1.093e-10 | 0 | 0 | 0 | 0 | 0 | 1 | -90 | 90 | 0.0057765 | 0.0014468 | -0.0057764 | -0.0014468
15 | 46 | 1.0768 | 0.68915 | 1.8082e-09 | 0 | 0 | 0 | 0 | 0 | 1 | -90 | 90 | -0.018929 | -0.0047446 | 0.018934 | 0.0047471
20 | 18 | 2.7702 | 1.773 | 4.652e-09 | 0 | 0 | 0 | 0 | 0 | 1 | -90 | 90 | 0.0035122 | 0.00087933 | -0.0035118 | -0.00087954
46 | 48 | 0.30484 | 0.1951 | 2.5596e-09 | 0 | 0 | 0 | 0 | 0 | 1 | -90 | 90 | -0.12573 | -0.031632 | 0.12578 | 0.031666
46 | 44 | 0.41502 | 0.26561 | 3.4846e-09 | 0 | 0 | 0 | 0 | 0 | 1 | -90 | 90 | 0.10679 | 0.026885 | -0.10674 | -0.026852
18 | 16 | 4.0803 | 2.6114 | 6.852e-09 | 0 | 0 | 0 | 0 | 0 | 1 | -90 | 90 | 0.0035118 | 0.00087954 | -0.0035113 | -0.00087984
48 | 51 | 0.2664 | 0.1705 | 2.2368e-09 | 0 | 0 | 0 | 0 | 0 | 1 | -90 | 90 | -0.12703 | -0.031979 | 0.12707 | 0.032009
44 | 45 | 0.032253 | 0.020642 | 2.708e-10 | 0 | 0 | 0 | 0 | 0 | 1 | -90 | 90 | 0.10167 | 0.025582 | -0.10167 | -0.02558
16 | 17 | 0.98266 | 0.6289 | 1.6501e-09 | 0 | 0 | 0 | 0 | 0 | 1 | -90 | 90 | 0.0028754 | 0.00072047 | -0.0028753 | -0.00072057
17 | 19 | 0.32226 | 0.20625 | 5.4117e-10 | 0 | 0 | 0 | 0 | 0 | 1 | -90 | 90 | 0.0012571 | 0.000315 | -0.0012571 | -0.00031505
19 | 21 | 0.12492 | 0.079947 | 2.0977e-10 | 0 | 0 | 0 | 0 | 0 | 1 | -90 | 90 | 0.00063601 | 0.00015938 | -0.00063601 | -0.0001594
23 | 24 | 1.4637 | 0.93679 | 2.458e-09 | 0 | 0 | 0 | 0 | 0 | 1 | -90 | 90 | -0.0032964 | -0.00082609 | 0.0032966 | 0.00082597
23 | 25 | 0.67438 | 0.43161 | 1.1325e-09 | 0 | 0 | 0 | 0 | 0 | 1 | -90 | 90 | 0.0021576 | 0.00054067 | -0.0021576 | -0.00054075
24 | 26 | 0.39984 | 0.2559 | 6.7144e-10 | 0 | 0 | 0 | 0 | 0 | 1 | -90 | 90 | -0.0053185 | -0.0013327 | 0.0053186 | 0.0013327
26 | 28 | 2.5178 | 1.6114 | 4.2281e-09 | 0 | 0 | 0 | 0 | 0 | 1 | -90 | 90 | -0.0053186 | -0.0013327 | 0.0053194 | 0.0013328
28 | 42 | 0.061229 | 0.039187 | 5.141e-10 | 0 | 0 | 0 | 0 | 0 | 1 | -90 | 90 | 0.088221 | 0.022163 | -0.088216 | -0.02216
28 | 43 | 0.49945 | 0.31965 | 4.1935e-09 | 0 | 0 | 0 | 0 | 0 | 1 | -90 | 90 | -0.093541 | -0.023496 | 0.093589 | 0.023527
27 | 29 | 2.3185 | 1.4838 | 3.8934e-09 | 0 | 0 | 0 | 0 | 0 | 1 | -90 | 90 | -0.008705 | -0.0021819 | 0.008707 | 0.0021828
27 | 52 | 3.2992 | 2.1115 | 5.5402e-09 | 0 | 0 | 0 | 0 | 0 | 1 | -90 | 90 | 0.0067486 | 0.0016916 | -0.0067469 | -0.001691
29 | 37 | 2.8297 | 1.811 | 4.7518e-09 | 0 | 0 | 0 | 0 | 0 | 1 | -90 | 90 | -0.012611 | -0.0031612 | 0.012616 | 0.003164
42 | 60 | 0.33195 | 0.21245 | 2.7872e-09 | 0 | 0 | 0 | 0 | 0 | 1 | -90 | 90 | 0.086086 | 0.021626 | -0.086059 | -0.021609
43 | 45 | 0.71963 | 0.46056 | 6.0423e-09 | 0 | 0 | 0 | 0 | 0 | 1 | -90 | 90 | -0.096138 | -0.024166 | 0.096212 | 0.024212
37 | 33 | 0.3025 | 0.1936 | 5.0798e-10 | 0 | 0 | 0 | 0 | 0 | 1 | -90 | 90 | -0.013789 | -0.0034579 | 0.013789 | 0.0034583
60 | 59 | 0.17491 | 0.11194 | 1.4686e-09 | 0 | 0 | 0 | 0 | 0 | 1 | -90 | 90 | 0.082012 | 0.020595 | -0.081999 | -0.020587
33 | 31 | 1.1547 | 0.739 | 1.939e-09 | 0 | 0 | 0 | 0 | 0 | 1 | -90 | 90 | -0.01505 | -0.0037743 | 0.015053 | 0.003776
30 | 31 | 0.71257 | 0.45604 | 5.983e-09 | 0 | 0 | 0 | 0 | 0 | 1 | -90 | 90 | 0.048015 | 0.012054 | -0.047996 | -0.012043
30 | 32 | 0.10045 | 0.064287 | 8.434e-10 | 0 | 0 | 0 | 0 | 0 | 1 | -90 | 90 | -0.050249 | -0.012614 | 0.050252 | 0.012616
31 | 34 | 0.097442 | 0.062363 | 8.1815e-10 | 0 | 0 | 0 | 0 | 0 | 1 | -90 | 90 | 0.032943 | 0.008267 | -0.032942 | -0.0082663
32 | 35 | 1.9365 | 1.2394 | 3.2519e-09 | 0 | 0 | 0 | 0 | 0 | 1 | -90 | 90 | 0.0093413 | 0.0023415 | -0.0093394 | -0.0023406
32 | 36 | 0.52856 | 0.33828 | 4.438e-09 | 0 | 0 | 0 | 0 | 0 | 1 | -90 | 90 | -0.059593 | -0.014957 | 0.059614 | 0.01497
34 | 38 | 0.1823 | 0.11667 | 1.5307e-09 | 0 | 0 | 0 | 0 | 0 | 1 | -90 | 90 | 0.030631 | 0.0076869 | -0.030629 | -0.0076859
35 | 39 | 2.098 | 1.3427 | 3.523e-09 | 0 | 0 | 0 | 0 | 0 | 1 | -90 | 90 | 0.0076081 | 0.0019067 | -0.0076068 | -0.0019061
36 | 40 | 0.27839 | 0.17817 | 2.3375e-09 | 0 | 0 | 0 | 0 | 0 | 1 | -90 | 90 | -0.068088 | -0.017094 | 0.068102 | 0.017103
36 | 41 | 1.3897 | 0.88942 | 2.3337e-09 | 0 | 0 | 0 | 0 | 0 | 1 | -90 | 90 | 0.008474 | 0.0021239 | -0.0084729 | -0.0021234
38 | 63 | 0.096231 | 0.061588 | 8.0799e-10 | 0 | 0 | 0 | 0 | 0 | 1 | -90 | 90 | 0.029667 | 0.0074449 | -0.029666 | -0.0074444
39 | 87 | 0.012861 | 0.0082313 | 2.1598e-11 | 0 | 0 | 0 | 0 | 0 | 1 | -90 | 90 | 0.0057545 | 0.0014419 | -0.0057545 | -0.0014419
40 | 59 | 0.0097031 | 0.00621 | 8.147e-11 | 0 | 0 | 0 | 0 | 0 | 1 | -90 | 90 | -0.078255 | -0.019648 | 0.078256 | 0.019648
40 | 56 | 1.5112 | 0.96719 | 2.5378e-09 | 0 | 0 | 0 | 0 | 0 | 1 | -90 | 90 | 0.010153 | 0.002545 | -0.010151 | -0.0025441
41 | 82 | 1.1626 | 0.74406 | 1.9523e-09 | 0 | 0 | 0 | 0 | 0 | 1 | -90 | 90 | 0.0044647 | 0.0011188 | -0.0044645 | -0.0011188
63 | 61 | 0.29147 | 0.18654 | 2.4473e-09 | 0 | 0 | 0 | 0 | 0 | 1 | -90 | 90 | 0.02862 | 0.0071821 | -0.028617 | -0.0071806
87 | 88 | 3.281 | 2.0998 | 5.5096e-09 | 0 | 0 | 0 | 0 | 0 | 1 | -90 | 90 | 0.0033788 | 0.00084649 | -0.0033784 | -0.00084675
56 | 57 | 0.27757 | 0.17765 | 4.6612e-10 | 0 | 0 | 0 | 0 | 0 | 1 | -90 | 90 | 0.0074468 | 0.0018664 | -0.0074466 | -0.0018663
82 | 81 | 1.0563 | 0.67605 | 1.7739e-09 | 0 | 0 | 0 | 0 | 0 | 1 | -90 | 90 | 0.0034243 | 0.00085814 | -0.0034242 | -0.00085822
61 | 64 | 2.1137 | 1.3528 | 3.5495e-09 | 0 | 0 | 0 | 0 | 0 | 1 | -90 | 90 | 0.011186 | 0.0028042 | -0.011183 | -0.0028026
61 | 55 | 1.7837 | 1.1416 | 5.9905e-09 | 0 | 0 | 0 | 0 | 0 | 1 | -90 | 90 | 0.017431 | 0.0043765 | -0.017425 | -0.0043732
57 | 58 | 1.5399 | 0.98555 | 2.586e-09 | 0 | 0 | 0 | 0 | 0 | 1 | -90 | 90 | 0.0050818 | 0.0012736 | -0.0050814 | -0.0012736
47 | 49 | 1.2955 | 0.8291 | 2.1754e-09 | 0 | 0 | 0 | 0 | 0 | 1 | -90 | 90 | -0.011832 | -0.0029656 | 0.011834 | 0.0029667
47 | 50 | 1.6686 | 1.0679 | 2.802e-09 | 0 | 0 | 0 | 0 | 0 | 1 | -90 | 90 | 0.011832 | 0.0029656 | -0.011829 | -0.0029642
49 | 119 | 0.040969 | 0.02622 | 3.4399e-10 | 0 | 0 | 0 | 0 | 0 | 1 | -90 | 90 | -0.17007 | -0.042831 | 0.17008 | 0.042839
49 | 99 | 0.16936 | 0.10839 | 1.422e-09 | 0 | 0 | 0 | 0 | 0 | 1 | -90 | 90 | 0.15823 | 0.039864 | -0.15819 | -0.039835
50 | 122 | 0.60884 | 0.38966 | 1.0224e-09 | 0 | 0 | 0 | 0 | 0 | 1 | -90 | 90 | 0.0067622 | 0.0016943 | -0.0067619 | -0.0016942
51 | 118 | 1.7709 | 1.1334 | 2.9738e-09 | 0 | 0 | 0 | 0 | 0 | 1 | -90 | 90 | 0.006874 | 0.0017228 | -0.0068731 | -0.0017225
51 | 96 | 0.06725 | 0.04304 | 5.6465e-10 | 0 | 0 | 0 | 0 | 0 | 1 | -90 | 90 | -0.13395 | -0.033732 | 0.13396 | 0.03374
119 | 120 | 1.3233 | 0.84691 | 2.2222e-09 | 0 | 0 | 0 | 0 | 0 | 1 | -90 | 90 | 0.0093778 | 0.00235 | -0.0093765 | -0.0023494
119 | 121 | 0.53902 | 0.34498 | 4.5258e-09 | 0 | 0 | 0 | 0 | 0 | 1 | -90 | 90 | -0.17946 | -0.045189 | 0.17965 | 0.045311
99 | 96 | 0.18414 | 0.11785 | 1.5461e-09 | 0 | 0 | 0 | 0 | 0 | 1 | -90 | 90 | 0.15492 | 0.039016 | -0.15487 | -0.038984
122 | 123 | 4.1569 | 2.6604 | 6.9806e-09 | 0 | 0 | 0 | 0 | 0 | 1 | -90 | 90 | 0.0024841 | 0.00062202 | -0.0024838 | -0.00062252
118 | 148 | 0.76373 | 0.48879 | 1.2825e-09 | 0 | 0 | 0 | 0 | 0 | 1 | -90 | 90 | 0.0027235 | 0.00068249 | -0.0027234 | -0.00068258
96 | 94 | 1.4 | 0.896 | 2.351e-09 | 0 | 0 | 0 | 0 | 0 | 1 | -90 | 90 | 0.020908 | 0.0052443 | -0.020901 | -0.0052403
120 | 124 | 2.0099 | 1.2863 | 3.3751e-09 | 0 | 0 | 0 | 0 | 0 | 1 | -90 | 90 | 0.0041392 | 0.0010368 | -0.0041388 | -0.0010369
121 | 116 | 0.22165 | 0.14185 | 1.861e-09 | 0 | 0 | 0 | 0 | 0 | 1 | -90 | 90 | -0.18456 | -0.046541 | 0.18464 | 0.046594
94 | 92 | 2.2946 | 1.4686 | 3.8533e-09 | 0 | 0 | 0 | 0 | 0 | 1 | -90 | 90 | 0.015372 | 0.0038545 | -0.015366 | -0.003851
53 | 54 | 3.1047 | 1.987 | 5.2136e-09 | 0 | 0 | 0 | 0 | 0 | 1 | -90 | 90 | -0.0023189 | -0.00058119 | 0.0023191 | 0.00058081
54 | 55 | 0.57798 | 0.36991 | 9.7059e-10 | 0 | 0 | 0 | 0 | 0 | 1 | -90 | 90 | -0.0053567 | -0.0013422 | 0.0053569 | 0.0013422
55 | 62 | 2.4577 | 1.5729 | 8.2542e-09 | 0 | 0 | 0 | 0 | 0 | 1 | -90 | 90 | 0.012068 | 0.003031 | -0.012064 | -0.0030292
62 | 65 | 5.2169 | 3.3388 | 8.7605e-09 | 0 | 0 | 0 | 0 | 0 | 1 | -90 | 90 | 0.010355 | 0.002601 | -0.010349 | -0.0025979
64 | 78 | 0.92373 | 0.59118 | 1.5512e-09 | 0 | 0 | 0 | 0 | 0 | 1 | -90 | 90 | 0.0095371 | 0.00239 | -0.0095362 | -0.0023896
65 | 66 | 3.5704 | 2.2851 | 5.9956e-09 | 0 | 0 | 0 | 0 | 0 | 1 | -90 | 90 | 0.010349 | 0.0025979 | -0.010345 | -0.0025957
78 | 75 | 2.0557 | 1.3156 | 3.4521e-09 | 0 | 0 | 0 | 0 | 0 | 1 | -90 | 90 | 0.007749 | 0.0019417 | -0.0077476 | -0.0019411
66 | 67 | 3.0001 | 1.9201 | 5.038e-09 | 0 | 0 | 0 | 0 | 0 | 1 | -90 | 90 | 0.0021504 | 0.00053844 | -0.0021502 | -0.00053882
75 | 73 | 1.2155 | 0.77791 | 2.0411e-09 | 0 | 0 | 0 | 0 | 0 | 1 | -90 | 90 | 0.0065952 | 0.0016523 | -0.0065946 | -0.0016521
67 | 70 | 0.65617 | 0.41995 | 1.1019e-09 | 0 | 0 | 0 | 0 | 0 | 1 | -90 | 90 | 0.0015285 | 0.00038299 | -0.0015285 | -0.00038309
71 | 72 | 2.5597 | 1.6382 | 4.2984e-09 | 0 | 0 | 0 | 0 | 0 | 1 | -90 | 90 | 0.0050088 | 0.0012546 | -0.0050081 | -0.0012545
71 | 73 | 1.0982 | 0.70282 | 1.8441e-09 | 0 | 0 | 0 | 0 | 0 | 1 | -90 | 90 | -0.0065941 | -0.0016519 | 0.0065946 | 0.0016521
72 | 74 | 0.84803 | 0.54274 | 1.4241e-09 | 0 | 0 | 0 | 0 | 0 | 1 | -90 | 90 | 0.0036663 | 0.00091824 | -0.0036662 | -0.0009183
74 | 76 | 1.4318 | 0.91635 | 2.4044e-09 | 0 | 0 | 0 | 0 | 0 | 1 | -90 | 90 | 0.001632 | 0.00040881 | -0.0016319 | -0.00040901
74 | 77 | 2.5733 | 1.6469 | 4.3212e-09 | 0 | 0 | 0 | 0 | 0 | 1 | -90 | 90 | 0.0020342 | 0.00050949 | -0.0020341 | -0.00050982
79 | 80 | 3.9178 | 2.5074 | 6.5791e-09 | 0 | 0 | 0 | 0 | 0 | 1 | -90 | 90 | -0.0044256 | -0.0011092 | 0.0044264 | 0.001109
80 | 83 | 0.38963 | 0.24936 | 3.2715e-09 | 0 | 0 | 0 | 0 | 0 | 1 | -90 | 90 | 0.30008 | 0.076948 | -0.2997 | -0.076709
80 | 84 | 1.1397 | 0.72939 | 1.9138e-09 | 0 | 0 | 0 | 0 | 0 | 1 | -90 | 90 | 0.033914 | 0.008513 | -0.033901 | -0.0085043
83 | 85 | 0.43344 | 0.2774 | 3.6393e-09 | 0 | 0 | 0 | 0 | 0 | 1 | -90 | 90 | 0.2958 | 0.075731 | -0.2954 | -0.075472
84 | 86 | 2.1806 | 1.3956 | 3.6618e-09 | 0 | 0 | 0 | 0 | 0 | 1 | -90 | 90 | 0.029776 | 0.0074706 | -0.029755 | -0.0074578
85 | 89 | 1.4491 | 0.92744 | 2.4335e-09 | 0 | 0 | 0 | 0 | 0 | 1 | -90 | 90 | 0.0035577 | 0.00089147 | -0.0035575 | -0.00089159
85 | 90 | 0.15105 | 0.096669 | 1.2682e-09 | 0 | 0 | 0 | 0 | 0 | 1 | -90 | 90 | 0.29184 | 0.074581 | -0.2917 | -0.074492
86 | 107 | 0.12764 | 0.081691 | 2.1435e-10 | 0 | 0 | 0 | 0 | 0 | 1 | -90 | 90 | 0.02747 | 0.006885 | -0.027469 | -0.0068843
90 | 91 | 0.080082 | 0.051253 | 6.724e-10 | 0 | 0 | 0 | 0 | 0 | 1 | -90 | 90 | 0.28731 | 0.073392 | -0.28724 | -0.073346
91 | 101 | 0.36978 | 0.23666 | 3.1048e-09 | 0 | 0 | 0 | 0 | 0 | 1 | -90 | 90 | 0.28175 | 0.071972 | -0.28144 | -0.071771
101 | 100 | 0.19271 | 0.12334 | 1.6181e-09 | 0 | 0 | 0 | 0 | 0 | 1 | -90 | 90 | 0.26893 | 0.068636 | -0.26878 | -0.068541
100 | 102 | 0.22282 | 0.1426 | 1.8708e-09 | 0 | 0 | 0 | 0 | 0 | 1 | -90 | 90 | 0.26459 | 0.067488 | -0.26442 | -0.067381
92 | 93 | 1.29 | 0.82563 | 2.1663e-09 | 0 | 0 | 0 | 0 | 0 | 1 | -90 | 90 | 0.0074508 | 0.0018672 | -0.00745 | -0.0018669
93 | 95 | 0.8497 | 0.54381 | 1.4269e-09 | 0 | 0 | 0 | 0 | 0 | 1 | -90 | 90 | 0.0057361 | 0.0014373 | -0.0057358 | -0.0014373
95 | 97 | 0.72305 | 0.46275 | 1.2142e-09 | 0 | 0 | 0 | 0 | 0 | 1 | -90 | 90 | 0.0027266 | 0.00068327 | -0.0027265 | -0.00068335
95 | 98 | 1.687 | 1.0797 | 2.833e-09 | 0 | 0 | 0 | 0 | 0 | 1 | -90 | 90 | 0.0030092 | 0.000754 | -0.0030091 | -0.00075416
102 | 103 | 0.32086 | 0.20535 | 2.694e-09 | 0 | 0 | 0 | 0 | 0 | 1 | -90 | 90 | 0.26066 | 0.06644 | -0.26043 | -0.06629
103 | 104 | 0.068953 | 0.04413 | 5.7895e-10 | 0 | 0 | 0 | 0 | 0 | 1 | -90 | 90 | 0.25816 | 0.065722 | -0.25811 | -0.06569
103 | 105 | 5.1074 | 3.2687 | 8.5766e-09 | 0 | 0 | 0 | 0 | 0 | 1 | -90 | 90 | 0.0022686 | 0.00056783 | -0.0022683 | -0.0005685
104 | 108 | 6.6598 | 4.2622 | 1.1184e-08 | 0 | 0 | 0 | 0 | 0 | 1 | -90 | 90 | 0.024426 | 0.0061506 | -0.024383 | -0.0061242
104 | 109 | 0.11436 | 0.07319 | 9.602e-10 | 0 | 0 | 0 | 0 | 0 | 1 | -90 | 90 | 0.23368 | 0.05954 | -0.23361 | -0.059497
108 | 131 | 2.8128 | 1.8002 | 4.7235e-09 | 0 | 0 | 0 | 0 | 0 | 1 | -90 | 90 | 0.024383 | 0.0061243 | -0.024365 | -0.0061131
109 | 106 | 1.0527 | 0.67374 | 8.839e-09 | 0 | 0 | 0 | 0 | 0 | 1 | -90 | 90 | 0.23057 | 0.058735 | -0.22997 | -0.058348
106 | 110 | 0.066766 | 0.04273 | 5.6059e-10 | 0 | 0 | 0 | 0 | 0 | 1 | -90 | 90 | 0.22997 | 0.058348 | -0.22993 | -0.058324
110 | 113 | 1.8614 | 1.1913 | 3.1258e-09 | 0 | 0 | 0 | 0 | 0 | 1 | -90 | 90 | 0.022918 | 0.0057484 | -0.022907 | -0.005742
110 | 111 | 1.0669 | 0.68284 | 8.9584e-09 | 0 | 0 | 0 | 0 | 0 | 1 | -90 | 90 | 0.20701 | 0.052575 | -0.20651 | -0.052258
131 | 134 | 4.3658 | 2.7941 | 7.3313e-09 | 0 | 0 | 0 | 0 | 0 | 1 | -90 | 90 | 0.011301 | 0.0028355 | -0.011295 | -0.0028324
131 | 135 | 1.1094 | 0.71002 | 1.863e-09 | 0 | 0 | 0 | 0 | 0 | 1 | -90 | 90 | 0.013065 | 0.0032776 | -0.013063 | -0.0032765
113 | 115 | 2.1845 | 1.3981 | 3.6684e-09 | 0 | 0 | 0 | 0 | 0 | 1 | -90 | 90 | 0.011446 | 0.0028696 | -0.011443 | -0.002868
111 | 112 | 0.15934 | 0.10198 | 1.3379e-09 | 0 | 0 | 0 | 0 | 0 | 1 | -90 | 90 | 0.20369 | 0.05155 | -0.20362 | -0.051504
134 | 143 | 6.7083 | 4.2933 | 1.1265e-08 | 0 | 0 | 0 | 0 | 0 | 1 | -90 | 90 | 0.011295 | 0.0028324 | -0.011285 | -0.0028275
135 | 149 | 6.2425 | 3.9952 | 1.0483e-08 | 0 | 0 | 0 | 0 | 0 | 1 | -90 | 90 | 0.011624 | 0.0029159 | -0.011615 | -0.0029111
112 | 114 | 0.33667 | 0.21547 | 2.8268e-09 | 0 | 0 | 0 | 0 | 0 | 1 | -90 | 90 | 0.20362 | 0.051504 | -0.20346 | -0.051407
114 | 116 | 0.63448 | 0.40606 | 5.3273e-09 | 0 | 0 | 0 | 0 | 0 | 1 | -90 | 90 | 0.18652 | 0.047158 | -0.18627 | -0.047003
114 | 117 | 1.39 | 0.8896 | 2.3342e-09 | 0 | 0 | 0 | 0 | 0 | 1 | -90 | 90 | 0.012772 | 0.0032025 | -0.012769 | -0.0032011
117 | 127 | 1.9341 | 1.2378 | 3.2479e-09 | 0 | 0 | 0 | 0 | 0 | 1 | -90 | 90 | 0.011158 | 0.0027972 | -0.011155 | -0.0027959
127 | 128 | 1.8212 | 1.1656 | 3.0583e-09 | 0 | 0 | 0 | 0 | 0 | 1 | -90 | 90 | 0.0089601 | 0.0022457 | -0.0089585 | -0.002245
128 | 129 | 0.71375 | 0.4568 | 1.1986e-09 | 0 | 0 | 0 | 0 | 0 | 1 | -90 | 90 | 0.0055334 | 0.0013868 | -0.0055332 | -0.0013868
128 | 130 | 2.2916 | 1.4667 | 3.8483e-09 | 0 | 0 | 0 | 0 | 0 | 1 | -90 | 90 | 0.0034251 | 0.00085816 | -0.0034248 | -0.00085834
124 | 125 | 1.2876 | 0.82404 | 2.1622e-09 | 0 | 0 | 0 | 0 | 0 | 1 | -90 | 90 | 0.0022407 | 0.00056117 | -0.0022406 | -0.00056134
125 | 126 | 1.4741 | 0.94343 | 2.4754e-09 | 0 | 0 | 0 | 0 | 0 | 1 | -90 | 90 | 0.00086496 | 0.00021655 | -0.00086495 | -0.00021678
143 | 144 | 0.84577 | 0.54129 | 1.4203e-09 | 0 | 0 | 0 | 0 | 0 | 1 | -90 | 90 | 0.0099793 | 0.0025002 | -0.0099784 | -0.0024998
149 | 132 | 2.9325 | 1.8768 | 4.9245e-09 | 0 | 0 | 0 | 0 | 0 | 1 | -90 | 90 | 0.0070418 | 0.001765 | -0.0070402 | -0.0017644
132 | 133 | 0.15231 | 0.097478 | 2.5577e-10 | 0 | 0 | 0 | 0 | 0 | 1 | -90 | 90 | 0.0046774 | 0.0011723 | -0.0046774 | -0.0011723
144 | 146 | 2.4228 | 1.5506 | 4.0686e-09 | 0 | 0 | 0 | 0 | 0 | 1 | -90 | 90 | 0.0087446 | 0.0021906 | -0.0087425 | -0.0021897
136 | 137 | 0.43389 | 0.27769 | 7.2862e-10 | 0 | 0 | 0 | 0 | 0 | 1 | -90 | 90 | 0.00052741 | 0.00013211 | -0.00052741 | -0.00013218
136 | 138 | 0.46638 | 0.29848 | 7.8317e-10 | 0 | 0 | 0 | 0 | 0 | 1 | -90 | 90 | -0.0014738 | -0.00036929 | 0.0014738 | 0.00036922
138 | 139 | 1.2629 | 0.80824 | 2.1207e-09 | 0 | 0 | 0 | 0 | 0 | 1 | -90 | 90 | -0.0019254 | -0.00048241 | 0.0019254 | 0.00048223
139 | 140 | 1.1089 | 0.70971 | 1.8622e-09 | 0 | 0 | 0 | 0 | 0 | 1 | -90 | 90 | -0.0023883 | -0.00059825 | 0.0023884 | 0.00059811
147 | 142 | 13.0927 | 8.3793 | 2.1986e-08 | 0 | 0 | 0 | 0 | 0 | 1 | -90 | 90 | 0.0044932 | 0.0011244 | -0.0044904 | -0.0011247
147 | 145 | 1.229 | 0.78656 | 2.0638e-09 | 0 | 0 | 0 | 0 | 0 | 1 | -90 | 90 | -0.0070837 | -0.0017736 | 0.0070843 | 0.0017738
142 | 141 | 2.321 | 1.4855 | 3.8977e-09 | 0 | 0 | 0 | 0 | 0 | 1 | -90 | 90 | 0.0038802 | 0.00097175 | -0.0038798 | -0.00097189
145 | 146 | 3.0084 | 1.9254 | 5.0519e-09 | 0 | 0 | 0 | 0 | 0 | 1 | -90 | 90 | -0.0076294 | -0.0019104 | 0.0076314 | 0.0019112
140 | 141 | 0.14523 | 0.092948 | 2.4388e-10 | 0 | 0 | 0 | 0 | 0 | 1 | -90 | 90 | -0.0034144 | -0.00085526 | 0.0034144 | 0.00085525