## bus_data
BUS_I | BUS_TYPE | Pd | Qd | Gs | Bs | area | Vm | Va | baseKV | zone | Vmax | Vmin
1 | 1 | 0.015539 | 0.0038943 | 0 | 0 | 1 | 0.9937 | -0.12104 | 0.4 | 1 | 1.1 | 0.9
2 | 1 | 0.058603 | 0.014687 | 0 | 0 | 1 | 0.99383 | -0.11861 | 0.4 | 1 | 1.1 | 0.9
3 | 1 | 0 | 0 | 0 | 0 | 1 | 0.99347 | -0.12554 | 0.4 | 1 | 1.1 | 0.9
4 | 1 | 0.019065 | 0.0047782 | 0 | 0 | 1 | 0.99548 | -0.086684 | 0.4 | 1 | 1.1 | 0.9
5 | 1 | 0 | 0 | 0 | 0 | 1 | 0.99305 | -0.13369 | 0.4 | 1 | 1.1 | 0.9
20 | 1 | 0 | 0 | 0 | 0 | 1 | 0.99562 | -0.083983 | 0.4 | 1 | 1.1 | 0.9
24 | 1 | 0.0051011 | 0.0012784 | 0 | 0 | 1 | 0.99289 | -0.13674 | 0.4 | 1 | 1.1 | 0.9
21 | 1 | 0.0021214 | 0.00053168 | 0 | 0 | 1 | 0.99295 | -0.1357 | 0.4 | 1 | 1.1 | 0.9
6 | 1 | 0 | 0 | 0 | 0 | 1 | 0.98963 | -0.19925 | 0.4 | 1 | 1.1 | 0.9
10 | 1 | 0 | 0 | 0 | 0 | 1 | 0.9951 | -0.0938 | 0.4 | 1 | 1.1 | 0.9
7 | 1 | 0 | 0 | 0 | 0 | 1 | 0.98835 | -0.22401 | 0.4 | 1 | 1.1 | 0.9
28 | 1 | 0.014931 | 0.0037422 | 0 | 0 | 1 | 0.98919 | -0.20778 | 0.4 | 1 | 1.1 | 0.9
18 | 1 | 0 | 0 | 0 | 0 | 1 | 0.98758 | -0.23906 | 0.4 | 1 | 1.1 | 0.9
15 | 1 | 0.0054753 | 0.0013722 | 0 | 0 | 1 | 0.98824 | -0.22613 | 0.4 | 1 | 1.1 | 0.9
11 | 1 | 0 | 0 | 0 | 0 | 1 | 0.99893 | -0.020421 | 0.4 | 1 | 1.1 | 0.9
32 | 1 | 0.036527 | 0.0091545 | 0 | 0 | 1 | 0.99457 | -0.10397 | 0.4 | 1 | 1.1 | 0.9
43 | 1 | 0.013806 | 0.0034602 | 0 | 0 | 1 | 0.99989 | -0.0020577 | 0.4 | 1 | 1.1 | 0.9
44 | 1 | 0.027278 | 0.0068365 | 0 | 0 | 1 | 0.99796 | -0.038954 | 0.4 | 1 | 1.1 | 0.9
41 | 1 | 0.0087121 | 0.0021835 | 0 | 0 | 1 | 0.99554 | -0.08551 | 0.4 | 1 | 1.1 | 0.9
39 | 1 | 0.0097352 | 0.0024399 | 0 | 0 | 1 | 0.9962 | -0.072868 | 0.4 | 1 | 1.1 | 0.9
22 | 1 | 0.0019266 | 0.00048284 | 0 | 0 | 1 | 0.99282 | -0.13817 | 0.4 | 1 | 1.1 | 0.9
29 | 1 | 0 | 0 | 0 | 0 | 1 | 0.989 | -0.21143 | 0.4 | 1 | 1.1 | 0.9
17 | 1 | 0.0148 | 0.0037092 | 0 | 0 | 1 | 0.98693 | -0.25161 | 0.4 | 1 | 1.1 | 0.9
13 | 1 | 0.0077543 | 0.0019434 | 0 | 0 | 1 | 0.98809 | -0.229 | 0.4 | 1 | 1.1 | 0.9
30 | 1 | 0.015027 | 0.003766 | 0 | 0 | 1 | 0.98877 | -0.21593 | 0.4 | 1 | 1.1 | 0.9
16 | 1 | 0.0049907 | 0.0012508 | 0 | 0 | 1 | 0.98638 | -0.26228 | 0.4 | 1 | 1.1 | 0.9
14 | 1 | 0 | 0 | 0 | 0 | 1 | 0.98649 | -0.26015 | 0.4 | 1 | 1.1 | 0.9
31 | 1 | 0.0087274 | 0.0021873 | 0 | 0 | 1 | 0.99426 | -0.11006 | 0.4 | 1 | 1.1 | 0.9
42 | 3 | 0.010777 | 0.0027009 | 0 | 0 | 1 | 1 | 0 | 0.4 | 1 | 1.1 | 0.9
35 | 1 | 0 | 0 | 0 | 0 | 1 | 0.99734 | -0.05089 | 0.4 | 1 | 1.1 | 0.9
12 | 1 | 0.015878 | 0.0039795 | 0 | 0 | 1 | 0.98629 | -0.26416 | 0.4 | 1 | 1.1 | 0.9
34 | 1 | 0.0027599 | 0.00069169 | 0 | 0 | 1 | 0.99417 | -0.11164 | 0.4 | 1 | 1.1 | 0.9
33 | 1 | 0 | 0 | 0 | 0 | 1 | 0.99421 | -0.11092 | 0.4 | 1 | 1.1 | 0.9
37 | 1 | 0 | 0 | 0 | 0 | 1 | 0.99674 | -0.062513 | 0.4 | 1 | 1.1 | 0.9
23 | 1 | 0.00097274 | 0.00024379 | 0 | 0 | 1 | 0.9928 | -0.13853 | 0.4 | 1 | 1.1 | 0.9
25 | 1 | 0.0010343 | 0.00025922 | 0 | 0 | 1 | 0.99277 | -0.13914 | 0.4 | 1 | 1.1 | 0.9
40 | 1 | 0.0011978 | 0.0003002 | 0 | 0 | 1 | 0.99663 | -0.064703 | 0.4 | 1 | 1.1 | 0.9
38 | 1 | 0 | 0 | 0 | 0 | 1 | 0.99664 | -0.064505 | 0.4 | 1 | 1.1 | 0.9
36 | 1 | 0.0021344 | 0.00053493 | 0 | 0 | 1 | 0.99664 | -0.064332 | 0.4 | 1 | 1.1 | 0.9

## generator_data
GEN_BUS | PG | QG | QMAX | QMIN | VG | MBASE | GEN_STATUS | PMAX | PMIN
42 | 0.30672 | 0.077581 | 10 | -10 | 1 | 100 | 1 | 10 | 0

## branch_data
F_BUS | T_BUS | BR_R | BR_X | BR_B | RATE_A | RATE_B | RATE_C | TAP | SHIFT | BR_STATUS | ANGMIN | ANGMAX | P_in | Q_in | P_out | Q_out
1 | 2 | 0.40265 | 0.2577 | 6.7616e-10 | 0 | 0 | 0 | 0 | 0 | 1 | -90 | 90 | -0.026703 | -0.0066933 | 0.026706 | 0.0066952
1 | 3 | 1.7847 | 1.1422 | 2.997e-09 | 0 | 0 | 0 | 0 | 0 | 1 | -90 | 90 | 0.011165 | 0.0027989 | -0.011162 | -0.0027977
2 | 4 | 1.6598 | 1.0623 | 2.7872e-09 | 0 | 0 | 0 | 0 | 0 | 1 | -90 | 90 | -0.08531 | -0.021383 | 0.08544 | 0.021465
3 | 5 | 3.2297 | 2.067 | 5.4235e-09 | 0 | 0 | 0 | 0 | 0 | 1 | -90 | 90 | 0.011162 | 0.0027977 | -0.011158 | -0.0027955
4 | 20 | 0.11497 | 0.073583 | 1.9307e-10 | 0 | 0 | 0 | 0 | 0 | 1 | -90 | 90 | -0.1045 | -0.026244 | 0.10452 | 0.026252
5 | 24 | 2.6411 | 1.6903 | 4.435e-09 | 0 | 0 | 0 | 0 | 0 | 1 | -90 | 90 | 0.0051018 | 0.0012785 | -0.0051011 | -0.0012784
5 | 21 | 1.4605 | 0.93474 | 2.4526e-09 | 0 | 0 | 0 | 0 | 0 | 1 | -90 | 90 | 0.0060562 | 0.001517 | -0.0060556 | -0.0015169
20 | 41 | 0.77861 | 0.49831 | 1.3075e-09 | 0 | 0 | 0 | 0 | 0 | 1 | -90 | 90 | 0.0087128 | 0.0021837 | -0.0087121 | -0.0021835
20 | 39 | 0.437 | 0.27968 | 2.2015e-09 | 0 | 0 | 0 | 0 | 0 | 1 | -90 | 90 | -0.11323 | -0.028436 | 0.11329 | 0.028474
21 | 22 | 2.7745 | 1.7757 | 4.6591e-09 | 0 | 0 | 0 | 0 | 0 | 1 | -90 | 90 | 0.0039341 | 0.00098517 | -0.0039337 | -0.00098534
6 | 10 | 5.9023 | 3.7774 | 9.9115e-09 | 0 | 0 | 0 | 0 | 0 | 1 | -90 | 90 | -0.078994 | -0.019849 | 0.079394 | 0.020103
6 | 7 | 2.2195 | 1.4205 | 3.7271e-09 | 0 | 0 | 0 | 0 | 0 | 1 | -90 | 90 | 0.049018 | 0.012329 | -0.04896 | -0.012293
6 | 28 | 1.2494 | 0.79963 | 2.0981e-09 | 0 | 0 | 0 | 0 | 0 | 1 | -90 | 90 | 0.029976 | 0.0075192 | -0.029964 | -0.0075116
10 | 11 | 2.5768 | 1.6491 | 4.3271e-09 | 0 | 0 | 0 | 0 | 0 | 1 | -90 | 90 | -0.12743 | -0.032153 | 0.12788 | 0.03244
10 | 32 | 0.93958 | 0.60133 | 1.5778e-09 | 0 | 0 | 0 | 0 | 0 | 1 | -90 | 90 | 0.048041 | 0.01205 | -0.048018 | -0.012035
7 | 18 | 1.8464 | 1.1817 | 3.1006e-09 | 0 | 0 | 0 | 0 | 0 | 1 | -90 | 90 | 0.035728 | 0.008976 | -0.035702 | -0.0089599
7 | 15 | 0.7031 | 0.44998 | 1.1807e-09 | 0 | 0 | 0 | 0 | 0 | 1 | -90 | 90 | 0.013232 | 0.0033168 | -0.013231 | -0.0033161
28 | 29 | 1.064 | 0.68099 | 1.7868e-09 | 0 | 0 | 0 | 0 | 0 | 1 | -90 | 90 | 0.015032 | 0.0037694 | -0.01503 | -0.0037679
18 | 17 | 1.5368 | 0.98353 | 2.5806e-09 | 0 | 0 | 0 | 0 | 0 | 1 | -90 | 90 | 0.035702 | 0.0089599 | -0.035681 | -0.0089465
15 | 13 | 1.6159 | 1.0342 | 2.7135e-09 | 0 | 0 | 0 | 0 | 0 | 1 | -90 | 90 | 0.0077553 | 0.0019438 | -0.0077543 | -0.0019434
11 | 43 | 0.29329 | 0.18771 | 1.4776e-09 | 0 | 0 | 0 | 0 | 0 | 1 | -90 | 90 | -0.28186 | -0.071242 | 0.28211 | 0.071401
11 | 44 | 0.53974 | 0.34543 | 2.7191e-09 | 0 | 0 | 0 | 0 | 0 | 1 | -90 | 90 | 0.15398 | 0.038802 | -0.15384 | -0.038715
32 | 31 | 2.3484 | 1.503 | 3.9437e-09 | 0 | 0 | 0 | 0 | 0 | 1 | -90 | 90 | 0.011491 | 0.0028804 | -0.011487 | -0.0028787
43 | 42 | 0.031356 | 0.020068 | 1.5796e-10 | 0 | 0 | 0 | 0 | 0 | 1 | -90 | 90 | -0.29592 | -0.074861 | 0.29594 | 0.07488
44 | 35 | 0.42209 | 0.27014 | 2.1264e-09 | 0 | 0 | 0 | 0 | 0 | 1 | -90 | 90 | 0.12656 | 0.031878 | -0.12649 | -0.031832
39 | 37 | 0.37524 | 0.24016 | 1.8904e-09 | 0 | 0 | 0 | 0 | 0 | 1 | -90 | 90 | -0.12303 | -0.030914 | 0.12309 | 0.030953
22 | 23 | 0.79738 | 0.51032 | 1.339e-09 | 0 | 0 | 0 | 0 | 0 | 1 | -90 | 90 | 0.0020071 | 0.00050249 | -0.0020071 | -0.0005026
29 | 30 | 1.3128 | 0.84021 | 2.2046e-09 | 0 | 0 | 0 | 0 | 0 | 1 | -90 | 90 | 0.01503 | 0.0037679 | -0.015027 | -0.003766
17 | 14 | 1.7855 | 1.1427 | 2.9984e-09 | 0 | 0 | 0 | 0 | 0 | 1 | -90 | 90 | 0.020881 | 0.0052372 | -0.020872 | -0.0052321
16 | 14 | 1.8567 | 1.1883 | 3.1179e-09 | 0 | 0 | 0 | 0 | 0 | 1 | -90 | 90 | -0.0049907 | -0.0012508 | 0.0049912 | 0.0012508
14 | 12 | 1.1021 | 0.70533 | 1.8507e-09 | 0 | 0 | 0 | 0 | 0 | 1 | -90 | 90 | 0.015881 | 0.0039813 | -0.015878 | -0.0039795
31 | 33 | 1.3917 | 0.89067 | 2.337e-09 | 0 | 0 | 0 | 0 | 0 | 1 | -90 | 90 | 0.0027601 | 0.0006914 | -0.00276 | -0.00069156
35 | 37 | 0.41055 | 0.26275 | 2.0683e-09 | 0 | 0 | 0 | 0 | 0 | 1 | -90 | 90 | 0.12649 | 0.031832 | -0.12642 | -0.031788
34 | 33 | 1.1439 | 0.7321 | 1.9209e-09 | 0 | 0 | 0 | 0 | 0 | 1 | -90 | 90 | -0.0027599 | -0.00069169 | 0.00276 | 0.00069156
37 | 36 | 2.4295 | 1.5549 | 4.0797e-09 | 0 | 0 | 0 | 0 | 0 | 1 | -90 | 90 | 0.0033325 | 0.00083469 | -0.0033322 | -0.00083491
23 | 25 | 2.6032 | 1.666 | 4.3714e-09 | 0 | 0 | 0 | 0 | 0 | 1 | -90 | 90 | 0.0010343 | 0.00025881 | -0.0010343 | -0.00025922
40 | 38 | 0.73608 | 0.47109 | 1.2361e-09 | 0 | 0 | 0 | 0 | 0 | 1 | -90 | 90 | -0.0011978 | -0.0003002 | 0.0011978 | 0.00030008
38 | 36 | 0.64287 | 0.41144 | 1.0796e-09 | 0 | 0 | 0 | 0 | 0 | 1 | -90 | 90 | -0.0011978 | -0.00030008 | 0.0011978 | 0.00029998