## bus_data
BUS_I | BUS_TYPE | Pd | Qd | Gs | Bs | area | Vm | Va | baseKV | zone | Vmax | Vmin
1 | 1 | 0.017449 | 0.0043732 | 0 | 0 | 1 | 0.98269 | -0.33205 | 0.4 | 1 | 1.1 | 0.9
2 | 1 | 0.0021641 | 0.00054237 | 0 | 0 | 1 | 0.98266 | -0.33274 | 0.4 | 1 | 1.1 | 0.9
3 | 1 | 0 | 0 | 0 | 0 | 1 | 0.98321 | -0.32197 | 0.4 | 1 | 1.1 | 0.9
4 | 1 | 0.0017319 | 0.00043407 | 0 | 0 | 1 | 0.98357 | -0.31497 | 0.4 | 1 | 1.1 | 0.9
97 | 1 | 0.003255 | 0.00081577 | 0 | 0 | 1 | 0.98407 | -0.30507 | 0.4 | 1 | 1.1 | 0.9
96 | 1 | 0 | 0 | 0 | 0 | 1 | 0.98411 | -0.30438 | 0.4 | 1 | 1.1 | 0.9
5 | 1 | 0.0054367 | 0.0013626 | 0 | 0 | 1 | 0.99438 | -0.10649 | 0.4 | 1 | 1.1 | 0.9
6 | 1 | 0 | 0 | 0 | 0 | 1 | 0.99449 | -0.10445 | 0.4 | 1 | 1.1 | 0.9
8 | 1 | 0.0060265 | 0.0015104 | 0 | 0 | 1 | 0.99588 | -0.078048 | 0.4 | 1 | 1.1 | 0.9
9 | 1 | 0 | 0 | 0 | 0 | 1 | 0.99332 | -0.12672 | 0.4 | 1 | 1.1 | 0.9
7 | 1 | 0 | 0 | 0 | 0 | 1 | 0.99048 | -0.18098 | 0.4 | 1 | 1.1 | 0.9
10 | 1 | 0 | 0 | 0 | 0 | 1 | 0.99103 | -0.17045 | 0.4 | 1 | 1.1 | 0.9
11 | 1 | 0 | 0 | 0 | 0 | 1 | 0.99014 | -0.18753 | 0.4 | 1 | 1.1 | 0.9
32 | 1 | 0.0053437 | 0.0013393 | 0 | 0 | 1 | 0.99843 | -0.02962 | 0.4 | 1 | 1.1 | 0.9
87 | 1 | 0 | 0 | 0 | 0 | 1 | 0.99184 | -0.1551 | 0.4 | 1 | 1.1 | 0.9
92 | 1 | 0.0025507 | 0.00063925 | 0 | 0 | 1 | 0.9922 | -0.14806 | 0.4 | 1 | 1.1 | 0.9
93 | 1 | 0.0023993 | 0.00060132 | 0 | 0 | 1 | 0.99098 | -0.17142 | 0.4 | 1 | 1.1 | 0.9
63 | 1 | 0.0019145 | 0.00047982 | 0 | 0 | 1 | 0.98939 | -0.20182 | 0.4 | 1 | 1.1 | 0.9
33 | 3 | 0.001549 | 0.00038821 | 0 | 0 | 1 | 1 | 0 | 0.4 | 1 | 1.1 | 0.9
83 | 1 | 0.0027602 | 0.00069176 | 0 | 0 | 1 | 0.99153 | -0.16113 | 0.4 | 1 | 1.1 | 0.9
85 | 1 | 0.0036432 | 0.00091307 | 0 | 0 | 1 | 0.99123 | -0.16686 | 0.4 | 1 | 1.1 | 0.9
64 | 1 | 0.00079189 | 0.00019847 | 0 | 0 | 1 | 0.9885 | -0.21902 | 0.4 | 1 | 1.1 | 0.9
12 | 1 | 0.0090868 | 0.0022774 | 0 | 0 | 1 | 0.98115 | -0.3621 | 0.4 | 1 | 1.1 | 0.9
13 | 1 | 0 | 0 | 0 | 0 | 1 | 0.981 | -0.36517 | 0.4 | 1 | 1.1 | 0.9
14 | 1 | 0 | 0 | 0 | 0 | 1 | 0.98124 | -0.36048 | 0.4 | 1 | 1.1 | 0.9
15 | 1 | 0 | 0 | 0 | 0 | 1 | 0.98092 | -0.3667 | 0.4 | 1 | 1.1 | 0.9
16 | 1 | 0.0035412 | 0.00088751 | 0 | 0 | 1 | 0.9809 | -0.36699 | 0.4 | 1 | 1.1 | 0.9
17 | 1 | 0.0035894 | 0.00089958 | 0 | 0 | 1 | 0.98142 | -0.35683 | 0.4 | 1 | 1.1 | 0.9
114 | 1 | 0.0066324 | 0.0016622 | 0 | 0 | 1 | 0.98082 | -0.3687 | 0.4 | 1 | 1.1 | 0.9
101 | 1 | 0 | 0 | 0 | 0 | 1 | 0.98182 | -0.34904 | 0.4 | 1 | 1.1 | 0.9
98 | 1 | 0.002607 | 0.00065338 | 0 | 0 | 1 | 0.98274 | -0.33115 | 0.4 | 1 | 1.1 | 0.9
99 | 1 | 0.0040857 | 0.001024 | 0 | 0 | 1 | 0.9813 | -0.35912 | 0.4 | 1 | 1.1 | 0.9
105 | 1 | 0 | 0 | 0 | 0 | 1 | 0.97909 | -0.40255 | 0.4 | 1 | 1.1 | 0.9
107 | 1 | 0 | 0 | 0 | 0 | 1 | 0.97901 | -0.40409 | 0.4 | 1 | 1.1 | 0.9
103 | 1 | 0.0080198 | 0.0020099 | 0 | 0 | 1 | 0.97914 | -0.40161 | 0.4 | 1 | 1.1 | 0.9
26 | 1 | 0.0011075 | 0.00027757 | 0 | 0 | 1 | 0.97934 | -0.39645 | 0.4 | 1 | 1.1 | 0.9
27 | 1 | 0.0011713 | 0.00029355 | 0 | 0 | 1 | 0.98024 | -0.37885 | 0.4 | 1 | 1.1 | 0.9
28 | 1 | 0 | 0 | 0 | 0 | 1 | 0.97765 | -0.42943 | 0.4 | 1 | 1.1 | 0.9
29 | 1 | 0 | 0 | 0 | 0 | 1 | 0.98108 | -0.36246 | 0.4 | 1 | 1.1 | 0.9
30 | 1 | 0 | 0 | 0 | 0 | 1 | 0.9776 | -0.43052 | 0.4 | 1 | 1.1 | 0.9
31 | 1 | 0.0023847 | 0.00059765 | 0 | 0 | 1 | 0.97668 | -0.44842 | 0.4 | 1 | 1.1 | 0.9
49 | 1 | 0.0012422 | 0.00031133 | 0 | 0 | 1 | 0.983 | -0.32528 | 0.4 | 1 | 1.1 | 0.9
51 | 1 | 0.020557 | 0.005152 | 0 | 0 | 1 | 0.98228 | -0.33929 | 0.4 | 1 | 1.1 | 0.9
55 | 1 | 0.0015809 | 0.00039621 | 0 | 0 | 1 | 0.98294 | -0.32644 | 0.4 | 1 | 1.1 | 0.9
47 | 1 | 0.0016158 | 0.00040496 | 0 | 0 | 1 | 0.98431 | -0.29973 | 0.4 | 1 | 1.1 | 0.9
56 | 1 | 0.0063842 | 0.0016 | 0 | 0 | 1 | 0.98064 | -0.37112 | 0.4 | 1 | 1.1 | 0.9
44 | 1 | 0.0011101 | 0.00027822 | 0 | 0 | 1 | 0.97756 | -0.43126 | 0.4 | 1 | 1.1 | 0.9
41 | 1 | 0.0010463 | 0.00026222 | 0 | 0 | 1 | 0.97735 | -0.43537 | 0.4 | 1 | 1.1 | 0.9
34 | 1 | 0 | 0 | 0 | 0 | 1 | 0.976 | -0.46191 | 0.4 | 1 | 1.1 | 0.9
60 | 1 | 0.0062473 | 0.0015657 | 0 | 0 | 1 | 0.98019 | -0.37993 | 0.4 | 1 | 1.1 | 0.9
78 | 1 | 0.0020442 | 0.00051232 | 0 | 0 | 1 | 0.97754 | -0.43171 | 0.4 | 1 | 1.1 | 0.9
42 | 1 | 0.0017703 | 0.00044369 | 0 | 0 | 1 | 0.97732 | -0.43601 | 0.4 | 1 | 1.1 | 0.9
35 | 1 | 0.0024819 | 0.00062203 | 0 | 0 | 1 | 0.97581 | -0.46549 | 0.4 | 1 | 1.1 | 0.9
36 | 1 | 0.002183 | 0.00054712 | 0 | 0 | 1 | 0.97528 | -0.47594 | 0.4 | 1 | 1.1 | 0.9
45 | 1 | 0.005237 | 0.0013125 | 0 | 0 | 1 | 0.99992 | -0.0014477 | 0.4 | 1 | 1.1 | 0.9
46 | 1 | 0.0021906 | 0.00054902 | 0 | 0 | 1 | 0.99992 | -0.0015458 | 0.4 | 1 | 1.1 | 0.9
52 | 1 | 0.002758 | 0.00069122 | 0 | 0 | 1 | 0.97581 | -0.46553 | 0.4 | 1 | 1.1 | 0.9
57 | 1 | 0 | 0 | 0 | 0 | 1 | 0.97361 | -0.50894 | 0.4 | 1 | 1.1 | 0.9
58 | 1 | 0.0022686 | 0.00056856 | 0 | 0 | 1 | 0.97338 | -0.51338 | 0.4 | 1 | 1.1 | 0.9
40 | 1 | 0.0033519 | 0.00084006 | 0 | 0 | 1 | 0.97315 | -0.51804 | 0.4 | 1 | 1.1 | 0.9
37 | 1 | 0.0072149 | 0.0018082 | 0 | 0 | 1 | 0.97269 | -0.52696 | 0.4 | 1 | 1.1 | 0.9
38 | 1 | 0 | 0 | 0 | 0 | 1 | 0.97283 | -0.52435 | 0.4 | 1 | 1.1 | 0.9
39 | 1 | 0.0048782 | 0.0012226 | 0 | 0 | 1 | 0.97274 | -0.52603 | 0.4 | 1 | 1.1 | 0.9
75 | 1 | 0 | 0 | 0 | 0 | 1 | 0.97301 | -0.52074 | 0.4 | 1 | 1.1 | 0.9
174 | 1 | 0.0059156 | 0.0014826 | 0 | 0 | 1 | 0.97285 | -0.52394 | 0.4 | 1 | 1.1 | 0.9
73 | 1 | 0.0019779 | 0.00049572 | 0 | 0 | 1 | 0.97294 | -0.52213 | 0.4 | 1 | 1.1 | 0.9
43 | 1 | 0 | 0 | 0 | 0 | 1 | 0.97727 | -0.43691 | 0.4 | 1 | 1.1 | 0.9
71 | 1 | 0.0016554 | 0.00041488 | 0 | 0 | 1 | 0.97725 | -0.43736 | 0.4 | 1 | 1.1 | 0.9
54 | 1 | 0.0013131 | 0.0003291 | 0 | 0 | 1 | 0.97719 | -0.43858 | 0.4 | 1 | 1.1 | 0.9
53 | 1 | 0.0011894 | 0.00029808 | 0 | 0 | 1 | 0.97718 | -0.43871 | 0.4 | 1 | 1.1 | 0.9
48 | 1 | 0.00031705 | 7.946e-05 | 0 | 0 | 1 | 0.9871 | -0.2459 | 0.4 | 1 | 1.1 | 0.9
50 | 1 | 0.0044326 | 0.0011109 | 0 | 0 | 1 | 0.98713 | -0.24529 | 0.4 | 1 | 1.1 | 0.9
69 | 1 | 0.00413 | 0.0010351 | 0 | 0 | 1 | 0.98726 | -0.24274 | 0.4 | 1 | 1.1 | 0.9
66 | 1 | 0.0044625 | 0.0011184 | 0 | 0 | 1 | 0.97303 | -0.52025 | 0.4 | 1 | 1.1 | 0.9
67 | 1 | 0.0028644 | 0.00071789 | 0 | 0 | 1 | 0.97303 | -0.5203 | 0.4 | 1 | 1.1 | 0.9
175 | 1 | 0.0078069 | 0.0019566 | 0 | 0 | 1 | 0.97107 | -0.55915 | 0.4 | 1 | 1.1 | 0.9
68 | 1 | 0.00088898 | 0.0002228 | 0 | 0 | 1 | 0.98791 | -0.23028 | 0.4 | 1 | 1.1 | 0.9
61 | 1 | 0.0012291 | 0.00030803 | 0 | 0 | 1 | 0.98 | -0.38374 | 0.4 | 1 | 1.1 | 0.9
62 | 1 | 0.0033391 | 0.00083685 | 0 | 0 | 1 | 0.97984 | -0.38679 | 0.4 | 1 | 1.1 | 0.9
70 | 1 | 0.0021505 | 0.00053897 | 0 | 0 | 1 | 0.97979 | -0.38792 | 0.4 | 1 | 1.1 | 0.9
65 | 1 | 0.00058873 | 0.00014755 | 0 | 0 | 1 | 0.98818 | -0.22517 | 0.4 | 1 | 1.1 | 0.9
72 | 1 | 0.0020565 | 0.00051541 | 0 | 0 | 1 | 0.97292 | -0.52256 | 0.4 | 1 | 1.1 | 0.9
74 | 1 | 0.0020424 | 0.00051188 | 0 | 0 | 1 | 0.97291 | -0.52278 | 0.4 | 1 | 1.1 | 0.9
80 | 1 | 0.0015085 | 0.00037806 | 0 | 0 | 1 | 0.99121 | -0.16726 | 0.4 | 1 | 1.1 | 0.9
81 | 1 | 0.0061424 | 0.0015394 | 0 | 0 | 1 | 0.99132 | -0.1651 | 0.4 | 1 | 1.1 | 0.9
82 | 1 | 0.0016181 | 0.00040554 | 0 | 0 | 1 | 0.99113 | -0.16887 | 0.4 | 1 | 1.1 | 0.9
84 | 1 | 0.0017895 | 0.00044849 | 0 | 0 | 1 | 0.99097 | -0.17204 | 0.4 | 1 | 1.1 | 0.9
89 | 1 | 0.0021517 | 0.00053927 | 0 | 0 | 1 | 0.9909 | -0.17336 | 0.4 | 1 | 1.1 | 0.9
90 | 1 | 0 | 0 | 0 | 0 | 1 | 0.99081 | -0.17512 | 0.4 | 1 | 1.1 | 0.9
86 | 1 | 0.0016976 | 0.00042546 | 0 | 0 | 1 | 0.98894 | -0.21084 | 0.4 | 1 | 1.1 | 0.9
88 | 1 | 0.0060666 | 0.0015204 | 0 | 0 | 1 | 0.98676 | -0.25292 | 0.4 | 1 | 1.1 | 0.9
91 | 1 | 0.002231 | 0.00055915 | 0 | 0 | 1 | 0.99066 | -0.17794 | 0.4 | 1 | 1.1 | 0.9
177 | 1 | 0.0044506 | 0.0011154 | 0 | 0 | 1 | 0.99054 | -0.18034 | 0.4 | 1 | 1.1 | 0.9
94 | 1 | 0.0038465 | 0.00096403 | 0 | 0 | 1 | 0.97981 | -0.38834 | 0.4 | 1 | 1.1 | 0.9
95 | 1 | 0.0031834 | 0.00079782 | 0 | 0 | 1 | 0.97985 | -0.38761 | 0.4 | 1 | 1.1 | 0.9
110 | 1 | 0 | 0 | 0 | 0 | 1 | 0.97994 | -0.38573 | 0.4 | 1 | 1.1 | 0.9
102 | 1 | 0 | 0 | 0 | 0 | 1 | 0.98001 | -0.38448 | 0.4 | 1 | 1.1 | 0.9
108 | 1 | 0.0059313 | 0.0014865 | 0 | 0 | 1 | 0.97983 | -0.38796 | 0.4 | 1 | 1.1 | 0.9
100 | 1 | 0.0027756 | 0.00069562 | 0 | 0 | 1 | 0.98058 | -0.37319 | 0.4 | 1 | 1.1 | 0.9
104 | 1 | 0 | 0 | 0 | 0 | 1 | 0.97947 | -0.39501 | 0.4 | 1 | 1.1 | 0.9
106 | 1 | 0.005612 | 0.0014065 | 0 | 0 | 1 | 0.97945 | -0.39546 | 0.4 | 1 | 1.1 | 0.9
113 | 1 | 0.0062016 | 0.0015543 | 0 | 0 | 1 | 0.97878 | -0.40851 | 0.4 | 1 | 1.1 | 0.9
112 | 1 | 0.0020247 | 0.00050743 | 0 | 0 | 1 | 0.97896 | -0.40514 | 0.4 | 1 | 1.1 | 0.9
111 | 1 | 0.0067883 | 0.0017013 | 0 | 0 | 1 | 0.97891 | -0.40605 | 0.4 | 1 | 1.1 | 0.9

## generator_data
GEN_BUS | PG | QG | QMAX | QMIN | VG | MBASE | GEN_STATUS | PMAX | PMIN
33 | 0.2925 | 0.075117 | 10 | -10 | 1 | 100 | 1 | 10 | 0

## branch_data
F_BUS | T_BUS | BR_R | BR_X | BR_B | RATE_A | RATE_B | RATE_C | TAP | SHIFT | BR_STATUS | ANGMIN | ANGMAX | P_in | Q_in | P_out | Q_out
1 | 2 | 1.379 | 0.88256 | 2.3157e-09 | 0 | 0 | 0 | 0 | 0 | 1 | -90 | 90 | 0.0021641 | 0.0005422 | -0.0021641 | -0.00054238
1 | 3 | 2.227 | 1.4253 | 3.7397e-09 | 0 | 0 | 0 | 0 | 0 | 1 | -90 | 90 | -0.019613 | -0.0049154 | 0.019623 | 0.0049211
3 | 4 | 1.5476 | 0.99048 | 2.5989e-09 | 0 | 0 | 0 | 0 | 0 | 1 | -90 | 90 | -0.019623 | -0.0049211 | 0.019629 | 0.0049251
4 | 97 | 2.011 | 1.287 | 3.377e-09 | 0 | 0 | 0 | 0 | 0 | 1 | -90 | 90 | -0.021361 | -0.0053591 | 0.021371 | 0.0053652
97 | 96 | 0.12182 | 0.077967 | 2.0457e-10 | 0 | 0 | 0 | 0 | 0 | 1 | -90 | 90 | -0.024626 | -0.006181 | 0.024627 | 0.0061815
96 | 98 | 1.5693 | 1.0044 | 2.6353e-09 | 0 | 0 | 0 | 0 | 0 | 1 | -90 | 90 | 0.0742 | 0.0187 | -0.074105 | -0.018639
96 | 88 | 2.2731 | 1.4548 | 3.8171e-09 | 0 | 0 | 0 | 0 | 0 | 1 | -90 | 90 | -0.098827 | -0.024881 | 0.099071 | 0.025037
5 | 6 | 1.666 | 1.0663 | 2.7977e-09 | 0 | 0 | 0 | 0 | 0 | 1 | -90 | 90 | -0.0054367 | -0.0013626 | 0.0054372 | 0.0013626
6 | 8 | 0.43812 | 0.2804 | 2.2072e-09 | 0 | 0 | 0 | 0 | 0 | 1 | -90 | 90 | -0.27075 | -0.06912 | 0.27109 | 0.069341
6 | 9 | 0.3763 | 0.24083 | 1.8957e-09 | 0 | 0 | 0 | 0 | 0 | 1 | -90 | 90 | 0.26531 | 0.067757 | -0.26502 | -0.067575
8 | 32 | 0.78909 | 0.50501 | 3.9753e-09 | 0 | 0 | 0 | 0 | 0 | 1 | -90 | 90 | -0.27712 | -0.070851 | 0.27777 | 0.071267
9 | 87 | 0.945 | 0.6048 | 1.5869e-09 | 0 | 0 | 0 | 0 | 0 | 1 | -90 | 90 | 0.13383 | 0.034019 | -0.13365 | -0.033902
9 | 92 | 0.72812 | 0.46599 | 3.6681e-09 | 0 | 0 | 0 | 0 | 0 | 1 | -90 | 90 | 0.13119 | 0.033556 | -0.13106 | -0.03347
7 | 10 | 0.37232 | 0.23828 | 1.8757e-09 | 0 | 0 | 0 | 0 | 0 | 1 | -90 | 90 | -0.1259 | -0.0321 | 0.12597 | 0.032141
7 | 11 | 0.2312 | 0.14797 | 1.1647e-09 | 0 | 0 | 0 | 0 | 0 | 1 | -90 | 90 | 0.1259 | 0.0321 | -0.12586 | -0.032075
10 | 93 | 1.7809 | 1.1398 | 2.9907e-09 | 0 | 0 | 0 | 0 | 0 | 1 | -90 | 90 | 0.0023994 | 0.0006011 | -0.0023993 | -0.00060132
10 | 92 | 0.77764 | 0.49769 | 3.9176e-09 | 0 | 0 | 0 | 0 | 0 | 1 | -90 | 90 | -0.12837 | -0.032742 | 0.12851 | 0.032831
11 | 63 | 0.50398 | 0.32255 | 2.539e-09 | 0 | 0 | 0 | 0 | 0 | 1 | -90 | 90 | 0.12586 | 0.032075 | -0.12578 | -0.03202
32 | 33 | 0.47535 | 0.30422 | 2.3947e-09 | 0 | 0 | 0 | 0 | 0 | 1 | -90 | 90 | -0.28311 | -0.072607 | 0.28352 | 0.072867
87 | 83 | 1.1742 | 0.7515 | 1.9718e-09 | 0 | 0 | 0 | 0 | 0 | 1 | -90 | 90 | 0.022669 | 0.0056861 | -0.022662 | -0.0056822
87 | 85 | 0.47133 | 0.30165 | 7.9148e-10 | 0 | 0 | 0 | 0 | 0 | 1 | -90 | 90 | 0.11098 | 0.028216 | -0.11092 | -0.028176
63 | 64 | 0.615 | 0.3936 | 3.0983e-09 | 0 | 0 | 0 | 0 | 0 | 1 | -90 | 90 | 0.12386 | 0.03154 | -0.12376 | -0.031475
33 | 45 | 0.87358 | 0.55909 | 1.467e-09 | 0 | 0 | 0 | 0 | 0 | 1 | -90 | 90 | 0.0074282 | 0.0018617 | -0.0074276 | -0.0018615
83 | 81 | 0.87864 | 0.56233 | 1.4755e-09 | 0 | 0 | 0 | 0 | 0 | 1 | -90 | 90 | 0.019902 | 0.0049904 | -0.019898 | -0.0049881
85 | 86 | 1.8179 | 1.1634 | 3.0527e-09 | 0 | 0 | 0 | 0 | 0 | 1 | -90 | 90 | 0.10727 | 0.027263 | -0.10705 | -0.027118
64 | 65 | 0.22104 | 0.14147 | 1.1136e-09 | 0 | 0 | 0 | 0 | 0 | 1 | -90 | 90 | 0.12297 | 0.031276 | -0.12293 | -0.031253
12 | 13 | 1.3036 | 0.83431 | 2.1891e-09 | 0 | 0 | 0 | 0 | 0 | 1 | -90 | 90 | 0.010176 | 0.0025507 | -0.010175 | -0.00255
12 | 14 | 0.36213 | 0.23176 | 6.0812e-10 | 0 | 0 | 0 | 0 | 0 | 1 | -90 | 90 | -0.019263 | -0.0048281 | 0.019265 | 0.004829
13 | 15 | 0.99391 | 0.6361 | 1.669e-09 | 0 | 0 | 0 | 0 | 0 | 1 | -90 | 90 | 0.0066334 | 0.0016626 | -0.0066329 | -0.0016624
13 | 16 | 2.2188 | 1.42 | 3.7259e-09 | 0 | 0 | 0 | 0 | 0 | 1 | -90 | 90 | 0.0035415 | 0.00088736 | -0.0035412 | -0.00088752
14 | 17 | 0.81787 | 0.52344 | 1.3734e-09 | 0 | 0 | 0 | 0 | 0 | 1 | -90 | 90 | -0.019265 | -0.004829 | 0.019268 | 0.004831
15 | 114 | 1.3014 | 0.83288 | 2.1853e-09 | 0 | 0 | 0 | 0 | 0 | 1 | -90 | 90 | 0.0066329 | 0.0016624 | -0.0066323 | -0.0016623
17 | 101 | 1.4724 | 0.94236 | 2.4726e-09 | 0 | 0 | 0 | 0 | 0 | 1 | -90 | 90 | -0.022857 | -0.0057306 | 0.022866 | 0.0057358
101 | 98 | 1.0851 | 0.69446 | 1.8222e-09 | 0 | 0 | 0 | 0 | 0 | 1 | -90 | 90 | -0.071437 | -0.017947 | 0.071498 | 0.017986
101 | 99 | 0.89809 | 0.57478 | 1.5081e-09 | 0 | 0 | 0 | 0 | 0 | 1 | -90 | 90 | 0.048572 | 0.012211 | -0.048548 | -0.012196
99 | 100 | 1.3673 | 0.87507 | 2.296e-09 | 0 | 0 | 0 | 0 | 0 | 1 | -90 | 90 | 0.044462 | 0.011172 | -0.044433 | -0.011154
105 | 107 | 0.44203 | 0.2829 | 7.4229e-10 | 0 | 0 | 0 | 0 | 0 | 1 | -90 | 90 | 0.015017 | 0.0037643 | -0.015016 | -0.0037637
105 | 103 | 0.26938 | 0.1724 | 4.5236e-10 | 0 | 0 | 0 | 0 | 0 | 1 | -90 | 90 | -0.015017 | -0.0037643 | 0.015018 | 0.0037647
107 | 113 | 3.0561 | 1.9559 | 5.132e-09 | 0 | 0 | 0 | 0 | 0 | 1 | -90 | 90 | 0.0062028 | 0.0015546 | -0.0062015 | -0.0015543
107 | 112 | 0.51036 | 0.32663 | 8.5702e-10 | 0 | 0 | 0 | 0 | 0 | 1 | -90 | 90 | 0.0088135 | 0.0022091 | -0.0088131 | -0.0022089
103 | 104 | 1.2307 | 0.78767 | 2.0667e-09 | 0 | 0 | 0 | 0 | 0 | 1 | -90 | 90 | -0.023038 | -0.0057747 | 0.023045 | 0.0057791
26 | 27 | 1.1491 | 0.73543 | 1.9297e-09 | 0 | 0 | 0 | 0 | 0 | 1 | -90 | 90 | -0.066218 | -0.016717 | 0.066273 | 0.016753
26 | 28 | 2.1845 | 1.3981 | 3.6683e-09 | 0 | 0 | 0 | 0 | 0 | 1 | -90 | 90 | 0.06511 | 0.01644 | -0.065007 | -0.016374
27 | 29 | 1.0531 | 0.67396 | 1.7684e-09 | 0 | 0 | 0 | 0 | 0 | 1 | -90 | 90 | -0.067445 | -0.017046 | 0.067498 | 0.01708
28 | 30 | 0.4607 | 0.29485 | 7.7364e-10 | 0 | 0 | 0 | 0 | 0 | 1 | -90 | 90 | 0.010131 | 0.0025386 | -0.010131 | -0.0025383
28 | 31 | 1.487 | 0.95168 | 2.4971e-09 | 0 | 0 | 0 | 0 | 0 | 1 | -90 | 90 | 0.054876 | 0.013836 | -0.054826 | -0.013804
29 | 56 | 1.9291 | 1.2346 | 3.2395e-09 | 0 | 0 | 0 | 0 | 0 | 1 | -90 | 90 | 0.019366 | 0.0048577 | -0.019358 | -0.0048529
29 | 49 | 1.8598 | 1.1903 | 3.1231e-09 | 0 | 0 | 0 | 0 | 0 | 1 | -90 | 90 | -0.086863 | -0.021938 | 0.087018 | 0.022037
30 | 44 | 1.0008 | 0.64049 | 1.6806e-09 | 0 | 0 | 0 | 0 | 0 | 1 | -90 | 90 | 0.0031544 | 0.00079034 | -0.0031543 | -0.00079043
30 | 41 | 2.9752 | 1.9041 | 4.9961e-09 | 0 | 0 | 0 | 0 | 0 | 1 | -90 | 90 | 0.0069765 | 0.001748 | -0.0069749 | -0.0017475
31 | 34 | 1.1023 | 0.7055 | 1.8511e-09 | 0 | 0 | 0 | 0 | 0 | 1 | -90 | 90 | 0.052441 | 0.013207 | -0.052408 | -0.013185
49 | 51 | 2.9511 | 1.8887 | 4.9557e-09 | 0 | 0 | 0 | 0 | 0 | 1 | -90 | 90 | 0.02057 | 0.0051604 | -0.020557 | -0.0051521
49 | 55 | 3.1763 | 2.0328 | 5.3339e-09 | 0 | 0 | 0 | 0 | 0 | 1 | -90 | 90 | 0.0015809 | 0.00039575 | -0.0015809 | -0.00039621
49 | 47 | 1.009 | 0.64575 | 3.3887e-09 | 0 | 0 | 0 | 0 | 0 | 1 | -90 | 90 | -0.11041 | -0.027904 | 0.11055 | 0.02799
47 | 48 | 2.1038 | 1.3464 | 7.0656e-09 | 0 | 0 | 0 | 0 | 0 | 1 | -90 | 90 | -0.11216 | -0.028395 | 0.11245 | 0.02858
56 | 60 | 2.9261 | 1.8727 | 4.9136e-09 | 0 | 0 | 0 | 0 | 0 | 1 | -90 | 90 | 0.012973 | 0.0032529 | -0.012968 | -0.0032499
44 | 78 | 0.9568 | 0.61235 | 1.6067e-09 | 0 | 0 | 0 | 0 | 0 | 1 | -90 | 90 | 0.0020442 | 0.00051221 | -0.0020441 | -0.00051233
41 | 42 | 0.46199 | 0.29567 | 7.7581e-10 | 0 | 0 | 0 | 0 | 0 | 1 | -90 | 90 | 0.0059287 | 0.0014852 | -0.0059285 | -0.0014852
34 | 35 | 2.9205 | 1.8691 | 4.9043e-09 | 0 | 0 | 0 | 0 | 0 | 1 | -90 | 90 | 0.0052407 | 0.0013134 | -0.0052398 | -0.0013133
34 | 36 | 1.2728 | 0.81459 | 2.1374e-09 | 0 | 0 | 0 | 0 | 0 | 1 | -90 | 90 | 0.047167 | 0.011872 | -0.047135 | -0.011852
60 | 61 | 2.4392 | 1.5611 | 4.0961e-09 | 0 | 0 | 0 | 0 | 0 | 1 | -90 | 90 | 0.0067207 | 0.0016841 | -0.0067195 | -0.0016837
42 | 43 | 0.93397 | 0.59774 | 1.5684e-09 | 0 | 0 | 0 | 0 | 0 | 1 | -90 | 90 | 0.0041582 | 0.0010415 | -0.004158 | -0.0010415
35 | 52 | 0.059112 | 0.037832 | 9.9265e-11 | 0 | 0 | 0 | 0 | 0 | 1 | -90 | 90 | 0.0027579 | 0.00069123 | -0.0027579 | -0.00069124
36 | 57 | 3.1311 | 2.0039 | 5.2579e-09 | 0 | 0 | 0 | 0 | 0 | 1 | -90 | 90 | 0.044952 | 0.011305 | -0.044882 | -0.01126
45 | 46 | 0.20061 | 0.12839 | 3.3688e-10 | 0 | 0 | 0 | 0 | 0 | 1 | -90 | 90 | 0.0021906 | 0.00054899 | -0.0021906 | -0.00054902
57 | 58 | 1.0835 | 0.69341 | 1.8194e-09 | 0 | 0 | 0 | 0 | 0 | 1 | -90 | 90 | 0.017425 | 0.0043726 | -0.017421 | -0.0043704
57 | 40 | 1.4083 | 0.9013 | 2.3649e-09 | 0 | 0 | 0 | 0 | 0 | 1 | -90 | 90 | 0.027456 | 0.0068875 | -0.027445 | -0.0068801
58 | 66 | 1.9276 | 1.2337 | 3.237e-09 | 0 | 0 | 0 | 0 | 0 | 1 | -90 | 90 | 0.015153 | 0.0038018 | -0.015148 | -0.0037989
40 | 75 | 0.95562 | 0.6116 | 1.6048e-09 | 0 | 0 | 0 | 0 | 0 | 1 | -90 | 90 | 0.011995 | 0.0030068 | -0.011994 | -0.0030059
40 | 38 | 2.216 | 1.4183 | 3.7213e-09 | 0 | 0 | 0 | 0 | 0 | 1 | -90 | 90 | 0.012098 | 0.0030333 | -0.012094 | -0.0030313
37 | 38 | 1.531 | 0.97985 | 2.571e-09 | 0 | 0 | 0 | 0 | 0 | 1 | -90 | 90 | -0.0072147 | -0.0018083 | 0.0072156 | 0.0018086
38 | 39 | 1.4603 | 0.93456 | 2.4522e-09 | 0 | 0 | 0 | 0 | 0 | 1 | -90 | 90 | 0.0048785 | 0.0012227 | -0.0048781 | -0.0012226
75 | 174 | 2.3007 | 1.4725 | 3.8635e-09 | 0 | 0 | 0 | 0 | 0 | 1 | -90 | 90 | 0.0059163 | 0.0014828 | -0.0059154 | -0.0014826
75 | 73 | 0.97102 | 0.62145 | 1.6306e-09 | 0 | 0 | 0 | 0 | 0 | 1 | -90 | 90 | 0.0060772 | 0.0015231 | -0.0060768 | -0.001523
73 | 72 | 0.44614 | 0.28553 | 7.4919e-10 | 0 | 0 | 0 | 0 | 0 | 1 | -90 | 90 | 0.0040989 | 0.0010273 | -0.0040988 | -0.0010273
43 | 71 | 1.1468 | 0.73394 | 1.9258e-09 | 0 | 0 | 0 | 0 | 0 | 1 | -90 | 90 | 0.0016554 | 0.00041473 | -0.0016554 | -0.00041489
43 | 54 | 2.848 | 1.8227 | 4.7826e-09 | 0 | 0 | 0 | 0 | 0 | 1 | -90 | 90 | 0.0025026 | 0.0006268 | -0.0025024 | -0.00062712
54 | 53 | 0.4564 | 0.29209 | 7.6641e-10 | 0 | 0 | 0 | 0 | 0 | 1 | -90 | 90 | 0.0011893 | 0.00029802 | -0.0011893 | -0.00029809
48 | 50 | 0.023819 | 0.015244 | 1.1999e-10 | 0 | 0 | 0 | 0 | 0 | 1 | -90 | 90 | -0.11277 | -0.02866 | 0.11277 | 0.028662
50 | 69 | 0.095738 | 0.061272 | 4.8231e-10 | 0 | 0 | 0 | 0 | 0 | 1 | -90 | 90 | -0.11721 | -0.029773 | 0.11722 | 0.029782
69 | 68 | 0.45277 | 0.28977 | 2.281e-09 | 0 | 0 | 0 | 0 | 0 | 1 | -90 | 90 | -0.12135 | -0.030817 | 0.12142 | 0.030863
66 | 67 | 0.018643 | 0.011932 | 3.1307e-11 | 0 | 0 | 0 | 0 | 0 | 1 | -90 | 90 | 0.010685 | 0.0026805 | -0.010685 | -0.0026805
67 | 175 | 21.0685 | 13.4838 | 3.538e-08 | 0 | 0 | 0 | 0 | 0 | 1 | -90 | 90 | 0.0078211 | 0.0019626 | -0.0078066 | -0.0019567
68 | 65 | 0.18475 | 0.11824 | 9.3075e-10 | 0 | 0 | 0 | 0 | 0 | 1 | -90 | 90 | -0.12231 | -0.031086 | 0.12234 | 0.031105
61 | 62 | 2.3927 | 1.5313 | 4.018e-09 | 0 | 0 | 0 | 0 | 0 | 1 | -90 | 90 | 0.0054904 | 0.0013757 | -0.0054896 | -0.0013756
62 | 70 | 2.2604 | 1.4467 | 3.7959e-09 | 0 | 0 | 0 | 0 | 0 | 1 | -90 | 90 | 0.0021506 | 0.00053869 | -0.0021505 | -0.00053898
72 | 74 | 0.45327 | 0.2901 | 7.6117e-10 | 0 | 0 | 0 | 0 | 0 | 1 | -90 | 90 | 0.0020424 | 0.00051184 | -0.0020424 | -0.0005119
80 | 81 | 0.69338 | 0.44376 | 1.1644e-09 | 0 | 0 | 0 | 0 | 0 | 1 | -90 | 90 | -0.013755 | -0.0034479 | 0.013756 | 0.0034487
80 | 82 | 0.57737 | 0.36952 | 9.6957e-10 | 0 | 0 | 0 | 0 | 0 | 1 | -90 | 90 | 0.012246 | 0.0030698 | -0.012245 | -0.0030693
82 | 84 | 1.3155 | 0.8419 | 2.209e-09 | 0 | 0 | 0 | 0 | 0 | 1 | -90 | 90 | 0.010627 | 0.0026638 | -0.010625 | -0.002663
84 | 89 | 0.65592 | 0.41979 | 1.1015e-09 | 0 | 0 | 0 | 0 | 0 | 1 | -90 | 90 | 0.0088359 | 0.0022145 | -0.0088353 | -0.0022142
89 | 90 | 1.1603 | 0.74259 | 1.9484e-09 | 0 | 0 | 0 | 0 | 0 | 1 | -90 | 90 | 0.0066836 | 0.001675 | -0.006683 | -0.0016748
90 | 91 | 1.8569 | 1.1884 | 3.1182e-09 | 0 | 0 | 0 | 0 | 0 | 1 | -90 | 90 | 0.006683 | 0.0016748 | -0.0066821 | -0.0016745
86 | 88 | 1.7598 | 1.1263 | 2.9552e-09 | 0 | 0 | 0 | 0 | 0 | 1 | -90 | 90 | 0.10535 | 0.026693 | -0.10514 | -0.026557
91 | 177 | 2.3644 | 1.5132 | 3.9704e-09 | 0 | 0 | 0 | 0 | 0 | 1 | -90 | 90 | 0.0044511 | 0.0011154 | -0.0044506 | -0.0011154
94 | 95 | 0.8151 | 0.52166 | 1.3688e-09 | 0 | 0 | 0 | 0 | 0 | 1 | -90 | 90 | -0.0038465 | -0.00096405 | 0.0038466 | 0.000964
95 | 110 | 1.1536 | 0.73827 | 1.9371e-09 | 0 | 0 | 0 | 0 | 0 | 1 | -90 | 90 | -0.0070299 | -0.0017618 | 0.0070306 | 0.0017621
110 | 102 | 0.41539 | 0.26585 | 6.9755e-10 | 0 | 0 | 0 | 0 | 0 | 1 | -90 | 90 | -0.012962 | -0.0032488 | 0.012963 | 0.0032492
110 | 108 | 1.6197 | 1.0366 | 2.7199e-09 | 0 | 0 | 0 | 0 | 0 | 1 | -90 | 90 | 0.0059319 | 0.0014867 | -0.0059313 | -0.0014866
102 | 104 | 1.5826 | 1.0129 | 2.6576e-09 | 0 | 0 | 0 | 0 | 0 | 1 | -90 | 90 | 0.028671 | 0.0071946 | -0.028657 | -0.0071857
102 | 100 | 1.168 | 0.74754 | 1.9614e-09 | 0 | 0 | 0 | 0 | 0 | 1 | -90 | 90 | -0.041635 | -0.010444 | 0.041657 | 0.010458
104 | 106 | 0.34023 | 0.21775 | 5.7135e-10 | 0 | 0 | 0 | 0 | 0 | 1 | -90 | 90 | 0.005612 | 0.0014065 | -0.0056119 | -0.0014065
112 | 111 | 0.57321 | 0.36686 | 9.6258e-10 | 0 | 0 | 0 | 0 | 0 | 1 | -90 | 90 | 0.0067885 | 0.0017014 | -0.0067882 | -0.0017013