## bus_data
BUS_I | BUS_TYPE | Pd | Qd | Gs | Bs | area | Vm | Va | baseKV | zone | Vmax | Vmin
1 | 1 | 0.00089196 | 0.00022355 | 0 | 0 | 1 | 0.97956 | -0.3908 | 0.4 | 1 | 1.1 | 0.9
2 | 1 | 0.00018465 | 4.6276e-05 | 0 | 0 | 1 | 0.98038 | -0.37484 | 0.4 | 1 | 1.1 | 0.9
3 | 1 | 0 | 0 | 0 | 0 | 1 | 0.97879 | -0.40568 | 0.4 | 1 | 1.1 | 0.9
4 | 1 | 0 | 0 | 0 | 0 | 1 | 0.98116 | -0.35959 | 0.4 | 1 | 1.1 | 0.9
5 | 1 | 0.00046066 | 0.00011545 | 0 | 0 | 1 | 0.97862 | -0.40916 | 0.4 | 1 | 1.1 | 0.9
6 | 1 | 0.00056177 | 0.00014079 | 0 | 0 | 1 | 0.97798 | -0.42149 | 0.4 | 1 | 1.1 | 0.9
95 | 1 | 0.004221 | 0.0010579 | 0 | 0 | 1 | 0.98327 | -0.31866 | 0.4 | 1 | 1.1 | 0.9
96 | 1 | 0.00018025 | 4.5174e-05 | 0 | 0 | 1 | 0.9805 | -0.37264 | 0.4 | 1 | 1.1 | 0.9
88 | 1 | 0.00015954 | 3.9985e-05 | 0 | 0 | 1 | 0.9785 | -0.41138 | 0.4 | 1 | 1.1 | 0.9
49 | 1 | 0.00058649 | 0.00014699 | 0 | 0 | 1 | 0.97675 | -0.44569 | 0.4 | 1 | 1.1 | 0.9
102 | 1 | 0.0016675 | 0.00041791 | 0 | 0 | 1 | 0.98495 | -0.28629 | 0.4 | 1 | 1.1 | 0.9
114 | 1 | 0.00067361 | 0.00016882 | 0 | 0 | 1 | 0.98012 | -0.38008 | 0.4 | 1 | 1.1 | 0.9
89 | 1 | 0.0039945 | 0.0010011 | 0 | 0 | 1 | 0.97843 | -0.41286 | 0.4 | 1 | 1.1 | 0.9
45 | 1 | 0 | 0 | 0 | 0 | 1 | 0.97576 | -0.46496 | 0.4 | 1 | 1.1 | 0.9
7 | 3 | 0.039104 | 0.0098003 | 0 | 0 | 1 | 1 | 0 | 0.4 | 1 | 1.1 | 0.9
8 | 1 | 9.8893e-05 | 2.4785e-05 | 0 | 0 | 1 | 0.99985 | -0.0029343 | 0.4 | 1 | 1.1 | 0.9
9 | 1 | 0 | 0 | 0 | 0 | 1 | 0.99987 | -0.0024962 | 0.4 | 1 | 1.1 | 0.9
10 | 1 | 0.0028341 | 0.0007103 | 0 | 0 | 1 | 0.99981 | -0.0036173 | 0.4 | 1 | 1.1 | 0.9
11 | 1 | 0.009829 | 0.0024634 | 0 | 0 | 1 | 0.99707 | -0.055145 | 0.4 | 1 | 1.1 | 0.9
143 | 1 | 0.00044031 | 0.00011035 | 0 | 0 | 1 | 0.9998 | -0.0037683 | 0.4 | 1 | 1.1 | 0.9
14 | 1 | 0 | 0 | 0 | 0 | 1 | 0.97379 | -0.5038 | 0.4 | 1 | 1.1 | 0.9
16 | 1 | 0.021286 | 0.0053347 | 0 | 0 | 1 | 0.97266 | -0.52599 | 0.4 | 1 | 1.1 | 0.9
17 | 1 | 0.0070126 | 0.0017575 | 0 | 0 | 1 | 0.9744 | -0.49167 | 0.4 | 1 | 1.1 | 0.9
12 | 1 | 0.0032881 | 0.00082407 | 0 | 0 | 1 | 0.97336 | -0.51215 | 0.4 | 1 | 1.1 | 0.9
119 | 1 | 0.0034638 | 0.0008681 | 0 | 0 | 1 | 0.99553 | -0.084277 | 0.4 | 1 | 1.1 | 0.9
144 | 1 | 0.00050322 | 0.00012612 | 0 | 0 | 1 | 0.9998 | -0.0037811 | 0.4 | 1 | 1.1 | 0.9
117 | 1 | 0 | 0 | 0 | 0 | 1 | 0.99449 | -0.10392 | 0.4 | 1 | 1.1 | 0.9
108 | 1 | 0.0031678 | 0.00079393 | 0 | 0 | 1 | 0.98922 | -0.20432 | 0.4 | 1 | 1.1 | 0.9
116 | 1 | 0.006199 | 0.0015536 | 0 | 0 | 1 | 0.99133 | -0.16397 | 0.4 | 1 | 1.1 | 0.9
106 | 1 | 0.0031264 | 0.00078355 | 0 | 0 | 1 | 0.98819 | -0.22402 | 0.4 | 1 | 1.1 | 0.9
13 | 1 | 0.0038768 | 0.00097161 | 0 | 0 | 1 | 0.97295 | -0.52039 | 0.4 | 1 | 1.1 | 0.9
15 | 1 | 0 | 0 | 0 | 0 | 1 | 0.97233 | -0.53257 | 0.4 | 1 | 1.1 | 0.9
20 | 1 | 0.0054639 | 0.0013694 | 0 | 0 | 1 | 0.97137 | -0.55151 | 0.4 | 1 | 1.1 | 0.9
145 | 1 | 0.00032163 | 8.0607e-05 | 0 | 0 | 1 | 0.97489 | -0.48206 | 0.4 | 1 | 1.1 | 0.9
19 | 1 | 0.00483 | 0.0012105 | 0 | 0 | 1 | 0.97101 | -0.55857 | 0.4 | 1 | 1.1 | 0.9
47 | 1 | 0 | 0 | 0 | 0 | 1 | 0.97516 | -0.4767 | 0.4 | 1 | 1.1 | 0.9
18 | 1 | 0.017356 | 0.0043499 | 0 | 0 | 1 | 0.97061 | -0.56653 | 0.4 | 1 | 1.1 | 0.9
122 | 1 | 0.00037913 | 9.5018e-05 | 0 | 0 | 1 | 0.97829 | -0.41699 | 0.4 | 1 | 1.1 | 0.9
123 | 1 | 0.0063006 | 0.0015791 | 0 | 0 | 1 | 0.97797 | -0.42322 | 0.4 | 1 | 1.1 | 0.9
22 | 1 | 0.0027154 | 0.00068053 | 0 | 0 | 1 | 0.97865 | -0.40989 | 0.4 | 1 | 1.1 | 0.9
124 | 1 | 0.0021748 | 0.00054507 | 0 | 0 | 1 | 0.97795 | -0.42365 | 0.4 | 1 | 1.1 | 0.9
130 | 1 | 0.0015542 | 0.00038952 | 0 | 0 | 1 | 0.97787 | -0.42518 | 0.4 | 1 | 1.1 | 0.9
25 | 1 | 0.0011992 | 0.00030055 | 0 | 0 | 1 | 0.97729 | -0.43662 | 0.4 | 1 | 1.1 | 0.9
134 | 1 | 0.0043497 | 0.0010901 | 0 | 0 | 1 | 0.97834 | -0.41602 | 0.4 | 1 | 1.1 | 0.9
135 | 1 | 0.003088 | 0.00077394 | 0 | 0 | 1 | 0.97826 | -0.4176 | 0.4 | 1 | 1.1 | 0.9
21 | 1 | 0 | 0 | 0 | 0 | 1 | 0.97958 | -0.39166 | 0.4 | 1 | 1.1 | 0.9
23 | 1 | 0.0084698 | 0.0021227 | 0 | 0 | 1 | 0.98005 | -0.38241 | 0.4 | 1 | 1.1 | 0.9
128 | 1 | 0.0013209 | 0.00033104 | 0 | 0 | 1 | 0.98095 | -0.36469 | 0.4 | 1 | 1.1 | 0.9
127 | 1 | 0 | 0 | 0 | 0 | 1 | 0.98171 | -0.34983 | 0.4 | 1 | 1.1 | 0.9
24 | 1 | 0.0029081 | 0.00072885 | 0 | 0 | 1 | 0.97719 | -0.43858 | 0.4 | 1 | 1.1 | 0.9
140 | 1 | 0.0062876 | 0.0015758 | 0 | 0 | 1 | 0.98338 | -0.31743 | 0.4 | 1 | 1.1 | 0.9
149 | 1 | 0.0046079 | 0.0011548 | 0 | 0 | 1 | 0.98319 | -0.32112 | 0.4 | 1 | 1.1 | 0.9
139 | 1 | 0.010598 | 0.0026561 | 0 | 0 | 1 | 0.98372 | -0.31076 | 0.4 | 1 | 1.1 | 0.9
26 | 1 | 0.00049854 | 0.00012495 | 0 | 0 | 1 | 0.97046 | -0.56952 | 0.4 | 1 | 1.1 | 0.9
27 | 1 | 0.00029482 | 7.3888e-05 | 0 | 0 | 1 | 0.97037 | -0.5714 | 0.4 | 1 | 1.1 | 0.9
28 | 1 | 0 | 0 | 0 | 0 | 1 | 0.97059 | -0.56701 | 0.4 | 1 | 1.1 | 0.9
29 | 1 | 0.0006662 | 0.00016697 | 0 | 0 | 1 | 0.97034 | -0.57191 | 0.4 | 1 | 1.1 | 0.9
31 | 1 | 0 | 0 | 0 | 0 | 1 | 0.97069 | -0.56498 | 0.4 | 1 | 1.1 | 0.9
50 | 1 | 0.00047141 | 0.00011815 | 0 | 0 | 1 | 0.97024 | -0.57403 | 0.4 | 1 | 1.1 | 0.9
61 | 1 | 0.0016109 | 0.00040373 | 0 | 0 | 1 | 0.97081 | -0.56275 | 0.4 | 1 | 1.1 | 0.9
79 | 1 | 0.0014968 | 0.00037514 | 0 | 0 | 1 | 0.97062 | -0.56651 | 0.4 | 1 | 1.1 | 0.9
51 | 1 | 0 | 0 | 0 | 0 | 1 | 0.97019 | -0.57497 | 0.4 | 1 | 1.1 | 0.9
63 | 1 | 0.0025546 | 0.00064025 | 0 | 0 | 1 | 0.97017 | -0.57539 | 0.4 | 1 | 1.1 | 0.9
60 | 1 | 0.00025059 | 6.2803e-05 | 0 | 0 | 1 | 0.97092 | -0.56047 | 0.4 | 1 | 1.1 | 0.9
80 | 1 | 0.00048527 | 0.00012162 | 0 | 0 | 1 | 0.97061 | -0.56664 | 0.4 | 1 | 1.1 | 0.9
32 | 1 | 0.0035353 | 0.00088603 | 0 | 0 | 1 | 0.97126 | -0.55367 | 0.4 | 1 | 1.1 | 0.9
33 | 1 | 0.0021407 | 0.00053651 | 0 | 0 | 1 | 0.97139 | -0.55109 | 0.4 | 1 | 1.1 | 0.9
34 | 1 | 0.0023805 | 0.0005966 | 0 | 0 | 1 | 0.97115 | -0.55589 | 0.4 | 1 | 1.1 | 0.9
35 | 1 | 0.0037884 | 0.00094946 | 0 | 0 | 1 | 0.97161 | -0.54679 | 0.4 | 1 | 1.1 | 0.9
36 | 1 | 0.0019638 | 0.00049219 | 0 | 0 | 1 | 0.97112 | -0.55642 | 0.4 | 1 | 1.1 | 0.9
64 | 1 | 0.00024594 | 6.1639e-05 | 0 | 0 | 1 | 0.97167 | -0.54566 | 0.4 | 1 | 1.1 | 0.9
113 | 1 | 0.00037859 | 9.4884e-05 | 0 | 0 | 1 | 0.9711 | -0.55685 | 0.4 | 1 | 1.1 | 0.9
42 | 1 | 0.0031944 | 0.0008006 | 0 | 0 | 1 | 0.97197 | -0.53965 | 0.4 | 1 | 1.1 | 0.9
37 | 1 | 4.2444e-05 | 1.0638e-05 | 0 | 0 | 1 | 0.97225 | -0.5342 | 0.4 | 1 | 1.1 | 0.9
38 | 1 | 4.9312e-05 | 1.2359e-05 | 0 | 0 | 1 | 0.97222 | -0.53477 | 0.4 | 1 | 1.1 | 0.9
39 | 1 | 0 | 0 | 0 | 0 | 1 | 0.97226 | -0.53397 | 0.4 | 1 | 1.1 | 0.9
40 | 1 | 4.257e-05 | 1.0669e-05 | 0 | 0 | 1 | 0.97212 | -0.53669 | 0.4 | 1 | 1.1 | 0.9
41 | 1 | 0.0022744 | 0.00057001 | 0 | 0 | 1 | 0.97323 | -0.51475 | 0.4 | 1 | 1.1 | 0.9
57 | 1 | 7.8394e-05 | 1.9647e-05 | 0 | 0 | 1 | 0.972 | -0.53907 | 0.4 | 1 | 1.1 | 0.9
48 | 1 | 0.0066084 | 0.0016562 | 0 | 0 | 1 | 0.97432 | -0.49335 | 0.4 | 1 | 1.1 | 0.9
58 | 1 | 0.000219 | 5.4888e-05 | 0 | 0 | 1 | 0.972 | -0.5391 | 0.4 | 1 | 1.1 | 0.9
43 | 1 | 0.0011838 | 0.00029669 | 0 | 0 | 1 | 0.975 | -0.47983 | 0.4 | 1 | 1.1 | 0.9
44 | 1 | 0.0020656 | 0.00051768 | 0 | 0 | 1 | 0.9747 | -0.48585 | 0.4 | 1 | 1.1 | 0.9
46 | 1 | 0.00079003 | 0.000198 | 0 | 0 | 1 | 0.97413 | -0.49703 | 0.4 | 1 | 1.1 | 0.9
77 | 1 | 0.0044867 | 0.0011245 | 0 | 0 | 1 | 0.97412 | -0.49729 | 0.4 | 1 | 1.1 | 0.9
78 | 1 | 0.0026221 | 0.00065715 | 0 | 0 | 1 | 0.97365 | -0.50652 | 0.4 | 1 | 1.1 | 0.9
52 | 1 | 0.00022244 | 5.5748e-05 | 0 | 0 | 1 | 0.97106 | -0.55769 | 0.4 | 1 | 1.1 | 0.9
53 | 1 | 0.00060147 | 0.00015074 | 0 | 0 | 1 | 0.97108 | -0.55737 | 0.4 | 1 | 1.1 | 0.9
54 | 1 | 0.0002234 | 5.599e-05 | 0 | 0 | 1 | 0.97103 | -0.55835 | 0.4 | 1 | 1.1 | 0.9
55 | 1 | 0 | 0 | 0 | 0 | 1 | 0.9711 | -0.55687 | 0.4 | 1 | 1.1 | 0.9
56 | 1 | 0.0011691 | 0.00029301 | 0 | 0 | 1 | 0.97101 | -0.55877 | 0.4 | 1 | 1.1 | 0.9
62 | 1 | 0 | 0 | 0 | 0 | 1 | 0.97123 | -0.55425 | 0.4 | 1 | 1.1 | 0.9
73 | 1 | 0.00038682 | 9.6946e-05 | 0 | 0 | 1 | 0.97146 | -0.54978 | 0.4 | 1 | 1.1 | 0.9
75 | 1 | 9.4449e-05 | 2.3671e-05 | 0 | 0 | 1 | 0.97123 | -0.55435 | 0.4 | 1 | 1.1 | 0.9
59 | 1 | 0.0002947 | 7.3859e-05 | 0 | 0 | 1 | 0.9717 | -0.54494 | 0.4 | 1 | 1.1 | 0.9
72 | 1 | 8.4487e-05 | 2.1175e-05 | 0 | 0 | 1 | 0.97169 | -0.54515 | 0.4 | 1 | 1.1 | 0.9
71 | 1 | 0.00042346 | 0.00010613 | 0 | 0 | 1 | 0.97163 | -0.54638 | 0.4 | 1 | 1.1 | 0.9
74 | 1 | 5.4678e-05 | 1.3704e-05 | 0 | 0 | 1 | 0.97123 | -0.5544 | 0.4 | 1 | 1.1 | 0.9
65 | 1 | 0.0026832 | 0.00067248 | 0 | 0 | 1 | 0.97027 | -0.57321 | 0.4 | 1 | 1.1 | 0.9
66 | 1 | 0.0024362 | 0.00061058 | 0 | 0 | 1 | 0.97018 | -0.57504 | 0.4 | 1 | 1.1 | 0.9
67 | 1 | 0 | 0 | 0 | 0 | 1 | 0.97028 | -0.57306 | 0.4 | 1 | 1.1 | 0.9
68 | 1 | 0.0060648 | 0.00152 | 0 | 0 | 1 | 0.9701 | -0.57663 | 0.4 | 1 | 1.1 | 0.9
69 | 1 | 0.0035462 | 0.00088877 | 0 | 0 | 1 | 0.97057 | -0.56739 | 0.4 | 1 | 1.1 | 0.9
70 | 1 | 0.0067429 | 0.0016899 | 0 | 0 | 1 | 0.97015 | -0.57564 | 0.4 | 1 | 1.1 | 0.9
100 | 1 | 0.0012659 | 0.00031728 | 0 | 0 | 1 | 0.97095 | -0.55983 | 0.4 | 1 | 1.1 | 0.9
101 | 1 | 0.0045704 | 0.0011455 | 0 | 0 | 1 | 0.97118 | -0.5553 | 0.4 | 1 | 1.1 | 0.9
76 | 1 | 5.5901e-05 | 1.401e-05 | 0 | 0 | 1 | 0.97123 | -0.55441 | 0.4 | 1 | 1.1 | 0.9
81 | 1 | 0.0039851 | 0.00099875 | 0 | 0 | 1 | 0.97223 | -0.53442 | 0.4 | 1 | 1.1 | 0.9
82 | 1 | 0 | 0 | 0 | 0 | 1 | 0.9719 | -0.5409 | 0.4 | 1 | 1.1 | 0.9
109 | 1 | 0.0040854 | 0.0010239 | 0 | 0 | 1 | 0.97164 | -0.54612 | 0.4 | 1 | 1.1 | 0.9
110 | 1 | 0.001937 | 0.00048545 | 0 | 0 | 1 | 0.97162 | -0.5465 | 0.4 | 1 | 1.1 | 0.9
83 | 1 | 0.0012839 | 0.00032179 | 0 | 0 | 1 | 0.97802 | -0.42117 | 0.4 | 1 | 1.1 | 0.9
84 | 1 | 0.0042907 | 0.0010754 | 0 | 0 | 1 | 0.9781 | -0.41965 | 0.4 | 1 | 1.1 | 0.9
85 | 1 | 0.0024954 | 0.00062539 | 0 | 0 | 1 | 0.97801 | -0.42141 | 0.4 | 1 | 1.1 | 0.9
86 | 1 | 0.0013282 | 0.00033288 | 0 | 0 | 1 | 0.97828 | -0.4161 | 0.4 | 1 | 1.1 | 0.9
87 | 1 | 0.0015509 | 0.00038868 | 0 | 0 | 1 | 0.97787 | -0.42423 | 0.4 | 1 | 1.1 | 0.9
97 | 1 | 0.0012743 | 0.00031936 | 0 | 0 | 1 | 0.97837 | -0.41438 | 0.4 | 1 | 1.1 | 0.9
147 | 1 | 0.0022046 | 0.00055253 | 0 | 0 | 1 | 0.97784 | -0.42478 | 0.4 | 1 | 1.1 | 0.9
98 | 1 | 0.00098797 | 0.00024761 | 0 | 0 | 1 | 0.97877 | -0.40639 | 0.4 | 1 | 1.1 | 0.9
148 | 1 | 0.0027415 | 0.00068708 | 0 | 0 | 1 | 0.97781 | -0.42527 | 0.4 | 1 | 1.1 | 0.9
90 | 1 | 0.0038813 | 0.00097274 | 0 | 0 | 1 | 0.97838 | -0.41384 | 0.4 | 1 | 1.1 | 0.9
91 | 1 | 0.00075502 | 0.00018923 | 0 | 0 | 1 | 0.97884 | -0.40508 | 0.4 | 1 | 1.1 | 0.9
92 | 1 | 0.0012331 | 0.00030906 | 0 | 0 | 1 | 0.97893 | -0.40339 | 0.4 | 1 | 1.1 | 0.9
93 | 1 | 0.0031352 | 0.00078574 | 0 | 0 | 1 | 0.97881 | -0.40563 | 0.4 | 1 | 1.1 | 0.9
94 | 1 | 0 | 0 | 0 | 0 | 1 | 0.97898 | -0.40232 | 0.4 | 1 | 1.1 | 0.9
99 | 1 | 0.001003 | 0.00025138 | 0 | 0 | 1 | 0.97968 | -0.38865 | 0.4 | 1 | 1.1 | 0.9
104 | 1 | 0.0010068 | 0.00025233 | 0 | 0 | 1 | 0.97988 | -0.38469 | 0.4 | 1 | 1.1 | 0.9
103 | 1 | 0 | 0 | 0 | 0 | 1 | 0.98685 | -0.24985 | 0.4 | 1 | 1.1 | 0.9
105 | 1 | 0.00084965 | 0.00021294 | 0 | 0 | 1 | 0.97989 | -0.38441 | 0.4 | 1 | 1.1 | 0.9
121 | 1 | 0 | 0 | 0 | 0 | 1 | 0.98677 | -0.25137 | 0.4 | 1 | 1.1 | 0.9
107 | 1 | 0.0022992 | 0.00057622 | 0 | 0 | 1 | 0.98764 | -0.23458 | 0.4 | 1 | 1.1 | 0.9
133 | 1 | 0.0014647 | 0.0003671 | 0 | 0 | 1 | 0.98674 | -0.25185 | 0.4 | 1 | 1.1 | 0.9
131 | 1 | 0.0036683 | 0.00091935 | 0 | 0 | 1 | 0.98597 | -0.26679 | 0.4 | 1 | 1.1 | 0.9
115 | 1 | 0.0027675 | 0.0006936 | 0 | 0 | 1 | 0.99371 | -0.11862 | 0.4 | 1 | 1.1 | 0.9
118 | 1 | 0.0026603 | 0.00066673 | 0 | 0 | 1 | 0.98846 | -0.21911 | 0.4 | 1 | 1.1 | 0.9
126 | 1 | 0 | 0 | 0 | 0 | 1 | 0.98745 | -0.23858 | 0.4 | 1 | 1.1 | 0.9
120 | 1 | 0.02127 | 0.0053307 | 0 | 0 | 1 | 0.97814 | -0.41994 | 0.4 | 1 | 1.1 | 0.9
137 | 1 | 0 | 0 | 0 | 0 | 1 | 0.97877 | -0.40739 | 0.4 | 1 | 1.1 | 0.9
125 | 1 | 0.0069669 | 0.0017461 | 0 | 0 | 1 | 0.98422 | -0.30105 | 0.4 | 1 | 1.1 | 0.9
129 | 1 | 0.0077564 | 0.0019439 | 0 | 0 | 1 | 0.98044 | -0.37476 | 0.4 | 1 | 1.1 | 0.9
136 | 1 | 0.0014227 | 0.00035657 | 0 | 0 | 1 | 0.98035 | -0.37647 | 0.4 | 1 | 1.1 | 0.9
146 | 1 | 0.037139 | 0.0093079 | 0 | 0 | 1 | 0.97831 | -0.41659 | 0.4 | 1 | 1.1 | 0.9
112 | 1 | 0 | 0 | 0 | 0 | 1 | 0.97149 | -0.54904 | 0.4 | 1 | 1.1 | 0.9
111 | 1 | 0.0035533 | 0.00089055 | 0 | 0 | 1 | 0.97147 | -0.54942 | 0.4 | 1 | 1.1 | 0.9
132 | 1 | 0 | 0 | 0 | 0 | 1 | 0.98532 | -0.27944 | 0.4 | 1 | 1.1 | 0.9
138 | 1 | 0.00089057 | 0.0002232 | 0 | 0 | 1 | 0.98375 | -0.31024 | 0.4 | 1 | 1.1 | 0.9

## generator_data
GEN_BUS | PG | QG | QMAX | QMIN | VG | MBASE | GEN_STATUS | PMAX | PMIN
7 | 0.41868 | 0.10789 | 10 | -10 | 1 | 100 | 1 | 10 | 0

## branch_data
F_BUS | T_BUS | BR_R | BR_X | BR_B | RATE_A | RATE_B | RATE_C | TAP | SHIFT | BR_STATUS | ANGMIN | ANGMAX | P_in | Q_in | P_out | Q_out
1 | 2 | 0.41654 | 0.26659 | 2.7979e-09 | 0 | 0 | 0 | 0 | 0 | 1 | -90 | 90 | -0.166 | -0.042023 | 0.16613 | 0.042104
1 | 3 | 0.39002 | 0.24961 | 2.6198e-09 | 0 | 0 | 0 | 0 | 0 | 1 | -90 | 90 | 0.16511 | 0.0418 | -0.16499 | -0.041724
2 | 4 | 0.39822 | 0.25486 | 2.6749e-09 | 0 | 0 | 0 | 0 | 0 | 1 | -90 | 90 | -0.16631 | -0.04215 | 0.16643 | 0.042228
3 | 5 | 1.7567 | 1.1243 | 2.95e-09 | 0 | 0 | 0 | 0 | 0 | 1 | -90 | 90 | 0.0084989 | 0.0021305 | -0.0084975 | -0.0021299
3 | 6 | 0.43616 | 0.27914 | 2.9297e-09 | 0 | 0 | 0 | 0 | 0 | 1 | -90 | 90 | 0.15649 | 0.039594 | -0.15637 | -0.039518
4 | 95 | 0.9213 | 0.58963 | 6.1884e-09 | 0 | 0 | 0 | 0 | 0 | 1 | -90 | 90 | -0.19349 | -0.049034 | 0.19388 | 0.049277
4 | 96 | 2.0841 | 1.3339 | 3.4998e-09 | 0 | 0 | 0 | 0 | 0 | 1 | -90 | 90 | 0.027062 | 0.0068061 | -0.027045 | -0.0067957
5 | 88 | 1.1832 | 0.75727 | 1.987e-09 | 0 | 0 | 0 | 0 | 0 | 1 | -90 | 90 | 0.0080368 | 0.0020144 | -0.008036 | -0.0020141
6 | 49 | 0.66862 | 0.42792 | 4.4912e-09 | 0 | 0 | 0 | 0 | 0 | 1 | -90 | 90 | 0.15581 | 0.039378 | -0.15563 | -0.039263
95 | 102 | 0.71579 | 0.45811 | 4.808e-09 | 0 | 0 | 0 | 0 | 0 | 1 | -90 | 90 | -0.1981 | -0.050335 | 0.19841 | 0.050532
96 | 114 | 1.1952 | 0.76491 | 2.007e-09 | 0 | 0 | 0 | 0 | 0 | 1 | -90 | 90 | 0.026865 | 0.0067505 | -0.026855 | -0.0067446
88 | 89 | 0.81084 | 0.51894 | 1.3616e-09 | 0 | 0 | 0 | 0 | 0 | 1 | -90 | 90 | 0.0078764 | 0.0019741 | -0.0078759 | -0.0019739
49 | 45 | 0.53312 | 0.3412 | 3.581e-09 | 0 | 0 | 0 | 0 | 0 | 1 | -90 | 90 | 0.15504 | 0.039116 | -0.1549 | -0.039025
102 | 103 | 0.80188 | 0.5132 | 5.3863e-09 | 0 | 0 | 0 | 0 | 0 | 1 | -90 | 90 | -0.20007 | -0.05095 | 0.20043 | 0.051175
114 | 105 | 0.71201 | 0.45568 | 1.1957e-09 | 0 | 0 | 0 | 0 | 0 | 1 | -90 | 90 | 0.026182 | 0.0065758 | -0.026176 | -0.0065724
89 | 90 | 1.0825 | 0.69278 | 1.8178e-09 | 0 | 0 | 0 | 0 | 0 | 1 | -90 | 90 | 0.0038814 | 0.00097271 | -0.0038812 | -0.00097277
45 | 47 | 0.78953 | 0.5053 | 5.3033e-09 | 0 | 0 | 0 | 0 | 0 | 1 | -90 | 90 | 0.063651 | 0.016033 | -0.063615 | -0.01601
45 | 48 | 3.1097 | 1.9902 | 5.222e-09 | 0 | 0 | 0 | 0 | 0 | 1 | -90 | 90 | 0.039026 | 0.0098277 | -0.038973 | -0.0097944
45 | 43 | 1.2193 | 0.78038 | 4.0952e-09 | 0 | 0 | 0 | 0 | 0 | 1 | -90 | 90 | 0.052222 | 0.013165 | -0.052185 | -0.013141
7 | 8 | 3.391 | 2.1703 | 5.6945e-09 | 0 | 0 | 0 | 0 | 0 | 1 | -90 | 90 | 0.0038772 | 0.00097114 | -0.0038767 | -0.00097137
7 | 9 | 0.030393 | 0.019451 | 2.0415e-10 | 0 | 0 | 0 | 0 | 0 | 1 | -90 | 90 | 0.3757 | 0.097122 | -0.37565 | -0.097092
8 | 10 | 0.81009 | 0.51846 | 1.3604e-09 | 0 | 0 | 0 | 0 | 0 | 1 | -90 | 90 | 0.0037778 | 0.00094658 | -0.0037777 | -0.00094664
9 | 11 | 0.63917 | 0.40907 | 4.2934e-09 | 0 | 0 | 0 | 0 | 0 | 1 | -90 | 90 | 0.37565 | 0.097092 | -0.37469 | -0.096477
10 | 143 | 0.71694 | 0.45884 | 1.2039e-09 | 0 | 0 | 0 | 0 | 0 | 1 | -90 | 90 | 0.00094354 | 0.00023634 | -0.00094354 | -0.00023645
11 | 119 | 0.36179 | 0.23155 | 2.4302e-09 | 0 | 0 | 0 | 0 | 0 | 1 | -90 | 90 | 0.36486 | 0.094014 | -0.36434 | -0.093683
143 | 144 | 0.11327 | 0.072495 | 1.9022e-10 | 0 | 0 | 0 | 0 | 0 | 1 | -90 | 90 | 0.00050322 | 0.0001261 | -0.00050322 | -0.00012612
14 | 16 | 4.4263 | 2.8328 | 7.433e-09 | 0 | 0 | 0 | 0 | 0 | 1 | -90 | 90 | 0.021308 | 0.0053487 | -0.021285 | -0.005335
14 | 17 | 0.91921 | 0.58829 | 6.1744e-09 | 0 | 0 | 0 | 0 | 0 | 1 | -90 | 90 | -0.056203 | -0.014124 | 0.056236 | 0.014144
14 | 12 | 1.0189 | 0.65208 | 6.8439e-09 | 0 | 0 | 0 | 0 | 0 | 1 | -90 | 90 | 0.034895 | 0.008775 | -0.034881 | -0.0087667
17 | 145 | 0.64793 | 0.41468 | 4.3522e-09 | 0 | 0 | 0 | 0 | 0 | 1 | -90 | 90 | -0.063248 | -0.015901 | 0.063277 | 0.01592
12 | 13 | 1.1101 | 0.71045 | 7.4565e-09 | 0 | 0 | 0 | 0 | 0 | 1 | -90 | 90 | 0.031593 | 0.0079426 | -0.031581 | -0.0079354
119 | 117 | 0.2457 | 0.15725 | 1.6504e-09 | 0 | 0 | 0 | 0 | 0 | 1 | -90 | 90 | 0.36088 | 0.092815 | -0.36053 | -0.092595
117 | 115 | 0.18353 | 0.11746 | 1.2328e-09 | 0 | 0 | 0 | 0 | 0 | 1 | -90 | 90 | 0.36053 | 0.092595 | -0.36028 | -0.092431
108 | 116 | 0.75756 | 0.48484 | 5.0886e-09 | 0 | 0 | 0 | 0 | 0 | 1 | -90 | 90 | -0.23712 | -0.060592 | 0.23758 | 0.060889
108 | 106 | 0.37391 | 0.2393 | 2.5116e-09 | 0 | 0 | 0 | 0 | 0 | 1 | -90 | 90 | 0.23395 | 0.059799 | -0.23373 | -0.059656
116 | 118 | 2.1686 | 1.3879 | 3.6417e-09 | 0 | 0 | 0 | 0 | 0 | 1 | -90 | 90 | 0.11295 | 0.028794 | -0.11265 | -0.028602
116 | 115 | 0.56879 | 0.36403 | 3.8206e-09 | 0 | 0 | 0 | 0 | 0 | 1 | -90 | 90 | -0.35672 | -0.091235 | 0.35751 | 0.091737
106 | 107 | 0.20263 | 0.12968 | 1.3611e-09 | 0 | 0 | 0 | 0 | 0 | 1 | -90 | 90 | 0.2306 | 0.058873 | -0.23048 | -0.058798
13 | 15 | 1.8683 | 1.1957 | 6.2748e-09 | 0 | 0 | 0 | 0 | 0 | 1 | -90 | 90 | 0.027704 | 0.0069637 | -0.027688 | -0.006954
15 | 20 | 2.8991 | 1.8555 | 4.8684e-09 | 0 | 0 | 0 | 0 | 0 | 1 | -90 | 90 | 0.027688 | 0.0069541 | -0.027663 | -0.0069385
20 | 19 | 1.3454 | 0.86107 | 2.2593e-09 | 0 | 0 | 0 | 0 | 0 | 1 | -90 | 90 | 0.022199 | 0.0055691 | -0.022192 | -0.0055645
145 | 47 | 0.36015 | 0.23049 | 2.4191e-09 | 0 | 0 | 0 | 0 | 0 | 1 | -90 | 90 | -0.063599 | -0.016 | 0.063615 | 0.01601
19 | 18 | 1.9389 | 1.2409 | 3.2559e-09 | 0 | 0 | 0 | 0 | 0 | 1 | -90 | 90 | 0.017362 | 0.004354 | -0.017356 | -0.0043501
122 | 123 | 1.8901 | 1.2097 | 3.174e-09 | 0 | 0 | 0 | 0 | 0 | 1 | -90 | 90 | 0.014144 | 0.0035449 | -0.01414 | -0.0035425
122 | 22 | 2.0977 | 1.3425 | 3.5226e-09 | 0 | 0 | 0 | 0 | 0 | 1 | -90 | 90 | -0.014523 | -0.0036399 | 0.014528 | 0.0036427
123 | 124 | 0.23488 | 0.15032 | 3.9442e-10 | 0 | 0 | 0 | 0 | 0 | 1 | -90 | 90 | 0.0078393 | 0.0019634 | -0.0078392 | -0.0019633
22 | 134 | 3.5341 | 2.2618 | 5.9347e-09 | 0 | 0 | 0 | 0 | 0 | 1 | -90 | 90 | 0.00744 | 0.0018647 | -0.0074379 | -0.0018639
22 | 21 | 3.1739 | 2.0313 | 5.3299e-09 | 0 | 0 | 0 | 0 | 0 | 1 | -90 | 90 | -0.024683 | -0.006188 | 0.024705 | 0.0062012
124 | 130 | 1.1519 | 0.7372 | 1.9343e-09 | 0 | 0 | 0 | 0 | 0 | 1 | -90 | 90 | 0.0056644 | 0.0014183 | -0.005664 | -0.0014182
130 | 25 | 11.9215 | 7.6298 | 2.0019e-08 | 0 | 0 | 0 | 0 | 0 | 1 | -90 | 90 | 0.0041098 | 0.0010287 | -0.0041075 | -0.0010291
25 | 24 | 2.8878 | 1.8482 | 4.8494e-09 | 0 | 0 | 0 | 0 | 0 | 1 | -90 | 90 | 0.0029084 | 0.00072858 | -0.0029081 | -0.00072887
134 | 135 | 2.2063 | 1.412 | 3.705e-09 | 0 | 0 | 0 | 0 | 0 | 1 | -90 | 90 | 0.0030882 | 0.00077375 | -0.003088 | -0.00077395
21 | 23 | 1.6132 | 1.0324 | 2.709e-09 | 0 | 0 | 0 | 0 | 0 | 1 | -90 | 90 | -0.024705 | -0.0062012 | 0.024716 | 0.0062079
23 | 128 | 2.3029 | 1.4739 | 3.8673e-09 | 0 | 0 | 0 | 0 | 0 | 1 | -90 | 90 | -0.033186 | -0.0083307 | 0.033214 | 0.0083483
128 | 127 | 1.8606 | 1.1908 | 3.1244e-09 | 0 | 0 | 0 | 0 | 0 | 1 | -90 | 90 | -0.034534 | -0.0086793 | 0.034559 | 0.0086947
127 | 129 | 1.591 | 1.0182 | 2.6717e-09 | 0 | 0 | 0 | 0 | 0 | 1 | -90 | 90 | 0.067788 | 0.017067 | -0.067707 | -0.017015
127 | 125 | 2.0702 | 1.3249 | 3.4765e-09 | 0 | 0 | 0 | 0 | 0 | 1 | -90 | 90 | -0.10235 | -0.025761 | 0.10259 | 0.025914
140 | 149 | 3.4693 | 2.2203 | 5.8259e-09 | 0 | 0 | 0 | 0 | 0 | 1 | -90 | 90 | 0.0046086 | 0.0011548 | -0.0046078 | -0.0011549
140 | 139 | 2.6552 | 1.6994 | 4.4589e-09 | 0 | 0 | 0 | 0 | 0 | 1 | -90 | 90 | -0.010896 | -0.0027306 | 0.0109 | 0.0027324
139 | 138 | 0.10562 | 0.067597 | 1.7737e-10 | 0 | 0 | 0 | 0 | 0 | 1 | -90 | 90 | -0.021497 | -0.0053885 | 0.021498 | 0.0053889
26 | 27 | 1.988 | 1.2724 | 3.3385e-09 | 0 | 0 | 0 | 0 | 0 | 1 | -90 | 90 | 0.0039878 | 0.00099866 | -0.0039875 | -0.00099875
26 | 28 | 2.3627 | 1.5121 | 3.9675e-09 | 0 | 0 | 0 | 0 | 0 | 1 | -90 | 90 | -0.0044863 | -0.0011236 | 0.0044869 | 0.0011236
27 | 29 | 0.58303 | 0.37314 | 9.7907e-10 | 0 | 0 | 0 | 0 | 0 | 1 | -90 | 90 | 0.0036926 | 0.00092485 | -0.0036926 | -0.00092489
28 | 31 | 1.915 | 1.2256 | 3.2158e-09 | 0 | 0 | 0 | 0 | 0 | 1 | -90 | 90 | -0.0044869 | -0.0011236 | 0.0044873 | 0.0011236
29 | 50 | 2.9542 | 1.8907 | 4.9609e-09 | 0 | 0 | 0 | 0 | 0 | 1 | -90 | 90 | 0.0030264 | 0.00075791 | -0.0030261 | -0.00075819
31 | 61 | 1.451 | 0.92864 | 2.4366e-09 | 0 | 0 | 0 | 0 | 0 | 1 | -90 | 90 | -0.0064695 | -0.0016197 | 0.0064702 | 0.00162
31 | 79 | 3.2683 | 2.0917 | 5.4884e-09 | 0 | 0 | 0 | 0 | 0 | 1 | -90 | 90 | 0.0019822 | 0.00049619 | -0.001982 | -0.00049662
50 | 51 | 1.5499 | 0.99193 | 2.6027e-09 | 0 | 0 | 0 | 0 | 0 | 1 | -90 | 90 | 0.0025547 | 0.00064003 | -0.0025546 | -0.00064021
61 | 60 | 1.1935 | 0.76381 | 2.0041e-09 | 0 | 0 | 0 | 0 | 0 | 1 | -90 | 90 | -0.008081 | -0.0020237 | 0.0080819 | 0.0020241
79 | 80 | 1.1208 | 0.7173 | 1.8821e-09 | 0 | 0 | 0 | 0 | 0 | 1 | -90 | 90 | 0.00048525 | 0.00012145 | -0.00048525 | -0.00012163
51 | 63 | 0.68648 | 0.43935 | 1.1528e-09 | 0 | 0 | 0 | 0 | 0 | 1 | -90 | 90 | 0.0025546 | 0.00064021 | -0.0025545 | -0.00064028
60 | 55 | 1.8221 | 1.1662 | 3.0598e-09 | 0 | 0 | 0 | 0 | 0 | 1 | -90 | 90 | -0.0083325 | -0.0020869 | 0.0083339 | 0.0020875
32 | 33 | 1.3216 | 0.84585 | 2.2194e-09 | 0 | 0 | 0 | 0 | 0 | 1 | -90 | 90 | -0.0082585 | -0.0020689 | 0.0082595 | 0.0020694
32 | 34 | 1.9867 | 1.2715 | 3.3362e-09 | 0 | 0 | 0 | 0 | 0 | 1 | -90 | 90 | 0.0047233 | 0.0011829 | -0.0047228 | -0.0011829
33 | 35 | 1.749 | 1.1193 | 2.937e-09 | 0 | 0 | 0 | 0 | 0 | 1 | -90 | 90 | -0.0104 | -0.0026059 | 0.010402 | 0.002607
34 | 36 | 0.95836 | 0.61335 | 1.6093e-09 | 0 | 0 | 0 | 0 | 0 | 1 | -90 | 90 | 0.0023424 | 0.00058623 | -0.0023424 | -0.00058635
35 | 64 | 0.33624 | 0.21519 | 5.6463e-10 | 0 | 0 | 0 | 0 | 0 | 1 | -90 | 90 | -0.014191 | -0.0035565 | 0.014191 | 0.0035569
36 | 113 | 4.7934 | 3.0678 | 8.0495e-09 | 0 | 0 | 0 | 0 | 0 | 1 | -90 | 90 | 0.00037858 | 9.4134e-05 | -0.00037858 | -9.4889e-05
64 | 42 | 1.7625 | 1.128 | 2.9598e-09 | 0 | 0 | 0 | 0 | 0 | 1 | -90 | 90 | -0.014437 | -0.0036186 | 0.014441 | 0.0036209
42 | 39 | 1.364 | 0.87299 | 2.2906e-09 | 0 | 0 | 0 | 0 | 0 | 1 | -90 | 90 | -0.017636 | -0.0044216 | 0.01764 | 0.0044244
37 | 38 | 0.19641 | 0.1257 | 3.2982e-10 | 0 | 0 | 0 | 0 | 0 | 1 | -90 | 90 | 0.012347 | 0.0030952 | -0.012346 | -0.003095
37 | 39 | 0.07792 | 0.049869 | 1.3085e-10 | 0 | 0 | 0 | 0 | 0 | 1 | -90 | 90 | -0.012389 | -0.0031058 | 0.012389 | 0.0031059
38 | 40 | 0.66152 | 0.42337 | 1.1109e-09 | 0 | 0 | 0 | 0 | 0 | 1 | -90 | 90 | 0.012297 | 0.0030827 | -0.012296 | -0.003082
39 | 41 | 2.7157 | 1.7381 | 4.5604e-09 | 0 | 0 | 0 | 0 | 0 | 1 | -90 | 90 | -0.03003 | -0.0075303 | 0.030057 | 0.0075475
40 | 57 | 0.82311 | 0.52679 | 1.3822e-09 | 0 | 0 | 0 | 0 | 0 | 1 | -90 | 90 | 0.012253 | 0.0030714 | -0.012252 | -0.0030706
41 | 48 | 2.8168 | 1.8028 | 4.7302e-09 | 0 | 0 | 0 | 0 | 0 | 1 | -90 | 90 | -0.032331 | -0.0081175 | 0.032364 | 0.0081382
57 | 58 | 0.010339 | 0.0066168 | 1.7362e-11 | 0 | 0 | 0 | 0 | 0 | 1 | -90 | 90 | 0.012173 | 0.003051 | -0.012173 | -0.003051
58 | 59 | 2.0671 | 1.3229 | 3.4712e-09 | 0 | 0 | 0 | 0 | 0 | 1 | -90 | 90 | 0.011954 | 0.0029961 | -0.011951 | -0.0029943
43 | 44 | 0.5037 | 0.32237 | 8.4584e-10 | 0 | 0 | 0 | 0 | 0 | 1 | -90 | 90 | 0.051001 | 0.012845 | -0.050987 | -0.012835
44 | 46 | 0.97618 | 0.62475 | 1.6393e-09 | 0 | 0 | 0 | 0 | 0 | 1 | -90 | 90 | 0.048921 | 0.012318 | -0.048895 | -0.012301
46 | 77 | 0.023197 | 0.014846 | 3.8953e-11 | 0 | 0 | 0 | 0 | 0 | 1 | -90 | 90 | 0.048105 | 0.012103 | -0.048104 | -0.012103
77 | 78 | 0.90187 | 0.5772 | 1.5145e-09 | 0 | 0 | 0 | 0 | 0 | 1 | -90 | 90 | 0.043618 | 0.010978 | -0.043598 | -0.010966
78 | 81 | 2.8956 | 1.8532 | 4.8625e-09 | 0 | 0 | 0 | 0 | 0 | 1 | -90 | 90 | 0.040976 | 0.010309 | -0.040922 | -0.010275
52 | 53 | 0.83866 | 0.53675 | 1.4083e-09 | 0 | 0 | 0 | 0 | 0 | 1 | -90 | 90 | -0.001615 | -0.00040425 | 0.001615 | 0.00040413
52 | 54 | 2.0146 | 1.2893 | 3.383e-09 | 0 | 0 | 0 | 0 | 0 | 1 | -90 | 90 | 0.0013925 | 0.0003485 | -0.0013925 | -0.00034879
53 | 55 | 0.93874 | 0.6008 | 1.5764e-09 | 0 | 0 | 0 | 0 | 0 | 1 | -90 | 90 | -0.0022164 | -0.00055488 | 0.0022165 | 0.00055477
54 | 56 | 1.5195 | 0.97251 | 2.5517e-09 | 0 | 0 | 0 | 0 | 0 | 1 | -90 | 90 | 0.0011691 | 0.0002928 | -0.0011691 | -0.00029302
55 | 62 | 1.0533 | 0.6741 | 1.7687e-09 | 0 | 0 | 0 | 0 | 0 | 1 | -90 | 90 | -0.01055 | -0.0026423 | 0.010552 | 0.0026429
62 | 73 | 1.7559 | 1.1238 | 2.9487e-09 | 0 | 0 | 0 | 0 | 0 | 1 | -90 | 90 | -0.010757 | -0.0026936 | 0.010759 | 0.0026948
62 | 75 | 2.144 | 1.3721 | 3.6003e-09 | 0 | 0 | 0 | 0 | 0 | 1 | -90 | 90 | 0.00020502 | 5.0658e-05 | -0.00020502 | -5.0997e-05
73 | 71 | 1.2882 | 0.82442 | 2.1632e-09 | 0 | 0 | 0 | 0 | 0 | 1 | -90 | 90 | -0.011146 | -0.0027917 | 0.011148 | 0.0027927
75 | 74 | 1.8077 | 1.1569 | 3.0356e-09 | 0 | 0 | 0 | 0 | 0 | 1 | -90 | 90 | 0.00011058 | 2.7325e-05 | -0.00011058 | -2.7611e-05
59 | 72 | 0.076326 | 0.048848 | 1.2817e-10 | 0 | 0 | 0 | 0 | 0 | 1 | -90 | 90 | 0.011656 | 0.0029204 | -0.011656 | -0.0029204
72 | 71 | 0.4503 | 0.28819 | 7.5617e-10 | 0 | 0 | 0 | 0 | 0 | 1 | -90 | 90 | 0.011572 | 0.0028992 | -0.011571 | -0.0028988
74 | 76 | 0.65835 | 0.42135 | 1.1056e-09 | 0 | 0 | 0 | 0 | 0 | 1 | -90 | 90 | 5.5899e-05 | 1.3907e-05 | -5.5899e-05 | -1.4011e-05
65 | 66 | 0.91091 | 0.58298 | 1.5297e-09 | 0 | 0 | 0 | 0 | 0 | 1 | -90 | 90 | 0.0085019 | 0.0021311 | -0.0085011 | -0.0021308
65 | 67 | 0.056967 | 0.036459 | 9.5663e-11 | 0 | 0 | 0 | 0 | 0 | 1 | -90 | 90 | -0.011185 | -0.0028036 | 0.011185 | 0.0028037
66 | 68 | 1.1068 | 0.70837 | 1.8587e-09 | 0 | 0 | 0 | 0 | 0 | 1 | -90 | 90 | 0.006065 | 0.0015202 | -0.0060645 | -0.0015201
67 | 69 | 1.3333 | 0.8533 | 2.2389e-09 | 0 | 0 | 0 | 0 | 0 | 1 | -90 | 90 | -0.017929 | -0.004494 | 0.017933 | 0.0044968
67 | 70 | 1.6161 | 1.0343 | 2.7139e-09 | 0 | 0 | 0 | 0 | 0 | 1 | -90 | 90 | 0.0067435 | 0.0016903 | -0.0067426 | -0.00169
69 | 100 | 1.4873 | 0.95186 | 2.4976e-09 | 0 | 0 | 0 | 0 | 0 | 1 | -90 | 90 | -0.021479 | -0.0053857 | 0.021487 | 0.0053904
100 | 101 | 0.84154 | 0.53858 | 1.4132e-09 | 0 | 0 | 0 | 0 | 0 | 1 | -90 | 90 | -0.022753 | -0.0057076 | 0.022758 | 0.0057107
101 | 82 | 2.2309 | 1.4278 | 3.7463e-09 | 0 | 0 | 0 | 0 | 0 | 1 | -90 | 90 | -0.027328 | -0.0068561 | 0.027347 | 0.0068678
81 | 82 | 0.74488 | 0.47673 | 1.2509e-09 | 0 | 0 | 0 | 0 | 0 | 1 | -90 | 90 | 0.036937 | 0.0092759 | -0.036925 | -0.0092687
82 | 109 | 2.3059 | 1.4758 | 3.8722e-09 | 0 | 0 | 0 | 0 | 0 | 1 | -90 | 90 | 0.0095783 | 0.0024009 | -0.009576 | -0.0023998
109 | 110 | 0.29154 | 0.18659 | 4.8958e-10 | 0 | 0 | 0 | 0 | 0 | 1 | -90 | 90 | 0.0054907 | 0.0013758 | -0.0054906 | -0.0013758
110 | 112 | 3.0241 | 1.9354 | 5.0783e-09 | 0 | 0 | 0 | 0 | 0 | 1 | -90 | 90 | 0.0035537 | 0.00089036 | -0.0035533 | -0.00089056
83 | 84 | 0.63388 | 0.40568 | 1.0645e-09 | 0 | 0 | 0 | 0 | 0 | 1 | -90 | 90 | -0.010277 | -0.0025758 | 0.010278 | 0.0025761
83 | 85 | 0.11551 | 0.073924 | 1.9397e-10 | 0 | 0 | 0 | 0 | 0 | 1 | -90 | 90 | 0.0089933 | 0.002254 | -0.0089932 | -0.0022539
84 | 86 | 1.0453 | 0.66896 | 1.7553e-09 | 0 | 0 | 0 | 0 | 0 | 1 | -90 | 90 | -0.014569 | -0.0036515 | 0.014571 | 0.0036529
85 | 87 | 1.8615 | 1.1913 | 3.1259e-09 | 0 | 0 | 0 | 0 | 0 | 1 | -90 | 90 | 0.0064979 | 0.0016285 | -0.006497 | -0.0016283
86 | 97 | 0.46443 | 0.29724 | 7.7991e-10 | 0 | 0 | 0 | 0 | 0 | 1 | -90 | 90 | -0.015899 | -0.0039858 | 0.015901 | 0.0039866
87 | 147 | 0.47266 | 0.3025 | 7.9372e-10 | 0 | 0 | 0 | 0 | 0 | 1 | -90 | 90 | 0.0049462 | 0.0012396 | -0.004946 | -0.0012396
97 | 98 | 1.9985 | 1.279 | 3.356e-09 | 0 | 0 | 0 | 0 | 0 | 1 | -90 | 90 | -0.017175 | -0.0043059 | 0.017181 | 0.0043098
147 | 148 | 0.76075 | 0.48688 | 1.2775e-09 | 0 | 0 | 0 | 0 | 0 | 1 | -90 | 90 | 0.0027415 | 0.00068701 | -0.0027414 | -0.00068709
98 | 94 | 0.96095 | 0.61501 | 1.6137e-09 | 0 | 0 | 0 | 0 | 0 | 1 | -90 | 90 | -0.018169 | -0.0045574 | 0.018173 | 0.0045595
91 | 92 | 1.8718 | 1.198 | 3.1433e-09 | 0 | 0 | 0 | 0 | 0 | 1 | -90 | 90 | -0.0038902 | -0.00097493 | 0.0038905 | 0.00097483
91 | 93 | 0.75431 | 0.48276 | 1.2667e-09 | 0 | 0 | 0 | 0 | 0 | 1 | -90 | 90 | 0.0031352 | 0.0007857 | -0.0031351 | -0.00078577
92 | 94 | 0.89105 | 0.57027 | 1.4963e-09 | 0 | 0 | 0 | 0 | 0 | 1 | -90 | 90 | -0.0051236 | -0.0012839 | 0.0051239 | 0.0012839
94 | 99 | 2.5246 | 1.6157 | 4.2394e-09 | 0 | 0 | 0 | 0 | 0 | 1 | -90 | 90 | -0.023297 | -0.0058434 | 0.023312 | 0.0058527
99 | 104 | 0.70073 | 0.44846 | 1.1767e-09 | 0 | 0 | 0 | 0 | 0 | 1 | -90 | 90 | -0.024315 | -0.0061041 | 0.024319 | 0.0061069
104 | 105 | 0.048747 | 0.031198 | 8.1859e-11 | 0 | 0 | 0 | 0 | 0 | 1 | -90 | 90 | -0.025326 | -0.0063593 | 0.025327 | 0.0063595
103 | 121 | 0.24156 | 0.1546 | 4.0565e-10 | 0 | 0 | 0 | 0 | 0 | 1 | -90 | 90 | 0.027589 | 0.0069397 | -0.027587 | -0.0069385
103 | 107 | 0.29581 | 0.18932 | 1.9869e-09 | 0 | 0 | 0 | 0 | 0 | 1 | -90 | 90 | -0.22801 | -0.058114 | 0.22818 | 0.058222
121 | 133 | 1.4149 | 0.90555 | 2.376e-09 | 0 | 0 | 0 | 0 | 0 | 1 | -90 | 90 | 0.0014648 | 0.00036689 | -0.0014647 | -0.0003671
121 | 131 | 2.5812 | 1.6519 | 4.3345e-09 | 0 | 0 | 0 | 0 | 0 | 1 | -90 | 90 | 0.026122 | 0.0065716 | -0.026103 | -0.0065597
131 | 132 | 2.46 | 1.5744 | 4.131e-09 | 0 | 0 | 0 | 0 | 0 | 1 | -90 | 90 | 0.022435 | 0.0056404 | -0.022421 | -0.0056321
118 | 126 | 0.78114 | 0.49993 | 1.3117e-09 | 0 | 0 | 0 | 0 | 0 | 1 | -90 | 90 | 0.10998 | 0.027935 | -0.10988 | -0.02787
126 | 125 | 2.4959 | 1.5973 | 4.1912e-09 | 0 | 0 | 0 | 0 | 0 | 1 | -90 | 90 | 0.10988 | 0.02787 | -0.10955 | -0.02766
120 | 137 | 2.5318 | 1.6204 | 4.2516e-09 | 0 | 0 | 0 | 0 | 0 | 1 | -90 | 90 | -0.02127 | -0.0053309 | 0.021282 | 0.0053386
137 | 146 | 1.0632 | 0.68043 | 1.7854e-09 | 0 | 0 | 0 | 0 | 0 | 1 | -90 | 90 | 0.037154 | 0.0093183 | -0.037138 | -0.0093081
137 | 136 | 2.2764 | 1.4569 | 3.8227e-09 | 0 | 0 | 0 | 0 | 0 | 1 | -90 | 90 | -0.058437 | -0.014657 | 0.058523 | 0.014712
129 | 136 | 0.12356 | 0.07908 | 2.0749e-10 | 0 | 0 | 0 | 0 | 0 | 1 | -90 | 90 | 0.059951 | 0.015071 | -0.059946 | -0.015068
112 | 111 | 0.44941 | 0.28762 | 7.5468e-10 | 0 | 0 | 0 | 0 | 0 | 1 | -90 | 90 | 0.0035533 | 0.00089056 | -0.0035532 | -0.00089059
132 | 138 | 5.9769 | 3.8252 | 1.0037e-08 | 0 | 0 | 0 | 0 | 0 | 1 | -90 | 90 | 0.022421 | 0.0056321 | -0.022388 | -0.005612