## bus_data
BUS_I | BUS_TYPE | Pd | Qd | Gs | Bs | area | Vm | Va | baseKV | zone | Vmax | Vmin
1 | 1 | 0.0024175 | 0.00060589 | 0 | 0 | 1 | 0.98536 | -0.28147 | 0.4 | 1 | 1.1 | 0.9
2 | 1 | 0.00062374 | 0.00015632 | 0 | 0 | 1 | 0.98521 | -0.28436 | 0.4 | 1 | 1.1 | 0.9
3 | 1 | 0 | 0 | 0 | 0 | 1 | 0.98596 | -0.26987 | 0.4 | 1 | 1.1 | 0.9
4 | 1 | 0.01626 | 0.0040751 | 0 | 0 | 1 | 0.985 | -0.28843 | 0.4 | 1 | 1.1 | 0.9
5 | 1 | 0.003701 | 0.00092755 | 0 | 0 | 1 | 0.98665 | -0.25636 | 0.4 | 1 | 1.1 | 0.9
6 | 1 | 0 | 0 | 0 | 0 | 1 | 0.9849 | -0.29042 | 0.4 | 1 | 1.1 | 0.9
7 | 1 | 0.0018704 | 0.00046878 | 0 | 0 | 1 | 0.9848 | -0.29237 | 0.4 | 1 | 1.1 | 0.9
16 | 1 | 0.0027949 | 0.00070046 | 0 | 0 | 1 | 0.9892 | -0.20688 | 0.4 | 1 | 1.1 | 0.9
18 | 1 | 0.014253 | 0.0035722 | 0 | 0 | 1 | 0.9818 | -0.35083 | 0.4 | 1 | 1.1 | 0.9
8 | 1 | 0.0041136 | 0.001031 | 0 | 0 | 1 | 0.98449 | -0.29843 | 0.4 | 1 | 1.1 | 0.9
17 | 1 | 0.0084232 | 0.0021111 | 0 | 0 | 1 | 0.99285 | -0.1367 | 0.4 | 1 | 1.1 | 0.9
30 | 1 | 0.0022541 | 0.00056494 | 0 | 0 | 1 | 0.98434 | -0.30135 | 0.4 | 1 | 1.1 | 0.9
9 | 1 | 0.0034041 | 0.00085314 | 0 | 0 | 1 | 0.98689 | -0.25229 | 0.4 | 1 | 1.1 | 0.9
10 | 1 | 0.0031994 | 0.00080185 | 0 | 0 | 1 | 0.98678 | -0.25439 | 0.4 | 1 | 1.1 | 0.9
12 | 1 | 0 | 0 | 0 | 0 | 1 | 0.99048 | -0.1826 | 0.4 | 1 | 1.1 | 0.9
11 | 1 | 0 | 0 | 0 | 0 | 1 | 0.98664 | -0.25711 | 0.4 | 1 | 1.1 | 0.9
13 | 1 | 0 | 0 | 0 | 0 | 1 | 0.99076 | -0.17719 | 0.4 | 1 | 1.1 | 0.9
15 | 1 | 0.0033496 | 0.00083949 | 0 | 0 | 1 | 0.98659 | -0.25811 | 0.4 | 1 | 1.1 | 0.9
25 | 1 | 0 | 0 | 0 | 0 | 1 | 0.99265 | -0.14065 | 0.4 | 1 | 1.1 | 0.9
28 | 1 | 0 | 0 | 0 | 0 | 1 | 0.9901 | -0.19001 | 0.4 | 1 | 1.1 | 0.9
36 | 1 | 0.0014801 | 0.00037095 | 0 | 0 | 1 | 0.99001 | -0.1917 | 0.4 | 1 | 1.1 | 0.9
31 | 1 | 0.0010543 | 0.00026424 | 0 | 0 | 1 | 0.99377 | -0.11901 | 0.4 | 1 | 1.1 | 0.9
24 | 1 | 0.00089471 | 0.00022424 | 0 | 0 | 1 | 0.99248 | -0.14382 | 0.4 | 1 | 1.1 | 0.9
29 | 1 | 0.0014782 | 0.00037048 | 0 | 0 | 1 | 0.99009 | -0.19016 | 0.4 | 1 | 1.1 | 0.9
27 | 1 | 0.009961 | 0.0024965 | 0 | 0 | 1 | 0.98989 | -0.19399 | 0.4 | 1 | 1.1 | 0.9
37 | 1 | 0.007854 | 0.0019684 | 0 | 0 | 1 | 0.98972 | -0.19724 | 0.4 | 1 | 1.1 | 0.9
26 | 1 | 0.0021088 | 0.00052851 | 0 | 0 | 1 | 0.98985 | -0.19485 | 0.4 | 1 | 1.1 | 0.9
19 | 1 | 0 | 0 | 0 | 0 | 1 | 0.99403 | -0.11403 | 0.4 | 1 | 1.1 | 0.9
32 | 1 | 0.0015825 | 0.0003966 | 0 | 0 | 1 | 0.99566 | -0.082788 | 0.4 | 1 | 1.1 | 0.9
34 | 3 | 0.0030755 | 0.00077078 | 0 | 0 | 1 | 1 | 0 | 0.4 | 1 | 1.1 | 0.9
20 | 1 | 0.0012359 | 0.00030975 | 0 | 0 | 1 | 0.99234 | -0.14664 | 0.4 | 1 | 1.1 | 0.9
21 | 1 | 0.0012556 | 0.00031468 | 0 | 0 | 1 | 0.99239 | -0.1457 | 0.4 | 1 | 1.1 | 0.9
22 | 1 | 0.0025592 | 0.0006414 | 0 | 0 | 1 | 0.99229 | -0.14756 | 0.4 | 1 | 1.1 | 0.9
23 | 1 | 0.0010196 | 0.00025554 | 0 | 0 | 1 | 0.99242 | -0.14505 | 0.4 | 1 | 1.1 | 0.9
33 | 1 | 0.0014762 | 0.00036997 | 0 | 0 | 1 | 0.99007 | -0.19051 | 0.4 | 1 | 1.1 | 0.9
35 | 1 | 0.00065858 | 0.00016506 | 0 | 0 | 1 | 0.99864 | -0.02598 | 0.4 | 1 | 1.1 | 0.9
52 | 1 | 0.00049859 | 0.00012496 | 0 | 0 | 1 | 0.99795 | -0.038961 | 0.4 | 1 | 1.1 | 0.9
45 | 1 | 0.00058504 | 0.00014662 | 0 | 0 | 1 | 0.9976 | -0.045658 | 0.4 | 1 | 1.1 | 0.9
38 | 1 | 0.0010438 | 0.00026159 | 0 | 0 | 1 | 0.9882 | -0.2271 | 0.4 | 1 | 1.1 | 0.9
39 | 1 | 0.00089955 | 0.00022545 | 0 | 0 | 1 | 0.98818 | -0.22741 | 0.4 | 1 | 1.1 | 0.9
78 | 1 | 0.0052923 | 0.0013264 | 0 | 0 | 1 | 0.98848 | -0.22167 | 0.4 | 1 | 1.1 | 0.9
76 | 1 | 0.0013565 | 0.00033996 | 0 | 0 | 1 | 0.98853 | -0.22057 | 0.4 | 1 | 1.1 | 0.9
40 | 1 | 0.00067446 | 0.00016904 | 0 | 0 | 1 | 0.99595 | -0.077273 | 0.4 | 1 | 1.1 | 0.9
41 | 1 | 0.00062996 | 0.00015788 | 0 | 0 | 1 | 0.99626 | -0.071305 | 0.4 | 1 | 1.1 | 0.9
42 | 1 | 0.00056521 | 0.00014166 | 0 | 0 | 1 | 0.99586 | -0.079095 | 0.4 | 1 | 1.1 | 0.9
43 | 1 | 0.00067187 | 0.00016839 | 0 | 0 | 1 | 0.99718 | -0.053746 | 0.4 | 1 | 1.1 | 0.9
44 | 1 | 0.0044566 | 0.0011169 | 0 | 0 | 1 | 0.99519 | -0.091804 | 0.4 | 1 | 1.1 | 0.9
55 | 1 | 0.00026711 | 6.6943e-05 | 0 | 0 | 1 | 0.99498 | -0.096 | 0.4 | 1 | 1.1 | 0.9
56 | 1 | 0.00026685 | 6.6878e-05 | 0 | 0 | 1 | 0.99462 | -0.10291 | 0.4 | 1 | 1.1 | 0.9
46 | 1 | 0.00091583 | 0.00022953 | 0 | 0 | 1 | 0.99226 | -0.14819 | 0.4 | 1 | 1.1 | 0.9
47 | 1 | 0.00084672 | 0.00021221 | 0 | 0 | 1 | 0.9912 | -0.16874 | 0.4 | 1 | 1.1 | 0.9
48 | 1 | 0 | 0 | 0 | 0 | 1 | 0.9927 | -0.13981 | 0.4 | 1 | 1.1 | 0.9
49 | 1 | 0.0028327 | 0.00070993 | 0 | 0 | 1 | 0.99007 | -0.19059 | 0.4 | 1 | 1.1 | 0.9
50 | 1 | 0.0010142 | 0.00025418 | 0 | 0 | 1 | 0.99239 | -0.14575 | 0.4 | 1 | 1.1 | 0.9
51 | 1 | 0.000241 | 6.0401e-05 | 0 | 0 | 1 | 0.99423 | -0.11041 | 0.4 | 1 | 1.1 | 0.9
70 | 1 | 0.0033492 | 0.00083939 | 0 | 0 | 1 | 0.98924 | -0.20661 | 0.4 | 1 | 1.1 | 0.9
53 | 1 | 0.00022394 | 5.6125e-05 | 0 | 0 | 1 | 0.99037 | -0.18484 | 0.4 | 1 | 1.1 | 0.9
68 | 1 | 0.0035162 | 0.00088125 | 0 | 0 | 1 | 0.98843 | -0.22236 | 0.4 | 1 | 1.1 | 0.9
54 | 1 | 0.00078888 | 0.00019771 | 0 | 0 | 1 | 0.9902 | -0.18824 | 0.4 | 1 | 1.1 | 0.9
71 | 1 | 0.0018427 | 0.00046181 | 0 | 0 | 1 | 0.98998 | -0.19239 | 0.4 | 1 | 1.1 | 0.9
72 | 1 | 0.00047639 | 0.00011939 | 0 | 0 | 1 | 0.9899 | -0.1939 | 0.4 | 1 | 1.1 | 0.9
57 | 1 | 0.0015869 | 0.00039771 | 0 | 0 | 1 | 0.98582 | -0.27328 | 0.4 | 1 | 1.1 | 0.9
58 | 1 | 0.00066392 | 0.00016639 | 0 | 0 | 1 | 0.98585 | -0.27266 | 0.4 | 1 | 1.1 | 0.9
59 | 1 | 0.0020068 | 0.00050296 | 0 | 0 | 1 | 0.98587 | -0.27231 | 0.4 | 1 | 1.1 | 0.9
61 | 1 | 0.002832 | 0.00070977 | 0 | 0 | 1 | 0.98593 | -0.27105 | 0.4 | 1 | 1.1 | 0.9
60 | 1 | 0.0012269 | 0.0003075 | 0 | 0 | 1 | 0.98607 | -0.26842 | 0.4 | 1 | 1.1 | 0.9
62 | 1 | 0 | 0 | 0 | 0 | 1 | 0.9865 | -0.25999 | 0.4 | 1 | 1.1 | 0.9
63 | 1 | 0 | 0 | 0 | 0 | 1 | 0.98683 | -0.25351 | 0.4 | 1 | 1.1 | 0.9
64 | 1 | 0.0013824 | 0.00034646 | 0 | 0 | 1 | 0.98639 | -0.26219 | 0.4 | 1 | 1.1 | 0.9
66 | 1 | 0.009077 | 0.0022749 | 0 | 0 | 1 | 0.9873 | -0.2444 | 0.4 | 1 | 1.1 | 0.9
69 | 1 | 0.0020665 | 0.00051791 | 0 | 0 | 1 | 0.98812 | -0.22837 | 0.4 | 1 | 1.1 | 0.9
67 | 1 | 0 | 0 | 0 | 0 | 1 | 0.98815 | -0.22782 | 0.4 | 1 | 1.1 | 0.9
65 | 1 | 0.0033896 | 0.00084952 | 0 | 0 | 1 | 0.9877 | -0.23656 | 0.4 | 1 | 1.1 | 0.9
73 | 1 | 0 | 0 | 0 | 0 | 1 | 0.98979 | -0.1962 | 0.4 | 1 | 1.1 | 0.9
80 | 1 | 0.00051632 | 0.0001294 | 0 | 0 | 1 | 0.98954 | -0.20106 | 0.4 | 1 | 1.1 | 0.9
79 | 1 | 0.00054582 | 0.00013679 | 0 | 0 | 1 | 0.98978 | -0.1964 | 0.4 | 1 | 1.1 | 0.9
82 | 1 | 0.0012266 | 0.00030742 | 0 | 0 | 1 | 0.98942 | -0.20323 | 0.4 | 1 | 1.1 | 0.9
74 | 1 | 0.0038402 | 0.00096245 | 0 | 0 | 1 | 0.98889 | -0.2136 | 0.4 | 1 | 1.1 | 0.9
75 | 1 | 0.0010302 | 0.00025819 | 0 | 0 | 1 | 0.98891 | -0.21313 | 0.4 | 1 | 1.1 | 0.9
77 | 1 | 0.0017006 | 0.00042621 | 0 | 0 | 1 | 0.98926 | -0.20643 | 0.4 | 1 | 1.1 | 0.9
81 | 1 | 0.00039664 | 9.9406e-05 | 0 | 0 | 1 | 0.98937 | -0.20424 | 0.4 | 1 | 1.1 | 0.9

## generator_data
GEN_BUS | PG | QG | QMAX | QMIN | VG | MBASE | GEN_STATUS | PMAX | PMIN
34 | 0.17293 | 0.044019 | 10 | -10 | 1 | 100 | 1 | 10 | 0

## branch_data
F_BUS | T_BUS | BR_R | BR_X | BR_B | RATE_A | RATE_B | RATE_C | TAP | SHIFT | BR_STATUS | ANGMIN | ANGMAX | P_in | Q_in | P_out | Q_out
1 | 2 | 0.50067 | 0.32043 | 8.4076e-10 | 0 | 0 | 0 | 0 | 0 | 1 | -90 | 90 | 0.025133 | 0.0063016 | -0.02513 | -0.0062995
1 | 3 | 1.8341 | 1.1738 | 3.0799e-09 | 0 | 0 | 0 | 0 | 0 | 1 | -90 | 90 | -0.027551 | -0.0069075 | 0.027566 | 0.006917
2 | 4 | 0.72346 | 0.46302 | 1.2149e-09 | 0 | 0 | 0 | 0 | 0 | 1 | -90 | 90 | 0.024506 | 0.0061432 | -0.024501 | -0.0061402
3 | 5 | 1.4084 | 0.90137 | 2.3651e-09 | 0 | 0 | 0 | 0 | 0 | 1 | -90 | 90 | -0.041874 | -0.01052 | 0.041901 | 0.010538
3 | 6 | 6.2717 | 4.0139 | 1.0532e-08 | 0 | 0 | 0 | 0 | 0 | 1 | -90 | 90 | 0.014308 | 0.0036035 | -0.014294 | -0.0035955
4 | 7 | 2.0765 | 1.329 | 3.4871e-09 | 0 | 0 | 0 | 0 | 0 | 1 | -90 | 90 | 0.0082418 | 0.0020651 | -0.0082403 | -0.0020645
5 | 16 | 4.757 | 3.0445 | 7.9882e-09 | 0 | 0 | 0 | 0 | 0 | 1 | -90 | 90 | -0.045602 | -0.011465 | 0.04571 | 0.011533
6 | 18 | 18.3661 | 11.7543 | 3.0842e-08 | 0 | 0 | 0 | 0 | 0 | 1 | -90 | 90 | 0.014294 | 0.0035956 | -0.014253 | -0.0035722
7 | 8 | 4.1314 | 2.6441 | 6.9377e-09 | 0 | 0 | 0 | 0 | 0 | 1 | -90 | 90 | 0.0063699 | 0.0015957 | -0.006368 | -0.0015952
16 | 17 | 6.3951 | 4.0929 | 1.0739e-08 | 0 | 0 | 0 | 0 | 0 | 1 | -90 | 90 | -0.048505 | -0.012234 | 0.048669 | 0.012337
8 | 30 | 5.6349 | 3.6063 | 9.4625e-09 | 0 | 0 | 0 | 0 | 0 | 1 | -90 | 90 | 0.0022544 | 0.00056422 | -0.0022541 | -0.00056494
17 | 19 | 1.7673 | 1.1311 | 2.9678e-09 | 0 | 0 | 0 | 0 | 0 | 1 | -90 | 90 | -0.057092 | -0.014448 | 0.057154 | 0.014488
9 | 10 | 1.3947 | 0.89259 | 2.342e-09 | 0 | 0 | 0 | 0 | 0 | 1 | -90 | 90 | 0.0065502 | 0.0016411 | -0.0065496 | -0.0016409
9 | 12 | 30.6543 | 19.6187 | 5.1477e-08 | 0 | 0 | 0 | 0 | 0 | 1 | -90 | 90 | -0.0099543 | -0.0024943 | 0.0099875 | 0.0025104
10 | 11 | 3.546 | 2.2695 | 5.9548e-09 | 0 | 0 | 0 | 0 | 0 | 1 | -90 | 90 | 0.0033502 | 0.00083908 | -0.0033498 | -0.00083939
12 | 13 | 2.3855 | 1.5267 | 4.0058e-09 | 0 | 0 | 0 | 0 | 0 | 1 | -90 | 90 | -0.0099875 | -0.0025104 | 0.00999 | 0.0025117
11 | 15 | 1.3027 | 0.83373 | 2.1876e-09 | 0 | 0 | 0 | 0 | 0 | 1 | -90 | 90 | 0.0033498 | 0.00083939 | -0.0033496 | -0.0008395
13 | 25 | 4.6915 | 3.0026 | 7.8783e-09 | 0 | 0 | 0 | 0 | 0 | 1 | -90 | 90 | -0.034368 | -0.0086264 | 0.034428 | 0.008664
13 | 28 | 3.7519 | 2.4012 | 6.3004e-09 | 0 | 0 | 0 | 0 | 0 | 1 | -90 | 90 | 0.015036 | 0.0037715 | -0.015027 | -0.0037662
13 | 36 | 6.834 | 4.3738 | 1.1476e-08 | 0 | 0 | 0 | 0 | 0 | 1 | -90 | 90 | 0.0093427 | 0.0023432 | -0.0093362 | -0.0023402
25 | 31 | 2.3157 | 1.4821 | 3.8887e-09 | 0 | 0 | 0 | 0 | 0 | 1 | -90 | 90 | -0.041395 | -0.01041 | 0.041438 | 0.010437
25 | 24 | 2.0142 | 1.2891 | 3.3824e-09 | 0 | 0 | 0 | 0 | 0 | 1 | -90 | 90 | 0.0069669 | 0.0017458 | -0.0069659 | -0.0017454
28 | 29 | 0.22096 | 0.14142 | 3.7106e-10 | 0 | 0 | 0 | 0 | 0 | 1 | -90 | 90 | 0.0029544 | 0.00074026 | -0.0029544 | -0.00074029
28 | 27 | 1.4487 | 0.92715 | 2.4327e-09 | 0 | 0 | 0 | 0 | 0 | 1 | -90 | 90 | 0.012072 | 0.003026 | -0.01207 | -0.0030247
36 | 37 | 3.0975 | 1.9824 | 5.2015e-09 | 0 | 0 | 0 | 0 | 0 | 1 | -90 | 90 | 0.0078561 | 0.0019692 | -0.007854 | -0.0019684
31 | 19 | 0.52061 | 0.33319 | 8.7424e-10 | 0 | 0 | 0 | 0 | 0 | 1 | -90 | 90 | -0.042493 | -0.010701 | 0.042503 | 0.010707
24 | 23 | 0.89102 | 0.57025 | 1.4963e-09 | 0 | 0 | 0 | 0 | 0 | 1 | -90 | 90 | 0.0060711 | 0.0015212 | -0.0060708 | -0.0015211
29 | 33 | 1.0509 | 0.67255 | 1.7647e-09 | 0 | 0 | 0 | 0 | 0 | 1 | -90 | 90 | 0.0014762 | 0.00036981 | -0.0014762 | -0.00036997
27 | 26 | 1.7816 | 1.1402 | 2.9918e-09 | 0 | 0 | 0 | 0 | 0 | 1 | -90 | 90 | 0.0021089 | 0.00052827 | -0.0021088 | -0.00052851
19 | 32 | 1.3987 | 0.8952 | 2.3489e-09 | 0 | 0 | 0 | 0 | 0 | 1 | -90 | 90 | -0.099657 | -0.025195 | 0.099807 | 0.025291
32 | 34 | 3.6699 | 2.3487 | 6.1627e-09 | 0 | 0 | 0 | 0 | 0 | 1 | -90 | 90 | -0.10139 | -0.025687 | 0.10179 | 0.025946
34 | 35 | 1.7244 | 1.1036 | 2.8958e-09 | 0 | 0 | 0 | 0 | 0 | 1 | -90 | 90 | 0.068065 | 0.017303 | -0.06798 | -0.017248
20 | 21 | 1.0927 | 0.69932 | 1.8349e-09 | 0 | 0 | 0 | 0 | 0 | 1 | -90 | 90 | -0.0037953 | -0.00095096 | 0.0037954 | 0.00095089
20 | 22 | 1.585 | 1.0144 | 2.6616e-09 | 0 | 0 | 0 | 0 | 0 | 1 | -90 | 90 | 0.0025593 | 0.00064121 | -0.0025592 | -0.0006414
21 | 23 | 0.56828 | 0.3637 | 9.543e-10 | 0 | 0 | 0 | 0 | 0 | 1 | -90 | 90 | -0.005051 | -0.0012656 | 0.0050512 | 0.0012656
35 | 52 | 0.86836 | 0.55575 | 1.4582e-09 | 0 | 0 | 0 | 0 | 0 | 1 | -90 | 90 | 0.067322 | 0.017083 | -0.06728 | -0.017057
52 | 45 | 0.45086 | 0.28855 | 7.5712e-10 | 0 | 0 | 0 | 0 | 0 | 1 | -90 | 90 | 0.066781 | 0.016932 | -0.06676 | -0.016918
45 | 43 | 0.54897 | 0.35134 | 9.2187e-10 | 0 | 0 | 0 | 0 | 0 | 1 | -90 | 90 | 0.066175 | 0.016771 | -0.066149 | -0.016755
38 | 39 | 1.5083 | 0.96534 | 2.5329e-09 | 0 | 0 | 0 | 0 | 0 | 1 | -90 | 90 | 0.00089956 | 0.00022521 | -0.00089955 | -0.00022545
38 | 78 | 12.1963 | 7.8056 | 2.0481e-08 | 0 | 0 | 0 | 0 | 0 | 1 | -90 | 90 | -0.0019433 | -0.0004868 | 0.0019438 | 0.00048512
78 | 76 | 0.66572 | 0.42606 | 1.1179e-09 | 0 | 0 | 0 | 0 | 0 | 1 | -90 | 90 | -0.0072361 | -0.0018115 | 0.0072365 | 0.0018116
76 | 74 | 3.5544 | 2.2748 | 5.9688e-09 | 0 | 0 | 0 | 0 | 0 | 1 | -90 | 90 | -0.0085929 | -0.0021516 | 0.0085958 | 0.0021528
40 | 41 | 0.41218 | 0.26379 | 6.9216e-10 | 0 | 0 | 0 | 0 | 0 | 1 | -90 | 90 | -0.064773 | -0.016382 | 0.064792 | 0.016394
40 | 42 | 0.12713 | 0.081365 | 2.1349e-10 | 0 | 0 | 0 | 0 | 0 | 1 | -90 | 90 | 0.064099 | 0.016213 | -0.064093 | -0.016209
41 | 43 | 1.2025 | 0.76961 | 2.0193e-09 | 0 | 0 | 0 | 0 | 0 | 1 | -90 | 90 | -0.065422 | -0.016552 | 0.065477 | 0.016587
42 | 44 | 0.89402 | 0.57217 | 1.5013e-09 | 0 | 0 | 0 | 0 | 0 | 1 | -90 | 90 | 0.063528 | 0.016068 | -0.063489 | -0.016043
44 | 55 | 0.31726 | 0.20305 | 5.3276e-10 | 0 | 0 | 0 | 0 | 0 | 1 | -90 | 90 | 0.059033 | 0.014926 | -0.059021 | -0.014919
55 | 56 | 0.52448 | 0.33567 | 8.8074e-10 | 0 | 0 | 0 | 0 | 0 | 1 | -90 | 90 | 0.058754 | 0.014852 | -0.058734 | -0.014839
56 | 51 | 0.57198 | 0.36607 | 9.6052e-10 | 0 | 0 | 0 | 0 | 0 | 1 | -90 | 90 | 0.058467 | 0.014772 | -0.058446 | -0.014759
46 | 47 | 2.6036 | 1.6663 | 4.3721e-09 | 0 | 0 | 0 | 0 | 0 | 1 | -90 | 90 | 0.034926 | 0.0088049 | -0.034892 | -0.0087833
46 | 48 | 1.037 | 0.66367 | 1.7414e-09 | 0 | 0 | 0 | 0 | 0 | 1 | -90 | 90 | -0.035842 | -0.0090344 | 0.035856 | 0.0090434
47 | 49 | 2.8311 | 1.8119 | 4.7541e-09 | 0 | 0 | 0 | 0 | 0 | 1 | -90 | 90 | 0.034045 | 0.0085711 | -0.034009 | -0.0085489
48 | 50 | 1.1809 | 0.75575 | 1.983e-09 | 0 | 0 | 0 | 0 | 0 | 1 | -90 | 90 | 0.022267 | 0.0056032 | -0.022261 | -0.0055993
48 | 51 | 2.2451 | 1.4368 | 3.7701e-09 | 0 | 0 | 0 | 0 | 0 | 1 | -90 | 90 | -0.058124 | -0.014647 | 0.058205 | 0.014699
49 | 70 | 2.2614 | 1.4473 | 3.7975e-09 | 0 | 0 | 0 | 0 | 0 | 1 | -90 | 90 | 0.031177 | 0.0078389 | -0.031153 | -0.0078241
50 | 53 | 8.127 | 5.2013 | 1.3647e-08 | 0 | 0 | 0 | 0 | 0 | 1 | -90 | 90 | 0.021247 | 0.0053452 | -0.021207 | -0.0053212
70 | 68 | 2.4864 | 1.5913 | 4.1753e-09 | 0 | 0 | 0 | 0 | 0 | 1 | -90 | 90 | 0.027804 | 0.0069847 | -0.027783 | -0.0069717
53 | 54 | 0.71253 | 0.45602 | 1.1965e-09 | 0 | 0 | 0 | 0 | 0 | 1 | -90 | 90 | 0.020983 | 0.005265 | -0.02098 | -0.005263
68 | 67 | 0.98584 | 0.63094 | 1.6555e-09 | 0 | 0 | 0 | 0 | 0 | 1 | -90 | 90 | 0.024267 | 0.0060905 | -0.02426 | -0.0060866
54 | 71 | 0.90427 | 0.57873 | 1.5185e-09 | 0 | 0 | 0 | 0 | 0 | 1 | -90 | 90 | 0.020191 | 0.0050653 | -0.020187 | -0.0050629
71 | 72 | 0.36144 | 0.23132 | 6.0696e-10 | 0 | 0 | 0 | 0 | 0 | 1 | -90 | 90 | 0.018344 | 0.0046011 | -0.018343 | -0.0046003
72 | 73 | 0.56537 | 0.36184 | 9.4941e-10 | 0 | 0 | 0 | 0 | 0 | 1 | -90 | 90 | 0.017867 | 0.0044809 | -0.017865 | -0.0044797
57 | 58 | 1.698 | 1.0867 | 2.8515e-09 | 0 | 0 | 0 | 0 | 0 | 1 | -90 | 90 | -0.0015869 | -0.00039771 | 0.0015869 | 0.00039747
58 | 59 | 0.67872 | 0.43438 | 1.1398e-09 | 0 | 0 | 0 | 0 | 0 | 1 | -90 | 90 | -0.0022508 | -0.00056386 | 0.0022509 | 0.00056377
59 | 61 | 1.2902 | 0.82574 | 2.1666e-09 | 0 | 0 | 0 | 0 | 0 | 1 | -90 | 90 | -0.0042577 | -0.0010667 | 0.0042579 | 0.0010667
61 | 60 | 1.6122 | 1.0318 | 2.7073e-09 | 0 | 0 | 0 | 0 | 0 | 1 | -90 | 90 | -0.00709 | -0.0017765 | 0.0070909 | 0.0017768
60 | 62 | 4.4225 | 2.8304 | 7.4266e-09 | 0 | 0 | 0 | 0 | 0 | 1 | -90 | 90 | -0.0083178 | -0.0020843 | 0.0083211 | 0.0020857
62 | 63 | 2.9123 | 1.8639 | 4.8905e-09 | 0 | 0 | 0 | 0 | 0 | 1 | -90 | 90 | -0.0097036 | -0.0024311 | 0.0097066 | 0.0024325
62 | 64 | 6.9585 | 4.4534 | 1.1685e-08 | 0 | 0 | 0 | 0 | 0 | 1 | -90 | 90 | 0.0013825 | 0.00034541 | -0.0013824 | -0.00034646
63 | 66 | 4.097 | 2.6221 | 6.88e-09 | 0 | 0 | 0 | 0 | 0 | 1 | -90 | 90 | -0.0097066 | -0.0024325 | 0.0097109 | 0.0024346
66 | 65 | 1.8245 | 1.1677 | 3.0638e-09 | 0 | 0 | 0 | 0 | 0 | 1 | -90 | 90 | -0.018788 | -0.0047095 | 0.018795 | 0.0047137
69 | 67 | 1.1581 | 0.74117 | 1.9447e-09 | 0 | 0 | 0 | 0 | 0 | 1 | -90 | 90 | -0.0020665 | -0.00051791 | 0.0020665 | 0.00051776
67 | 65 | 1.7233 | 1.1029 | 2.894e-09 | 0 | 0 | 0 | 0 | 0 | 1 | -90 | 90 | 0.022194 | 0.0055688 | -0.022185 | -0.0055632
73 | 80 | 1.2316 | 0.78825 | 2.0683e-09 | 0 | 0 | 0 | 0 | 0 | 1 | -90 | 90 | 0.017319 | 0.0043432 | -0.017315 | -0.0043408
73 | 79 | 1.5559 | 0.99574 | 2.6127e-09 | 0 | 0 | 0 | 0 | 0 | 1 | -90 | 90 | 0.00054582 | 0.00013654 | -0.00054581 | -0.00013679
80 | 82 | 0.56746 | 0.36317 | 9.5291e-10 | 0 | 0 | 0 | 0 | 0 | 1 | -90 | 90 | 0.016799 | 0.0042114 | -0.016797 | -0.0042104
82 | 81 | 0.28479 | 0.18227 | 4.7825e-10 | 0 | 0 | 0 | 0 | 0 | 1 | -90 | 90 | 0.01557 | 0.003903 | -0.01557 | -0.0039025
74 | 75 | 0.16608 | 0.10629 | 2.7889e-10 | 0 | 0 | 0 | 0 | 0 | 1 | -90 | 90 | -0.012436 | -0.0031153 | 0.012436 | 0.0031154
75 | 77 | 2.1812 | 1.396 | 3.6628e-09 | 0 | 0 | 0 | 0 | 0 | 1 | -90 | 90 | -0.013466 | -0.0033736 | 0.013471 | 0.003376
77 | 81 | 0.63211 | 0.40455 | 1.0615e-09 | 0 | 0 | 0 | 0 | 0 | 1 | -90 | 90 | -0.015171 | -0.0038022 | 0.015173 | 0.0038031