## bus_data
BUS_I | BUS_TYPE | Pd | Qd | Gs | Bs | area | Vm | Va | baseKV | zone | Vmax | Vmin
52 | 1 | 0.0020594 | 0.00051615 | 0 | 0 | 1 | 0.97955 | -0.39226 | 0.4 | 1 | 1.1 | 0.9
53 | 1 | 0.001299 | 0.00032556 | 0 | 0 | 1 | 0.97949 | -0.39355 | 0.4 | 1 | 1.1 | 0.9
54 | 1 | 0.0014732 | 0.00036923 | 0 | 0 | 1 | 0.97963 | -0.39065 | 0.4 | 1 | 1.1 | 0.9
55 | 1 | 0.0017675 | 0.00044297 | 0 | 0 | 1 | 0.97947 | -0.39387 | 0.4 | 1 | 1.1 | 0.9
56 | 1 | 0 | 0 | 0 | 0 | 1 | 0.97987 | -0.38613 | 0.4 | 1 | 1.1 | 0.9
57 | 1 | 0.00086219 | 0.00021608 | 0 | 0 | 1 | 0.97947 | -0.39398 | 0.4 | 1 | 1.1 | 0.9
59 | 1 | 0.007929 | 0.0019872 | 0 | 0 | 1 | 0.98097 | -0.36445 | 0.4 | 1 | 1.1 | 0.9
60 | 1 | 0.0007588 | 0.00019017 | 0 | 0 | 1 | 0.97872 | -0.40853 | 0.4 | 1 | 1.1 | 0.9
58 | 1 | 0.00046856 | 0.00011743 | 0 | 0 | 1 | 0.97542 | -0.47304 | 0.4 | 1 | 1.1 | 0.9
73 | 1 | 0.0035594 | 0.00089207 | 0 | 0 | 1 | 0.97543 | -0.47285 | 0.4 | 1 | 1.1 | 0.9
74 | 1 | 0.0069951 | 0.0017531 | 0 | 0 | 1 | 0.98196 | -0.34519 | 0.4 | 1 | 1.1 | 0.9
71 | 1 | 0.0052311 | 0.001311 | 0 | 0 | 1 | 0.97864 | -0.41014 | 0.4 | 1 | 1.1 | 0.9
61 | 1 | 0.0013253 | 0.00033216 | 0 | 0 | 1 | 0.97671 | -0.4481 | 0.4 | 1 | 1.1 | 0.9
62 | 1 | 0.00050078 | 0.00012551 | 0 | 0 | 1 | 0.97675 | -0.44737 | 0.4 | 1 | 1.1 | 0.9
63 | 1 | 0.00035982 | 9.018e-05 | 0 | 0 | 1 | 0.97671 | -0.44816 | 0.4 | 1 | 1.1 | 0.9
64 | 1 | 0 | 0 | 0 | 0 | 1 | 0.97681 | -0.44607 | 0.4 | 1 | 1.1 | 0.9
65 | 1 | 0 | 0 | 0 | 0 | 1 | 0.97728 | -0.43688 | 0.4 | 1 | 1.1 | 0.9
66 | 1 | 0 | 0 | 0 | 0 | 1 | 0.97653 | -0.4517 | 0.4 | 1 | 1.1 | 0.9
67 | 1 | 0.0016067 | 0.00040268 | 0 | 0 | 1 | 0.97697 | -0.44303 | 0.4 | 1 | 1.1 | 0.9
68 | 1 | 0.0035483 | 0.00088928 | 0 | 0 | 1 | 0.9779 | -0.42464 | 0.4 | 1 | 1.1 | 0.9
69 | 1 | 0.0026439 | 0.00066263 | 0 | 0 | 1 | 0.97576 | -0.46685 | 0.4 | 1 | 1.1 | 0.9
70 | 1 | 0.00085971 | 0.00021546 | 0 | 0 | 1 | 0.9765 | -0.45233 | 0.4 | 1 | 1.1 | 0.9
72 | 1 | 0.0050351 | 0.0012619 | 0 | 0 | 1 | 0.97691 | -0.44407 | 0.4 | 1 | 1.1 | 0.9
166 | 1 | 0.0014436 | 0.00036181 | 0 | 0 | 1 | 0.97562 | -0.46972 | 0.4 | 1 | 1.1 | 0.9
165 | 1 | 0.00071969 | 0.00018037 | 0 | 0 | 1 | 0.9765 | -0.45233 | 0.4 | 1 | 1.1 | 0.9
77 | 1 | 0.0041254 | 0.0010339 | 0 | 0 | 1 | 0.97675 | -0.44737 | 0.4 | 1 | 1.1 | 0.9
75 | 1 | 0.00088081 | 0.00022075 | 0 | 0 | 1 | 0.97549 | -0.47166 | 0.4 | 1 | 1.1 | 0.9
116 | 1 | 0.00094338 | 0.00023643 | 0 | 0 | 1 | 0.98196 | -0.34515 | 0.4 | 1 | 1.1 | 0.9
76 | 1 | 0.0019119 | 0.00047916 | 0 | 0 | 1 | 0.97551 | -0.4714 | 0.4 | 1 | 1.1 | 0.9
91 | 1 | 0 | 0 | 0 | 0 | 1 | 0.97565 | -0.46846 | 0.4 | 1 | 1.1 | 0.9
78 | 1 | 0.00066799 | 0.00016741 | 0 | 0 | 1 | 0.97672 | -0.44792 | 0.4 | 1 | 1.1 | 0.9
79 | 1 | 0.00069294 | 0.00017367 | 0 | 0 | 1 | 0.97671 | -0.44806 | 0.4 | 1 | 1.1 | 0.9
81 | 1 | 0.00068532 | 0.00017176 | 0 | 0 | 1 | 0.9749 | -0.4833 | 0.4 | 1 | 1.1 | 0.9
82 | 1 | 0.00059222 | 0.00014843 | 0 | 0 | 1 | 0.97491 | -0.4832 | 0.4 | 1 | 1.1 | 0.9
83 | 1 | 0.00052721 | 0.00013213 | 0 | 0 | 1 | 0.97492 | -0.48303 | 0.4 | 1 | 1.1 | 0.9
84 | 1 | 0.00071479 | 0.00017914 | 0 | 0 | 1 | 0.97492 | -0.48291 | 0.4 | 1 | 1.1 | 0.9
85 | 1 | 0.0011541 | 0.00028924 | 0 | 0 | 1 | 0.97497 | -0.48196 | 0.4 | 1 | 1.1 | 0.9
86 | 1 | 0.00039015 | 9.7782e-05 | 0 | 0 | 1 | 0.97498 | -0.48169 | 0.4 | 1 | 1.1 | 0.9
87 | 1 | 0.00077319 | 0.00019378 | 0 | 0 | 1 | 0.97508 | -0.47974 | 0.4 | 1 | 1.1 | 0.9
88 | 1 | 0.0013771 | 0.00034514 | 0 | 0 | 1 | 0.97513 | -0.47883 | 0.4 | 1 | 1.1 | 0.9
89 | 1 | 0.0036305 | 0.00090989 | 0 | 0 | 1 | 0.97525 | -0.47651 | 0.4 | 1 | 1.1 | 0.9
90 | 1 | 0.0028375 | 0.00071116 | 0 | 0 | 1 | 0.97533 | -0.47487 | 0.4 | 1 | 1.1 | 0.9
92 | 1 | 0 | 0 | 0 | 0 | 1 | 0.97605 | -0.46063 | 0.4 | 1 | 1.1 | 0.9
93 | 1 | 0.0037263 | 0.0009339 | 0 | 0 | 1 | 0.97664 | -0.44913 | 0.4 | 1 | 1.1 | 0.9
94 | 1 | 0.0050035 | 0.001254 | 0 | 0 | 1 | 0.97582 | -0.46524 | 0.4 | 1 | 1.1 | 0.9
99 | 1 | 0.0012232 | 0.00030657 | 0 | 0 | 1 | 0.97772 | -0.42791 | 0.4 | 1 | 1.1 | 0.9
95 | 1 | 0.00075683 | 0.00018968 | 0 | 0 | 1 | 0.97453 | -0.49057 | 0.4 | 1 | 1.1 | 0.9
96 | 1 | 0 | 0 | 0 | 0 | 1 | 0.97411 | -0.49886 | 0.4 | 1 | 1.1 | 0.9
97 | 1 | 0.0051436 | 0.0012891 | 0 | 0 | 1 | 0.97387 | -0.50364 | 0.4 | 1 | 1.1 | 0.9
98 | 1 | 0.00081175 | 0.00020344 | 0 | 0 | 1 | 0.97392 | -0.50251 | 0.4 | 1 | 1.1 | 0.9
157 | 1 | 0.0022238 | 0.00055734 | 0 | 0 | 1 | 0.97329 | -0.51495 | 0.4 | 1 | 1.1 | 0.9
162 | 1 | 0 | 0 | 0 | 0 | 1 | 0.97381 | -0.50479 | 0.4 | 1 | 1.1 | 0.9
100 | 1 | 0.0028297 | 0.0007092 | 0 | 0 | 1 | 0.97955 | -0.39213 | 0.4 | 1 | 1.1 | 0.9
101 | 1 | 0 | 0 | 0 | 0 | 1 | 0.98018 | -0.37978 | 0.4 | 1 | 1.1 | 0.9
102 | 1 | 0.0013326 | 0.00033399 | 0 | 0 | 1 | 0.98097 | -0.36439 | 0.4 | 1 | 1.1 | 0.9
103 | 1 | 0.0052137 | 0.0013067 | 0 | 0 | 1 | 0.97974 | -0.38841 | 0.4 | 1 | 1.1 | 0.9
104 | 1 | 0.0014228 | 0.00035659 | 0 | 0 | 1 | 0.97996 | -0.38417 | 0.4 | 1 | 1.1 | 0.9
105 | 1 | 0.00182 | 0.00045613 | 0 | 0 | 1 | 0.98108 | -0.3623 | 0.4 | 1 | 1.1 | 0.9
106 | 1 | 0.0037124 | 0.00093041 | 0 | 0 | 1 | 0.97952 | -0.39276 | 0.4 | 1 | 1.1 | 0.9
107 | 1 | 0.00089068 | 0.00022323 | 0 | 0 | 1 | 0.97979 | -0.38748 | 0.4 | 1 | 1.1 | 0.9
110 | 1 | 0.0021761 | 0.00054539 | 0 | 0 | 1 | 0.98143 | -0.35552 | 0.4 | 1 | 1.1 | 0.9
117 | 1 | 0.0030996 | 0.00077683 | 0 | 0 | 1 | 0.97871 | -0.40865 | 0.4 | 1 | 1.1 | 0.9
121 | 1 | 0.0021097 | 0.00052873 | 0 | 0 | 1 | 0.97971 | -0.38911 | 0.4 | 1 | 1.1 | 0.9
108 | 1 | 0.00095345 | 0.00023896 | 0 | 0 | 1 | 0.98158 | -0.35256 | 0.4 | 1 | 1.1 | 0.9
109 | 1 | 0.00088746 | 0.00022242 | 0 | 0 | 1 | 0.98209 | -0.34256 | 0.4 | 1 | 1.1 | 0.9
111 | 1 | 0.0043161 | 0.0010817 | 0 | 0 | 1 | 0.98227 | -0.33903 | 0.4 | 1 | 1.1 | 0.9
112 | 1 | 0 | 0 | 0 | 0 | 1 | 0.98317 | -0.32161 | 0.4 | 1 | 1.1 | 0.9
113 | 1 | 0.0011395 | 0.00028558 | 0 | 0 | 1 | 0.9841 | -0.30346 | 0.4 | 1 | 1.1 | 0.9
114 | 1 | 0.0015998 | 0.00040094 | 0 | 0 | 1 | 0.9828 | -0.32874 | 0.4 | 1 | 1.1 | 0.9
115 | 1 | 0.0030479 | 0.00076388 | 0 | 0 | 1 | 0.98413 | -0.303 | 0.4 | 1 | 1.1 | 0.9
136 | 1 | 0.00078982 | 0.00019795 | 0 | 0 | 1 | 0.98558 | -0.27488 | 0.4 | 1 | 1.1 | 0.9
118 | 1 | 0.0023811 | 0.00059675 | 0 | 0 | 1 | 0.97864 | -0.40993 | 0.4 | 1 | 1.1 | 0.9
119 | 1 | 0.0019614 | 0.00049158 | 0 | 0 | 1 | 0.97834 | -0.41596 | 0.4 | 1 | 1.1 | 0.9
120 | 1 | 0.0064827 | 0.0016247 | 0 | 0 | 1 | 0.97821 | -0.4185 | 0.4 | 1 | 1.1 | 0.9
154 | 1 | 0.001183 | 0.00029649 | 0 | 0 | 1 | 0.97819 | -0.41887 | 0.4 | 1 | 1.1 | 0.9
122 | 1 | 0.0016627 | 0.0004167 | 0 | 0 | 1 | 0.9796 | -0.39115 | 0.4 | 1 | 1.1 | 0.9
123 | 1 | 0.001698 | 0.00042555 | 0 | 0 | 1 | 0.97954 | -0.3924 | 0.4 | 1 | 1.1 | 0.9
124 | 1 | 0.00087052 | 0.00021817 | 0 | 0 | 1 | 0.97954 | -0.39243 | 0.4 | 1 | 1.1 | 0.9
125 | 1 | 0.0015799 | 0.00039595 | 0 | 0 | 1 | 0.98941 | -0.20103 | 0.4 | 1 | 1.1 | 0.9
126 | 1 | 0.0018934 | 0.00047454 | 0 | 0 | 1 | 0.99067 | -0.17683 | 0.4 | 1 | 1.1 | 0.9
127 | 1 | 0 | 0 | 0 | 0 | 1 | 0.98792 | -0.22979 | 0.4 | 1 | 1.1 | 0.9
128 | 1 | 0.0023147 | 0.00058012 | 0 | 0 | 1 | 0.99185 | -0.15434 | 0.4 | 1 | 1.1 | 0.9
129 | 1 | 0.0017689 | 0.00044334 | 0 | 0 | 1 | 0.98744 | -0.23904 | 0.4 | 1 | 1.1 | 0.9
130 | 1 | 0.0022186 | 0.00055604 | 0 | 0 | 1 | 0.98733 | -0.24117 | 0.4 | 1 | 1.1 | 0.9
131 | 1 | 0.00081826 | 0.00020508 | 0 | 0 | 1 | 0.99233 | -0.14505 | 0.4 | 1 | 1.1 | 0.9
132 | 1 | 0.0013412 | 0.00033615 | 0 | 0 | 1 | 0.987 | -0.2474 | 0.4 | 1 | 1.1 | 0.9
133 | 1 | 0 | 0 | 0 | 0 | 1 | 0.98708 | -0.24609 | 0.4 | 1 | 1.1 | 0.9
144 | 1 | 0 | 0 | 0 | 0 | 1 | 0.9934 | -0.12464 | 0.4 | 1 | 1.1 | 0.9
134 | 1 | 0.0020903 | 0.00052388 | 0 | 0 | 1 | 0.98698 | -0.2479 | 0.4 | 1 | 1.1 | 0.9
141 | 1 | 0.00057532 | 0.00014419 | 0 | 0 | 1 | 0.98706 | -0.24637 | 0.4 | 1 | 1.1 | 0.9
139 | 1 | 0 | 0 | 0 | 0 | 1 | 0.98679 | -0.25166 | 0.4 | 1 | 1.1 | 0.9
135 | 1 | 0.004532 | 0.0011358 | 0 | 0 | 1 | 0.98567 | -0.27312 | 0.4 | 1 | 1.1 | 0.9
137 | 1 | 0.00094791 | 0.00023757 | 0 | 0 | 1 | 0.98674 | -0.25267 | 0.4 | 1 | 1.1 | 0.9
138 | 1 | 0.0010886 | 0.00027283 | 0 | 0 | 1 | 0.98671 | -0.25328 | 0.4 | 1 | 1.1 | 0.9
140 | 1 | 0.0025298 | 0.00063402 | 0 | 0 | 1 | 0.98649 | -0.25759 | 0.4 | 1 | 1.1 | 0.9
142 | 1 | 0.0022048 | 0.00055257 | 0 | 0 | 1 | 0.98621 | -0.26297 | 0.4 | 1 | 1.1 | 0.9
143 | 1 | 0.00059043 | 0.00014797 | 0 | 0 | 1 | 0.98705 | -0.24661 | 0.4 | 1 | 1.1 | 0.9
172 | 1 | 0.00046509 | 0.00011656 | 0 | 0 | 1 | 0.98613 | -0.26462 | 0.4 | 1 | 1.1 | 0.9
145 | 1 | 0.0017461 | 0.00043761 | 0 | 0 | 1 | 0.993 | -0.13223 | 0.4 | 1 | 1.1 | 0.9
146 | 1 | 0.0026102 | 0.00065417 | 0 | 0 | 1 | 0.99654 | -0.065177 | 0.4 | 1 | 1.1 | 0.9
147 | 1 | 0.0015323 | 0.00038403 | 0 | 0 | 1 | 0.98397 | -0.30507 | 0.4 | 1 | 1.1 | 0.9
148 | 1 | 0.00094939 | 0.00023794 | 0 | 0 | 1 | 0.99711 | -0.054474 | 0.4 | 1 | 1.1 | 0.9
149 | 1 | 0.0010195 | 0.00025551 | 0 | 0 | 1 | 0.98248 | -0.33393 | 0.4 | 1 | 1.1 | 0.9
151 | 1 | 0.0023095 | 0.00057882 | 0 | 0 | 1 | 0.99859 | -0.026426 | 0.4 | 1 | 1.1 | 0.9
150 | 1 | 0 | 0 | 0 | 0 | 1 | 0.97895 | -0.40256 | 0.4 | 1 | 1.1 | 0.9
187 | 1 | 0 | 0 | 0 | 0 | 1 | 0.97335 | -0.51224 | 0.4 | 1 | 1.1 | 0.9
201 | 1 | 0 | 0 | 0 | 0 | 1 | 0.97864 | -0.40855 | 0.4 | 1 | 1.1 | 0.9
152 | 1 | 0.0021839 | 0.00054734 | 0 | 0 | 1 | 0.99957 | -0.0081522 | 0.4 | 1 | 1.1 | 0.9
153 | 3 | 0.0020048 | 0.00050246 | 0 | 0 | 1 | 1 | 0 | 0.4 | 1 | 1.1 | 0.9
155 | 1 | 0.0014498 | 0.00036336 | 0 | 0 | 1 | 0.97817 | -0.41926 | 0.4 | 1 | 1.1 | 0.9
156 | 1 | 0.0066538 | 0.0016676 | 0 | 0 | 1 | 0.97306 | -0.51968 | 0.4 | 1 | 1.1 | 0.9
158 | 1 | 0.013518 | 0.0033879 | 0 | 0 | 1 | 0.97138 | -0.55274 | 0.4 | 1 | 1.1 | 0.9
159 | 1 | 0 | 0 | 0 | 0 | 1 | 0.97266 | -0.52747 | 0.4 | 1 | 1.1 | 0.9
160 | 1 | 0.00028454 | 7.1312e-05 | 0 | 0 | 1 | 0.97269 | -0.52689 | 0.4 | 1 | 1.1 | 0.9
161 | 1 | 0 | 0 | 0 | 0 | 1 | 0.97188 | -0.54292 | 0.4 | 1 | 1.1 | 0.9
360 | 1 | 0.002585 | 0.00064787 | 0 | 0 | 1 | 0.97106 | -0.5592 | 0.4 | 1 | 1.1 | 0.9
163 | 1 | 0.00082351 | 0.00020639 | 0 | 0 | 1 | 0.97378 | -0.50536 | 0.4 | 1 | 1.1 | 0.9
164 | 1 | 0.00094856 | 0.00023773 | 0 | 0 | 1 | 0.97376 | -0.50584 | 0.4 | 1 | 1.1 | 0.9
167 | 1 | 0 | 0 | 0 | 0 | 1 | 0.97553 | -0.47142 | 0.4 | 1 | 1.1 | 0.9
168 | 1 | 0.0019732 | 0.00049453 | 0 | 0 | 1 | 0.97549 | -0.47229 | 0.4 | 1 | 1.1 | 0.9
170 | 1 | 0 | 0 | 0 | 0 | 1 | 0.97545 | -0.47312 | 0.4 | 1 | 1.1 | 0.9
171 | 1 | 0.00064128 | 0.00016072 | 0 | 0 | 1 | 0.97547 | -0.47261 | 0.4 | 1 | 1.1 | 0.9
169 | 1 | 0 | 0 | 0 | 0 | 1 | 0.97535 | -0.47507 | 0.4 | 1 | 1.1 | 0.9
357 | 1 | 0.00029541 | 7.4036e-05 | 0 | 0 | 1 | 0.97534 | -0.47516 | 0.4 | 1 | 1.1 | 0.9
361 | 1 | 0.00079373 | 0.00019893 | 0 | 0 | 1 | 0.97541 | -0.47386 | 0.4 | 1 | 1.1 | 0.9
173 | 1 | 0.0040642 | 0.0010186 | 0 | 0 | 1 | 0.98588 | -0.26946 | 0.4 | 1 | 1.1 | 0.9
174 | 1 | 0.0031593 | 0.0007918 | 0 | 0 | 1 | 0.98575 | -0.27201 | 0.4 | 1 | 1.1 | 0.9
177 | 1 | 0.0025168 | 0.00063078 | 0 | 0 | 1 | 0.97189 | -0.54123 | 0.4 | 1 | 1.1 | 0.9
178 | 1 | 0.0045201 | 0.0011329 | 0 | 0 | 1 | 0.972 | -0.53904 | 0.4 | 1 | 1.1 | 0.9
179 | 1 | 0.0040672 | 0.0010193 | 0 | 0 | 1 | 0.97171 | -0.54488 | 0.4 | 1 | 1.1 | 0.9
180 | 1 | 0.0025263 | 0.00063315 | 0 | 0 | 1 | 0.97238 | -0.53158 | 0.4 | 1 | 1.1 | 0.9
181 | 1 | 0.0076685 | 0.0019219 | 0 | 0 | 1 | 0.97158 | -0.54743 | 0.4 | 1 | 1.1 | 0.9
182 | 1 | 0.0019802 | 0.00049629 | 0 | 0 | 1 | 0.973 | -0.51928 | 0.4 | 1 | 1.1 | 0.9
196 | 1 | 0.0019389 | 0.00048593 | 0 | 0 | 1 | 0.9736 | -0.5075 | 0.4 | 1 | 1.1 | 0.9
183 | 1 | 0.0021995 | 0.00055126 | 0 | 0 | 1 | 0.97019 | -0.57485 | 0.4 | 1 | 1.1 | 0.9
184 | 1 | 0.0026656 | 0.00066806 | 0 | 0 | 1 | 0.97032 | -0.57227 | 0.4 | 1 | 1.1 | 0.9
185 | 1 | 0.0022366 | 0.00056054 | 0 | 0 | 1 | 0.97046 | -0.56951 | 0.4 | 1 | 1.1 | 0.9
189 | 1 | 0.0043479 | 0.0010897 | 0 | 0 | 1 | 0.97062 | -0.56632 | 0.4 | 1 | 1.1 | 0.9
188 | 1 | 0 | 0 | 0 | 0 | 1 | 0.97054 | -0.56796 | 0.4 | 1 | 1.1 | 0.9
190 | 1 | 0.0032385 | 0.00081165 | 0 | 0 | 1 | 0.97098 | -0.55917 | 0.4 | 1 | 1.1 | 0.9
241 | 1 | 0.00081666 | 0.00020467 | 0 | 0 | 1 | 0.97017 | -0.57513 | 0.4 | 1 | 1.1 | 0.9
240 | 1 | 0.0012587 | 0.00031546 | 0 | 0 | 1 | 0.97035 | -0.57154 | 0.4 | 1 | 1.1 | 0.9
191 | 1 | 0.0017442 | 0.00043713 | 0 | 0 | 1 | 0.97354 | -0.50869 | 0.4 | 1 | 1.1 | 0.9
192 | 1 | 0.0027088 | 0.00067888 | 0 | 0 | 1 | 0.97386 | -0.50246 | 0.4 | 1 | 1.1 | 0.9
193 | 1 | 0.003575 | 0.00089599 | 0 | 0 | 1 | 0.97352 | -0.50908 | 0.4 | 1 | 1.1 | 0.9
194 | 1 | 0.0027661 | 0.00069325 | 0 | 0 | 1 | 0.97401 | -0.49938 | 0.4 | 1 | 1.1 | 0.9
195 | 1 | 0 | 0 | 0 | 0 | 1 | 0.97418 | -0.49607 | 0.4 | 1 | 1.1 | 0.9
197 | 1 | 0.0031227 | 0.00078261 | 0 | 0 | 1 | 0.9747 | -0.48581 | 0.4 | 1 | 1.1 | 0.9
198 | 1 | 0.0010098 | 0.00025307 | 0 | 0 | 1 | 0.97495 | -0.48087 | 0.4 | 1 | 1.1 | 0.9
199 | 1 | 0.0013987 | 0.00035055 | 0 | 0 | 1 | 0.97709 | -0.43899 | 0.4 | 1 | 1.1 | 0.9
200 | 1 | 0.0016254 | 0.00040737 | 0 | 0 | 1 | 0.97747 | -0.43154 | 0.4 | 1 | 1.1 | 0.9
202 | 1 | 0.00020856 | 5.2269e-05 | 0 | 0 | 1 | 0.97831 | -0.41507 | 0.4 | 1 | 1.1 | 0.9
203 | 1 | 0.00058129 | 0.00014569 | 0 | 0 | 1 | 0.97806 | -0.41996 | 0.4 | 1 | 1.1 | 0.9
204 | 1 | 0.0018024 | 0.00045172 | 0 | 0 | 1 | 0.97794 | -0.42244 | 0.4 | 1 | 1.1 | 0.9
205 | 1 | 0.0009162 | 0.00022962 | 0 | 0 | 1 | 0.97769 | -0.42724 | 0.4 | 1 | 1.1 | 0.9
206 | 1 | 0.0015216 | 0.00038134 | 0 | 0 | 1 | 0.97745 | -0.43207 | 0.4 | 1 | 1.1 | 0.9
207 | 1 | 0.0021704 | 0.00054395 | 0 | 0 | 1 | 0.9774 | -0.43305 | 0.4 | 1 | 1.1 | 0.9
208 | 1 | 0.0031958 | 0.00080093 | 0 | 0 | 1 | 0.97696 | -0.44154 | 0.4 | 1 | 1.1 | 0.9
209 | 1 | 0.0029165 | 0.00073094 | 0 | 0 | 1 | 0.97694 | -0.44202 | 0.4 | 1 | 1.1 | 0.9
239 | 1 | 0.00213 | 0.00053382 | 0 | 0 | 1 | 0.97028 | -0.57306 | 0.4 | 1 | 1.1 | 0.9
242 | 1 | 0.0014833 | 0.00037175 | 0 | 0 | 1 | 0.97012 | -0.57614 | 0.4 | 1 | 1.1 | 0.9
243 | 1 | 0.0021538 | 0.00053981 | 0 | 0 | 1 | 0.97009 | -0.57672 | 0.4 | 1 | 1.1 | 0.9
244 | 1 | 0.00019254 | 4.8255e-05 | 0 | 0 | 1 | 0.97008 | -0.57689 | 0.4 | 1 | 1.1 | 0.9
245 | 1 | 0.0010737 | 0.0002691 | 0 | 0 | 1 | 0.97006 | -0.57734 | 0.4 | 1 | 1.1 | 0.9

## generator_data
GEN_BUS | PG | QG | QMAX | QMIN | VG | MBASE | GEN_STATUS | PMAX | PMIN
153 | 0.3098 | 0.07999 | 10 | -10 | 1 | 100 | 1 | 10 | 0

## branch_data
F_BUS | T_BUS | BR_R | BR_X | BR_B | RATE_A | RATE_B | RATE_C | TAP | SHIFT | BR_STATUS | ANGMIN | ANGMAX | P_in | Q_in | P_out | Q_out
52 | 53 | 1.4129 | 0.90425 | 2.3726e-09 | 0 | 0 | 0 | 0 | 0 | 1 | -90 | 90 | 0.0039289 | 0.00098442 | -0.0039286 | -0.00098449
52 | 54 | 1.1591 | 0.74182 | 1.9464e-09 | 0 | 0 | 0 | 0 | 0 | 1 | -90 | 90 | -0.0059883 | -0.0015006 | 0.0059887 | 0.0015007
53 | 55 | 0.52168 | 0.33387 | 8.7603e-10 | 0 | 0 | 0 | 0 | 0 | 1 | -90 | 90 | 0.0026296 | 0.00065892 | -0.0026296 | -0.00065898
54 | 56 | 2.6059 | 1.6678 | 4.3761e-09 | 0 | 0 | 0 | 0 | 0 | 1 | -90 | 90 | -0.0074619 | -0.0018699 | 0.0074635 | 0.0018705
55 | 57 | 0.52712 | 0.33735 | 8.8517e-10 | 0 | 0 | 0 | 0 | 0 | 1 | -90 | 90 | 0.00086218 | 0.00021601 | -0.00086217 | -0.00021609
56 | 59 | 2.2938 | 1.468 | 3.8519e-09 | 0 | 0 | 0 | 0 | 0 | 1 | -90 | 90 | -0.040776 | -0.010241 | 0.040818 | 0.010268
56 | 60 | 2.8952 | 1.8529 | 4.8619e-09 | 0 | 0 | 0 | 0 | 0 | 1 | -90 | 90 | 0.033313 | 0.008371 | -0.033277 | -0.0083487
59 | 74 | 1.7094 | 1.094 | 2.8706e-09 | 0 | 0 | 0 | 0 | 0 | 1 | -90 | 90 | -0.048747 | -0.012255 | 0.048792 | 0.012284
60 | 71 | 0.21401 | 0.13697 | 3.5938e-10 | 0 | 0 | 0 | 0 | 0 | 1 | -90 | 90 | 0.032518 | 0.0081586 | -0.032516 | -0.008157
58 | 73 | 1.7619 | 1.1276 | 2.9587e-09 | 0 | 0 | 0 | 0 | 0 | 1 | -90 | 90 | -0.00046855 | -0.00011744 | 0.00046856 | 0.00011716
73 | 75 | 1.2551 | 0.80329 | 2.1077e-09 | 0 | 0 | 0 | 0 | 0 | 1 | -90 | 90 | -0.0040279 | -0.0010093 | 0.0040281 | 0.0010092
74 | 116 | 0.0028661 | 0.0018343 | 4.8129e-12 | 0 | 0 | 0 | 0 | 0 | 1 | -90 | 90 | -0.055787 | -0.014037 | 0.055787 | 0.014037
71 | 68 | 2.2813 | 1.46 | 3.8309e-09 | 0 | 0 | 0 | 0 | 0 | 1 | -90 | 90 | 0.027285 | 0.0068459 | -0.027266 | -0.0068342
61 | 62 | 1.8497 | 1.1838 | 3.1061e-09 | 0 | 0 | 0 | 0 | 0 | 1 | -90 | 90 | -0.0016851 | -0.00042223 | 0.0016852 | 0.00042197
61 | 63 | 0.76392 | 0.48891 | 1.2828e-09 | 0 | 0 | 0 | 0 | 0 | 1 | -90 | 90 | 0.00035982 | 9.0061e-05 | -0.00035982 | -9.0183e-05
62 | 64 | 2.536 | 1.6231 | 4.2587e-09 | 0 | 0 | 0 | 0 | 0 | 1 | -90 | 90 | -0.002186 | -0.00054749 | 0.0021861 | 0.00054717
64 | 65 | 3.3945 | 2.1724 | 5.7002e-09 | 0 | 0 | 0 | 0 | 0 | 1 | -90 | 90 | -0.011566 | -0.0028922 | 0.011571 | 0.0028949
64 | 66 | 2.5595 | 1.6381 | 4.2981e-09 | 0 | 0 | 0 | 0 | 0 | 1 | -90 | 90 | 0.0093798 | 0.002345 | -0.0093773 | -0.0023438
65 | 67 | 2.1671 | 1.3869 | 3.6391e-09 | 0 | 0 | 0 | 0 | 0 | 1 | -90 | 90 | 0.012133 | 0.0030416 | -0.012129 | -0.0030397
65 | 68 | 2.2109 | 1.415 | 3.7126e-09 | 0 | 0 | 0 | 0 | 0 | 1 | -90 | 90 | -0.023704 | -0.0059365 | 0.023718 | 0.0059449
66 | 69 | 8.286 | 5.303 | 1.3914e-08 | 0 | 0 | 0 | 0 | 0 | 1 | -90 | 90 | 0.0077979 | 0.0019482 | -0.0077923 | -0.001946
66 | 70 | 1.7225 | 1.1024 | 2.8926e-09 | 0 | 0 | 0 | 0 | 0 | 1 | -90 | 90 | 0.0015794 | 0.0003956 | -0.0015794 | -0.00039585
67 | 72 | 0.42575 | 0.27248 | 7.1495e-10 | 0 | 0 | 0 | 0 | 0 | 1 | -90 | 90 | 0.010523 | 0.002637 | -0.010522 | -0.0026367
69 | 166 | 2.3678 | 1.5154 | 3.9762e-09 | 0 | 0 | 0 | 0 | 0 | 1 | -90 | 90 | 0.0051484 | 0.0012833 | -0.0051477 | -0.0012832
70 | 165 | 0.0066998 | 0.0042879 | 1.1251e-11 | 0 | 0 | 0 | 0 | 0 | 1 | -90 | 90 | 0.00071968 | 0.00018038 | -0.00071968 | -0.00018038
72 | 77 | 2.572 | 1.6461 | 4.3191e-09 | 0 | 0 | 0 | 0 | 0 | 1 | -90 | 90 | 0.0054871 | 0.0013748 | -0.0054862 | -0.0013746
166 | 167 | 1.9474 | 1.2464 | 3.2702e-09 | 0 | 0 | 0 | 0 | 0 | 1 | -90 | 90 | 0.0037041 | 0.00092142 | -0.0037038 | -0.00092154
77 | 78 | 1.7171 | 1.099 | 2.8835e-09 | 0 | 0 | 0 | 0 | 0 | 1 | -90 | 90 | 0.0013609 | 0.0003407 | -0.0013609 | -0.00034095
75 | 76 | 0.22376 | 0.1432 | 3.7575e-10 | 0 | 0 | 0 | 0 | 0 | 1 | -90 | 90 | -0.0049089 | -0.00123 | 0.004909 | 0.00123
116 | 114 | 1.2548 | 0.80307 | 2.1071e-09 | 0 | 0 | 0 | 0 | 0 | 1 | -90 | 90 | -0.056731 | -0.014273 | 0.056775 | 0.014302
76 | 91 | 1.8378 | 1.1762 | 3.0861e-09 | 0 | 0 | 0 | 0 | 0 | 1 | -90 | 90 | -0.0068208 | -0.0017091 | 0.0068218 | 0.0017095
91 | 92 | 1.7138 | 1.0968 | 2.8778e-09 | 0 | 0 | 0 | 0 | 0 | 1 | -90 | 90 | -0.01951 | -0.0048902 | 0.019517 | 0.0048946
91 | 90 | 2.1543 | 1.3788 | 3.6177e-09 | 0 | 0 | 0 | 0 | 0 | 1 | -90 | 90 | 0.012688 | 0.0031808 | -0.012684 | -0.0031786
78 | 79 | 0.88927 | 0.56913 | 1.4933e-09 | 0 | 0 | 0 | 0 | 0 | 1 | -90 | 90 | 0.00069293 | 0.00017353 | -0.00069293 | -0.00017367
81 | 82 | 0.6096 | 0.39014 | 1.0237e-09 | 0 | 0 | 0 | 0 | 0 | 1 | -90 | 90 | -0.00068531 | -0.00017176 | 0.00068531 | 0.00017167
82 | 83 | 0.57848 | 0.37023 | 9.7143e-10 | 0 | 0 | 0 | 0 | 0 | 1 | -90 | 90 | -0.0012775 | -0.0003201 | 0.0012775 | 0.00032001
83 | 84 | 0.28126 | 0.18 | 4.723e-10 | 0 | 0 | 0 | 0 | 0 | 1 | -90 | 90 | -0.0018047 | -0.00045215 | 0.0018047 | 0.00045211
84 | 85 | 1.5985 | 1.023 | 2.6843e-09 | 0 | 0 | 0 | 0 | 0 | 1 | -90 | 90 | -0.0025195 | -0.00063126 | 0.0025196 | 0.00063108
85 | 86 | 0.31826 | 0.20369 | 5.3445e-10 | 0 | 0 | 0 | 0 | 0 | 1 | -90 | 90 | -0.0036737 | -0.00092033 | 0.0036737 | 0.00092031
86 | 87 | 2.0366 | 1.3034 | 3.42e-09 | 0 | 0 | 0 | 0 | 0 | 1 | -90 | 90 | -0.0040639 | -0.0010181 | 0.0040642 | 0.001018
87 | 88 | 0.80344 | 0.5142 | 1.3492e-09 | 0 | 0 | 0 | 0 | 0 | 1 | -90 | 90 | -0.0048374 | -0.0012118 | 0.0048376 | 0.0012118
88 | 89 | 1.5907 | 1.0181 | 2.6712e-09 | 0 | 0 | 0 | 0 | 0 | 1 | -90 | 90 | -0.0062147 | -0.001557 | 0.0062154 | 0.0015571
89 | 90 | 0.70981 | 0.45428 | 1.192e-09 | 0 | 0 | 0 | 0 | 0 | 1 | -90 | 90 | -0.0098459 | -0.0024671 | 0.0098466 | 0.0024674
92 | 93 | 0.84301 | 0.53953 | 1.4156e-09 | 0 | 0 | 0 | 0 | 0 | 1 | -90 | 90 | -0.058384 | -0.014667 | 0.058416 | 0.014688
92 | 94 | 0.5075 | 0.3248 | 8.5222e-10 | 0 | 0 | 0 | 0 | 0 | 1 | -90 | 90 | 0.038867 | 0.0097728 | -0.038858 | -0.0097674
93 | 99 | 1.4644 | 0.93722 | 2.4591e-09 | 0 | 0 | 0 | 0 | 0 | 1 | -90 | 90 | -0.062142 | -0.015622 | 0.062205 | 0.015662
94 | 95 | 3.1956 | 2.0452 | 5.3662e-09 | 0 | 0 | 0 | 0 | 0 | 1 | -90 | 90 | 0.033855 | 0.0085134 | -0.033814 | -0.0084878
99 | 100 | 2.4287 | 1.5543 | 4.0784e-09 | 0 | 0 | 0 | 0 | 0 | 1 | -90 | 90 | -0.063429 | -0.015968 | 0.063537 | 0.016037
95 | 96 | 1.0686 | 0.68391 | 1.7945e-09 | 0 | 0 | 0 | 0 | 0 | 1 | -90 | 90 | 0.033057 | 0.0082981 | -0.033044 | -0.0082899
96 | 97 | 1.4477 | 0.92652 | 2.4311e-09 | 0 | 0 | 0 | 0 | 0 | 1 | -90 | 90 | 0.01403 | 0.0035187 | -0.014027 | -0.0035168
96 | 98 | 0.81697 | 0.52286 | 1.3719e-09 | 0 | 0 | 0 | 0 | 0 | 1 | -90 | 90 | 0.019014 | 0.0047713 | -0.019011 | -0.0047693
97 | 157 | 5.4159 | 3.4662 | 9.0947e-09 | 0 | 0 | 0 | 0 | 0 | 1 | -90 | 90 | 0.0088836 | 0.0022277 | -0.0088788 | -0.0022255
98 | 162 | 0.53192 | 0.34043 | 8.9323e-10 | 0 | 0 | 0 | 0 | 0 | 1 | -90 | 90 | 0.018199 | 0.0045659 | -0.018197 | -0.0045647
157 | 156 | 3.0126 | 1.9281 | 5.059e-09 | 0 | 0 | 0 | 0 | 0 | 1 | -90 | 90 | 0.0066551 | 0.0016681 | -0.0066536 | -0.0016677
162 | 163 | 1.3731 | 0.87881 | 2.3059e-09 | 0 | 0 | 0 | 0 | 0 | 1 | -90 | 90 | 0.0017721 | 0.00044363 | -0.001772 | -0.00044381
162 | 160 | 5.7177 | 3.6593 | 9.6016e-09 | 0 | 0 | 0 | 0 | 0 | 1 | -90 | 90 | 0.016425 | 0.0041211 | -0.016408 | -0.0041109
100 | 101 | 0.80445 | 0.51485 | 1.3509e-09 | 0 | 0 | 0 | 0 | 0 | 1 | -90 | 90 | -0.066367 | -0.016746 | 0.066406 | 0.016771
101 | 102 | 0.66201 | 0.42369 | 2.2234e-09 | 0 | 0 | 0 | 0 | 0 | 1 | -90 | 90 | -0.10058 | -0.025347 | 0.10065 | 0.025394
101 | 103 | 1.4584 | 0.93336 | 2.449e-09 | 0 | 0 | 0 | 0 | 0 | 1 | -90 | 90 | 0.025516 | 0.0064057 | -0.025505 | -0.0063992
101 | 104 | 2.1855 | 1.3987 | 3.67e-09 | 0 | 0 | 0 | 0 | 0 | 1 | -90 | 90 | 0.0086582 | 0.00217 | -0.0086564 | -0.0021692
102 | 105 | 0.088578 | 0.05669 | 4.4624e-10 | 0 | 0 | 0 | 0 | 0 | 1 | -90 | 90 | -0.10199 | -0.025728 | 0.102 | 0.025735
103 | 106 | 0.92255 | 0.59043 | 1.5492e-09 | 0 | 0 | 0 | 0 | 0 | 1 | -90 | 90 | 0.020292 | 0.0050925 | -0.020287 | -0.00509
104 | 107 | 1.9663 | 1.2584 | 3.3019e-09 | 0 | 0 | 0 | 0 | 0 | 1 | -90 | 90 | 0.0072336 | 0.0018126 | -0.0072324 | -0.0018122
105 | 110 | 0.28326 | 0.18128 | 1.427e-09 | 0 | 0 | 0 | 0 | 0 | 1 | -90 | 90 | -0.10382 | -0.026191 | 0.10385 | 0.026212
106 | 117 | 4.1221 | 2.6381 | 6.9221e-09 | 0 | 0 | 0 | 0 | 0 | 1 | -90 | 90 | 0.016575 | 0.0041596 | -0.016563 | -0.0041522
107 | 121 | 1.1049 | 0.70713 | 1.8554e-09 | 0 | 0 | 0 | 0 | 0 | 1 | -90 | 90 | 0.0063418 | 0.001589 | -0.0063413 | -0.0015889
110 | 108 | 0.12078 | 0.077302 | 6.0849e-10 | 0 | 0 | 0 | 0 | 0 | 1 | -90 | 90 | -0.10603 | -0.026758 | 0.10604 | 0.026767
117 | 118 | 0.40899 | 0.26175 | 6.868e-10 | 0 | 0 | 0 | 0 | 0 | 1 | -90 | 90 | 0.013463 | 0.0033754 | -0.013462 | -0.0033749
121 | 122 | 2.0793 | 1.3308 | 3.4918e-09 | 0 | 0 | 0 | 0 | 0 | 1 | -90 | 90 | 0.0042317 | 0.0010601 | -0.0042312 | -0.0010602
108 | 109 | 0.40593 | 0.2598 | 2.045e-09 | 0 | 0 | 0 | 0 | 0 | 1 | -90 | 90 | -0.107 | -0.027006 | 0.10705 | 0.027039
109 | 111 | 0.14186 | 0.090789 | 7.1465e-10 | 0 | 0 | 0 | 0 | 0 | 1 | -90 | 90 | -0.10793 | -0.027261 | 0.10795 | 0.027273
111 | 112 | 0.67503 | 0.43202 | 3.4007e-09 | 0 | 0 | 0 | 0 | 0 | 1 | -90 | 90 | -0.11227 | -0.028354 | 0.11236 | 0.028414
112 | 113 | 0.46349 | 0.29663 | 2.335e-09 | 0 | 0 | 0 | 0 | 0 | 1 | -90 | 90 | -0.17076 | -0.043129 | 0.17091 | 0.043224
112 | 114 | 0.53012 | 0.33928 | 8.9022e-10 | 0 | 0 | 0 | 0 | 0 | 1 | -90 | 90 | 0.058395 | 0.014715 | -0.058375 | -0.014703
113 | 115 | 0.011533 | 0.0073813 | 5.8102e-11 | 0 | 0 | 0 | 0 | 0 | 1 | -90 | 90 | -0.17205 | -0.04351 | 0.17205 | 0.043512
115 | 136 | 0.70239 | 0.44953 | 3.5385e-09 | 0 | 0 | 0 | 0 | 0 | 1 | -90 | 90 | -0.1751 | -0.044276 | 0.17533 | 0.044427
136 | 135 | 0.043686 | 0.027959 | 2.2008e-10 | 0 | 0 | 0 | 0 | 0 | 1 | -90 | 90 | -0.17612 | -0.044625 | 0.17614 | 0.044634
118 | 119 | 2.3342 | 1.4939 | 3.9198e-09 | 0 | 0 | 0 | 0 | 0 | 1 | -90 | 90 | 0.011081 | 0.0027782 | -0.011078 | -0.0027765
119 | 120 | 1.1961 | 0.76547 | 2.0085e-09 | 0 | 0 | 0 | 0 | 0 | 1 | -90 | 90 | 0.0091166 | 0.0022849 | -0.0091155 | -0.0022844
120 | 154 | 0.59866 | 0.38315 | 1.0053e-09 | 0 | 0 | 0 | 0 | 0 | 1 | -90 | 90 | 0.0026329 | 0.00065963 | -0.0026328 | -0.0006597
154 | 155 | 1.1631 | 0.74441 | 1.9532e-09 | 0 | 0 | 0 | 0 | 0 | 1 | -90 | 90 | 0.0014498 | 0.0003632 | -0.0014498 | -0.00036337
122 | 123 | 2.0891 | 1.337 | 3.5082e-09 | 0 | 0 | 0 | 0 | 0 | 1 | -90 | 90 | 0.0025686 | 0.00064347 | -0.0025684 | -0.00064371
123 | 124 | 0.15791 | 0.10106 | 2.6517e-10 | 0 | 0 | 0 | 0 | 0 | 1 | -90 | 90 | 0.00087051 | 0.00021815 | -0.00087051 | -0.00021818
125 | 126 | 0.52093 | 0.33339 | 2.6243e-09 | 0 | 0 | 0 | 0 | 0 | 1 | -90 | 90 | -0.20598 | -0.052377 | 0.20622 | 0.052531
125 | 127 | 0.62245 | 0.39837 | 3.1358e-09 | 0 | 0 | 0 | 0 | 0 | 1 | -90 | 90 | 0.2044 | 0.051982 | -0.20412 | -0.051801
126 | 128 | 0.4811 | 0.30791 | 2.4237e-09 | 0 | 0 | 0 | 0 | 0 | 1 | -90 | 90 | -0.20812 | -0.053005 | 0.20834 | 0.05315
127 | 129 | 0.21912 | 0.14024 | 1.1039e-09 | 0 | 0 | 0 | 0 | 0 | 1 | -90 | 90 | 0.18625 | 0.047316 | -0.18617 | -0.047263
127 | 130 | 2.7863 | 1.7832 | 4.6789e-09 | 0 | 0 | 0 | 0 | 0 | 1 | -90 | 90 | 0.01787 | 0.0044848 | -0.01786 | -0.004479
128 | 131 | 0.1968 | 0.12595 | 9.9146e-10 | 0 | 0 | 0 | 0 | 0 | 1 | -90 | 90 | -0.21066 | -0.05373 | 0.21075 | 0.05379
129 | 132 | 0.19956 | 0.12772 | 1.0054e-09 | 0 | 0 | 0 | 0 | 0 | 1 | -90 | 90 | 0.1844 | 0.04682 | -0.18433 | -0.046773
130 | 133 | 1.3745 | 0.87969 | 2.3082e-09 | 0 | 0 | 0 | 0 | 0 | 1 | -90 | 90 | 0.015642 | 0.003923 | -0.015638 | -0.0039208
131 | 144 | 0.43132 | 0.27604 | 2.1729e-09 | 0 | 0 | 0 | 0 | 0 | 1 | -90 | 90 | -0.21157 | -0.053995 | 0.21178 | 0.054129
132 | 134 | 0.01213 | 0.0077632 | 6.1109e-11 | 0 | 0 | 0 | 0 | 0 | 1 | -90 | 90 | 0.18298 | 0.046437 | -0.18298 | -0.046434
133 | 141 | 1.0395 | 0.66525 | 1.7455e-09 | 0 | 0 | 0 | 0 | 0 | 1 | -90 | 90 | 0.0011658 | 0.00029172 | -0.0011657 | -0.00029188
133 | 139 | 1.6823 | 1.0767 | 2.8251e-09 | 0 | 0 | 0 | 0 | 0 | 1 | -90 | 90 | 0.014472 | 0.0036291 | -0.014468 | -0.0036269
144 | 145 | 0.3966 | 0.25382 | 1.998e-09 | 0 | 0 | 0 | 0 | 0 | 1 | -90 | 90 | 0.086139 | 0.022173 | -0.086107 | -0.022153
144 | 146 | 0.89834 | 0.57494 | 4.5256e-09 | 0 | 0 | 0 | 0 | 0 | 1 | -90 | 90 | -0.29792 | -0.076302 | 0.29878 | 0.076853
134 | 135 | 0.61297 | 0.3923 | 3.088e-09 | 0 | 0 | 0 | 0 | 0 | 1 | -90 | 90 | 0.18089 | 0.04591 | -0.18067 | -0.04577
141 | 143 | 1.7977 | 1.1505 | 3.0188e-09 | 0 | 0 | 0 | 0 | 0 | 1 | -90 | 90 | 0.00059043 | 0.00014769 | -0.00059042 | -0.00014798
139 | 140 | 2.0809 | 1.3318 | 3.4944e-09 | 0 | 0 | 0 | 0 | 0 | 1 | -90 | 90 | 0.012432 | 0.0031172 | -0.012428 | -0.0031153
139 | 137 | 2.1482 | 1.3748 | 3.6073e-09 | 0 | 0 | 0 | 0 | 0 | 1 | -90 | 90 | 0.0020366 | 0.00050973 | -0.0020365 | -0.00051002
137 | 138 | 2.4551 | 1.5712 | 4.1227e-09 | 0 | 0 | 0 | 0 | 0 | 1 | -90 | 90 | 0.0010886 | 0.00027245 | -0.0010886 | -0.00027283
140 | 142 | 2.3696 | 1.5166 | 3.9792e-09 | 0 | 0 | 0 | 0 | 0 | 1 | -90 | 90 | 0.0098986 | 0.0024813 | -0.009896 | -0.0024801
142 | 172 | 0.93439 | 0.59801 | 1.5691e-09 | 0 | 0 | 0 | 0 | 0 | 1 | -90 | 90 | 0.0076913 | 0.0019275 | -0.0076907 | -0.0019272
172 | 173 | 2.9218 | 1.87 | 4.9065e-09 | 0 | 0 | 0 | 0 | 0 | 1 | -90 | 90 | 0.0072256 | 0.0018107 | -0.0072239 | -0.0018101
145 | 147 | 9.1325 | 5.8448 | 1.5336e-08 | 0 | 0 | 0 | 0 | 0 | 1 | -90 | 90 | 0.084361 | 0.021716 | -0.083658 | -0.021268
146 | 148 | 0.16087 | 0.10296 | 8.1042e-10 | 0 | 0 | 0 | 0 | 0 | 1 | -90 | 90 | -0.30139 | -0.077507 | 0.30155 | 0.077607
147 | 149 | 1.5376 | 0.98406 | 2.582e-09 | 0 | 0 | 0 | 0 | 0 | 1 | -90 | 90 | 0.082126 | 0.020884 | -0.082012 | -0.020811
148 | 151 | 0.42109 | 0.2695 | 2.1214e-09 | 0 | 0 | 0 | 0 | 0 | 1 | -90 | 90 | -0.3025 | -0.077845 | 0.30291 | 0.078109
149 | 150 | 3.6827 | 2.3569 | 6.1842e-09 | 0 | 0 | 0 | 0 | 0 | 1 | -90 | 90 | 0.080992 | 0.020556 | -0.080726 | -0.020386
151 | 152 | 0.27291 | 0.17466 | 1.3749e-09 | 0 | 0 | 0 | 0 | 0 | 1 | -90 | 90 | -0.30522 | -0.078688 | 0.30549 | 0.078862
150 | 187 | 19.6616 | 12.5834 | 3.3017e-08 | 0 | 0 | 0 | 0 | 0 | 1 | -90 | 90 | 0.023988 | 0.0060729 | -0.023862 | -0.0059956
150 | 201 | 0.45562 | 0.2916 | 7.6512e-10 | 0 | 0 | 0 | 0 | 0 | 1 | -90 | 90 | 0.056738 | 0.014313 | -0.056721 | -0.014303
187 | 188 | 25.8689 | 16.5561 | 4.3441e-08 | 0 | 0 | 0 | 0 | 0 | 1 | -90 | 90 | 0.0091357 | 0.0022937 | -0.0091115 | -0.0022823
187 | 190 | 13.529 | 8.6585 | 2.2719e-08 | 0 | 0 | 0 | 0 | 0 | 1 | -90 | 90 | 0.014726 | 0.0037021 | -0.014693 | -0.0036832
201 | 202 | 2.1021 | 1.3454 | 3.53e-09 | 0 | 0 | 0 | 0 | 0 | 1 | -90 | 90 | 0.013329 | 0.0033445 | -0.013325 | -0.0033421
201 | 200 | 2.2835 | 1.4614 | 3.8345e-09 | 0 | 0 | 0 | 0 | 0 | 1 | -90 | 90 | 0.043393 | 0.010959 | -0.043345 | -0.010928
152 | 153 | 0.12104 | 0.077463 | 6.0976e-10 | 0 | 0 | 0 | 0 | 0 | 1 | -90 | 90 | -0.30768 | -0.079409 | 0.3078 | 0.079487
158 | 159 | 7.9165 | 5.0665 | 1.3294e-08 | 0 | 0 | 0 | 0 | 0 | 1 | -90 | 90 | -0.013517 | -0.003388 | 0.013534 | 0.0033972
159 | 160 | 0.15208 | 0.097332 | 2.5539e-10 | 0 | 0 | 0 | 0 | 0 | 1 | -90 | 90 | -0.016123 | -0.0040394 | 0.016123 | 0.0040396
159 | 161 | 25.1727 | 16.1106 | 4.2272e-08 | 0 | 0 | 0 | 0 | 0 | 1 | -90 | 90 | 0.0025888 | 0.00064218 | -0.0025869 | -0.00064496
161 | 360 | 26.598 | 17.0227 | 4.4665e-08 | 0 | 0 | 0 | 0 | 0 | 1 | -90 | 90 | 0.0025869 | 0.00064496 | -0.0025849 | -0.0006479
163 | 164 | 2.1339 | 1.3657 | 3.5834e-09 | 0 | 0 | 0 | 0 | 0 | 1 | -90 | 90 | 0.00094856 | 0.00023741 | -0.00094854 | -0.00023774
167 | 168 | 1.4169 | 0.90679 | 2.3793e-09 | 0 | 0 | 0 | 0 | 0 | 1 | -90 | 90 | 0.0026145 | 0.00065478 | -0.0026144 | -0.00065493
167 | 170 | 6.5702 | 4.2049 | 1.1033e-08 | 0 | 0 | 0 | 0 | 0 | 1 | -90 | 90 | 0.0010893 | 0.00026676 | -0.0010892 | -0.00026775
168 | 171 | 2.1317 | 1.3643 | 3.5797e-09 | 0 | 0 | 0 | 0 | 0 | 1 | -90 | 90 | 0.00064127 | 0.00016039 | -0.00064126 | -0.00016072
170 | 361 | 4.0132 | 2.5684 | 6.7392e-09 | 0 | 0 | 0 | 0 | 0 | 1 | -90 | 90 | 0.00079374 | 0.00019831 | -0.00079371 | -0.00019893
170 | 169 | 27.6532 | 17.6981 | 4.6437e-08 | 0 | 0 | 0 | 0 | 0 | 1 | -90 | 90 | 0.00029543 | 6.9444e-05 | -0.0002954 | -7.3845e-05
169 | 357 | 1.2148 | 0.77749 | 2.04e-09 | 0 | 0 | 0 | 0 | 0 | 1 | -90 | 90 | 0.0002954 | 7.3845e-05 | -0.0002954 | -7.4038e-05
173 | 174 | 3.5156 | 2.25 | 5.9037e-09 | 0 | 0 | 0 | 0 | 0 | 1 | -90 | 90 | 0.0031597 | 0.00079148 | -0.0031593 | -0.00079181
177 | 178 | 0.65168 | 0.41707 | 1.0943e-09 | 0 | 0 | 0 | 0 | 0 | 1 | -90 | 90 | -0.014255 | -0.0035737 | 0.014256 | 0.0035745
177 | 179 | 1.3165 | 0.84258 | 2.2108e-09 | 0 | 0 | 0 | 0 | 0 | 1 | -90 | 90 | 0.011738 | 0.0029428 | -0.011736 | -0.0029418
178 | 180 | 1.6838 | 1.0776 | 2.8275e-09 | 0 | 0 | 0 | 0 | 0 | 1 | -90 | 90 | -0.018776 | -0.0047074 | 0.018783 | 0.0047114
179 | 181 | 1.4056 | 0.89959 | 2.3604e-09 | 0 | 0 | 0 | 0 | 0 | 1 | -90 | 90 | 0.0076691 | 0.0019224 | -0.0076682 | -0.001922
180 | 182 | 2.4491 | 1.5674 | 4.1128e-09 | 0 | 0 | 0 | 0 | 0 | 1 | -90 | 90 | -0.021309 | -0.0053446 | 0.021322 | 0.0053522
182 | 196 | 2.1477 | 1.3745 | 3.6066e-09 | 0 | 0 | 0 | 0 | 0 | 1 | -90 | 90 | -0.023302 | -0.0058485 | 0.023315 | 0.0058565
196 | 195 | 1.9271 | 1.2334 | 3.2362e-09 | 0 | 0 | 0 | 0 | 0 | 1 | -90 | 90 | -0.025254 | -0.0063424 | 0.025268 | 0.0063509
183 | 184 | 4.9624 | 3.176 | 8.3333e-09 | 0 | 0 | 0 | 0 | 0 | 1 | -90 | 90 | -0.0021995 | -0.00055129 | 0.0021997 | 0.00055068
184 | 185 | 2.3952 | 1.533 | 4.0223e-09 | 0 | 0 | 0 | 0 | 0 | 1 | -90 | 90 | -0.0048652 | -0.0012188 | 0.0048659 | 0.0012188
185 | 189 | 1.892 | 1.2109 | 3.1772e-09 | 0 | 0 | 0 | 0 | 0 | 1 | -90 | 90 | -0.0071023 | -0.0017794 | 0.0071034 | 0.0017798
189 | 190 | 2.6384 | 1.6886 | 4.4305e-09 | 0 | 0 | 0 | 0 | 0 | 1 | -90 | 90 | -0.011451 | -0.0028695 | 0.011455 | 0.0028716
188 | 241 | 5.2922 | 3.387 | 8.8871e-09 | 0 | 0 | 0 | 0 | 0 | 1 | -90 | 90 | 0.0057222 | 0.0014337 | -0.0057202 | -0.0014333
188 | 240 | 4.466 | 2.8582 | 7.4996e-09 | 0 | 0 | 0 | 0 | 0 | 1 | -90 | 90 | 0.0033893 | 0.00084862 | -0.0033887 | -0.00084895
241 | 242 | 0.87036 | 0.55703 | 1.4616e-09 | 0 | 0 | 0 | 0 | 0 | 1 | -90 | 90 | 0.0049036 | 0.0012286 | -0.0049033 | -0.0012286
240 | 239 | 3.0046 | 1.923 | 5.0456e-09 | 0 | 0 | 0 | 0 | 0 | 1 | -90 | 90 | 0.00213 | 0.00053347 | -0.0021299 | -0.00053385
191 | 192 | 4.9787 | 3.1863 | 8.3605e-09 | 0 | 0 | 0 | 0 | 0 | 1 | -90 | 90 | -0.0053191 | -0.0013331 | 0.0053207 | 0.0013334
191 | 193 | 0.46699 | 0.29887 | 7.8419e-10 | 0 | 0 | 0 | 0 | 0 | 1 | -90 | 90 | 0.003575 | 0.00089599 | -0.0035749 | -0.00089603
192 | 194 | 1.6312 | 1.044 | 2.7392e-09 | 0 | 0 | 0 | 0 | 0 | 1 | -90 | 90 | -0.0080294 | -0.0020123 | 0.0080306 | 0.0020128
194 | 195 | 1.303 | 0.83393 | 2.1881e-09 | 0 | 0 | 0 | 0 | 0 | 1 | -90 | 90 | -0.010797 | -0.002706 | 0.010798 | 0.0027069
195 | 197 | 1.2126 | 0.77608 | 2.0363e-09 | 0 | 0 | 0 | 0 | 0 | 1 | -90 | 90 | -0.036066 | -0.0090578 | 0.036084 | 0.009069
197 | 198 | 0.53762 | 0.34408 | 9.0281e-10 | 0 | 0 | 0 | 0 | 0 | 1 | -90 | 90 | -0.039206 | -0.0098516 | 0.039216 | 0.0098574
198 | 199 | 4.4539 | 2.8505 | 7.4794e-09 | 0 | 0 | 0 | 0 | 0 | 1 | -90 | 90 | -0.040225 | -0.01011 | 0.040306 | 0.010161
199 | 200 | 0.76686 | 0.49079 | 1.2878e-09 | 0 | 0 | 0 | 0 | 0 | 1 | -90 | 90 | -0.041705 | -0.010512 | 0.04172 | 0.010521
202 | 203 | 1.5988 | 1.0232 | 2.6848e-09 | 0 | 0 | 0 | 0 | 0 | 1 | -90 | 90 | 0.013116 | 0.0032899 | -0.013113 | -0.0032882
203 | 204 | 0.85 | 0.544 | 1.4274e-09 | 0 | 0 | 0 | 0 | 0 | 1 | -90 | 90 | 0.012532 | 0.0031425 | -0.01253 | -0.0031417
204 | 205 | 1.9159 | 1.2262 | 3.2174e-09 | 0 | 0 | 0 | 0 | 0 | 1 | -90 | 90 | 0.010728 | 0.00269 | -0.010725 | -0.0026887
205 | 206 | 2.1121 | 1.3518 | 3.5468e-09 | 0 | 0 | 0 | 0 | 0 | 1 | -90 | 90 | 0.0098092 | 0.0024591 | -0.0098069 | -0.002458
206 | 207 | 0.50535 | 0.32342 | 8.4862e-10 | 0 | 0 | 0 | 0 | 0 | 1 | -90 | 90 | 0.0082854 | 0.0020766 | -0.008285 | -0.0020764
207 | 208 | 5.9429 | 3.8035 | 9.9797e-09 | 0 | 0 | 0 | 0 | 0 | 1 | -90 | 90 | 0.0061146 | 0.0015325 | -0.0061122 | -0.0015318
208 | 209 | 0.70517 | 0.45131 | 1.1842e-09 | 0 | 0 | 0 | 0 | 0 | 1 | -90 | 90 | 0.0029165 | 0.00073089 | -0.0029164 | -0.00073096
242 | 243 | 0.71115 | 0.45514 | 1.1942e-09 | 0 | 0 | 0 | 0 | 0 | 1 | -90 | 90 | 0.0034201 | 0.00085681 | -0.00342 | -0.00085687
243 | 244 | 0.54926 | 0.35152 | 9.2235e-10 | 0 | 0 | 0 | 0 | 0 | 1 | -90 | 90 | 0.0012663 | 0.00031703 | -0.0012663 | -0.00031711
244 | 245 | 1.7853 | 1.1426 | 2.998e-09 | 0 | 0 | 0 | 0 | 0 | 1 | -90 | 90 | 0.0010737 | 0.00026885 | -0.0010737 | -0.00026912