## bus_data
BUS_I | BUS_TYPE | Pd | Qd | Gs | Bs | area | Vm | Va | baseKV | zone | Vmax | Vmin
1 | 1 | 0.00092544 | 0.00023194 | 0 | 0 | 1 | 0.97201 | -0.54086 | 0.4 | 1 | 1.1 | 0.9
2 | 1 | 0.00096602 | 0.00024211 | 0 | 0 | 1 | 0.97213 | -0.53849 | 0.4 | 1 | 1.1 | 0.9
3 | 1 | 0 | 0 | 0 | 0 | 1 | 0.97159 | -0.54922 | 0.4 | 1 | 1.1 | 0.9
4 | 1 | 0.0007987 | 0.00020017 | 0 | 0 | 1 | 0.97213 | -0.53848 | 0.4 | 1 | 1.1 | 0.9
5 | 1 | 0.00547 | 0.0013709 | 0 | 0 | 1 | 0.97122 | -0.55653 | 0.4 | 1 | 1.1 | 0.9
295 | 1 | 0.0017316 | 0.00043397 | 0 | 0 | 1 | 0.98086 | -0.36734 | 0.4 | 1 | 1.1 | 0.9
293 | 1 | 0 | 0 | 0 | 0 | 1 | 0.98183 | -0.34837 | 0.4 | 1 | 1.1 | 0.9
18 | 1 | 0.00065272 | 0.00016359 | 0 | 0 | 1 | 0.98079 | -0.36871 | 0.4 | 1 | 1.1 | 0.9
7 | 1 | 0 | 0 | 0 | 0 | 1 | 0.9724 | -0.53319 | 0.4 | 1 | 1.1 | 0.9
17 | 1 | 0.0013898 | 0.00034832 | 0 | 0 | 1 | 0.98075 | -0.36944 | 0.4 | 1 | 1.1 | 0.9
15 | 1 | 0.00072207 | 0.00018097 | 0 | 0 | 1 | 0.98063 | -0.37188 | 0.4 | 1 | 1.1 | 0.9
11 | 1 | 0 | 0 | 0 | 0 | 1 | 0.97316 | -0.51807 | 0.4 | 1 | 1.1 | 0.9
10 | 1 | 0 | 0 | 0 | 0 | 1 | 0.97237 | -0.53368 | 0.4 | 1 | 1.1 | 0.9
324 | 1 | 0 | 0 | 0 | 0 | 1 | 0.97676 | -0.44723 | 0.4 | 1 | 1.1 | 0.9
326 | 1 | 0 | 0 | 0 | 0 | 1 | 0.9755 | -0.47199 | 0.4 | 1 | 1.1 | 0.9
323 | 1 | 0.0020197 | 0.00050618 | 0 | 0 | 1 | 0.97449 | -0.492 | 0.4 | 1 | 1.1 | 0.9
12 | 1 | 0.0013119 | 0.00032878 | 0 | 0 | 1 | 0.97314 | -0.51863 | 0.4 | 1 | 1.1 | 0.9
13 | 1 | 0.0015558 | 0.00038992 | 0 | 0 | 1 | 0.97339 | -0.51357 | 0.4 | 1 | 1.1 | 0.9
8 | 1 | 0.00076227 | 0.00019104 | 0 | 0 | 1 | 0.97234 | -0.53437 | 0.4 | 1 | 1.1 | 0.9
9 | 1 | 0.00088099 | 0.0002208 | 0 | 0 | 1 | 0.97231 | -0.53486 | 0.4 | 1 | 1.1 | 0.9
328 | 1 | 0 | 0 | 0 | 0 | 1 | 0.97359 | -0.50972 | 0.4 | 1 | 1.1 | 0.9
290 | 1 | 0 | 0 | 0 | 0 | 1 | 0.98362 | -0.31358 | 0.4 | 1 | 1.1 | 0.9
331 | 1 | 0.00080203 | 0.00020101 | 0 | 0 | 1 | 0.97355 | -0.51049 | 0.4 | 1 | 1.1 | 0.9
325 | 1 | 0 | 0 | 0 | 0 | 1 | 0.97411 | -0.49936 | 0.4 | 1 | 1.1 | 0.9
14 | 1 | 0.00092308 | 0.00023135 | 0 | 0 | 1 | 0.98061 | -0.37218 | 0.4 | 1 | 1.1 | 0.9
360 | 1 | 0.003048 | 0.00076391 | 0 | 0 | 1 | 0.98032 | -0.3781 | 0.4 | 1 | 1.1 | 0.9
359 | 1 | 0.0029001 | 0.00072683 | 0 | 0 | 1 | 0.9804 | -0.37651 | 0.4 | 1 | 1.1 | 0.9
147 | 1 | 0 | 0 | 0 | 0 | 1 | 0.98173 | -0.35051 | 0.4 | 1 | 1.1 | 0.9
320 | 1 | 0 | 0 | 0 | 0 | 1 | 0.98089 | -0.36687 | 0.4 | 1 | 1.1 | 0.9
321 | 1 | 0.0029528 | 0.00074005 | 0 | 0 | 1 | 0.98262 | -0.33303 | 0.4 | 1 | 1.1 | 0.9
148 | 1 | 0.00093826 | 0.00023515 | 0 | 0 | 1 | 0.98319 | -0.32188 | 0.4 | 1 | 1.1 | 0.9
292 | 1 | 0 | 0 | 0 | 0 | 1 | 0.98328 | -0.32014 | 0.4 | 1 | 1.1 | 0.9
322 | 1 | 0.0012805 | 0.00032091 | 0 | 0 | 1 | 0.98048 | -0.3751 | 0.4 | 1 | 1.1 | 0.9
294 | 1 | 0.0016259 | 0.0004075 | 0 | 0 | 1 | 0.98278 | -0.32999 | 0.4 | 1 | 1.1 | 0.9
329 | 1 | 0.0011701 | 0.00029325 | 0 | 0 | 1 | 0.97455 | -0.49074 | 0.4 | 1 | 1.1 | 0.9
335 | 1 | 0.0015984 | 0.0004006 | 0 | 0 | 1 | 0.97415 | -0.49872 | 0.4 | 1 | 1.1 | 0.9
336 | 1 | 0.0022095 | 0.00055375 | 0 | 0 | 1 | 0.97415 | -0.49875 | 0.4 | 1 | 1.1 | 0.9
337 | 1 | 0.00087328 | 0.00021886 | 0 | 0 | 1 | 0.9741 | -0.4996 | 0.4 | 1 | 1.1 | 0.9
338 | 1 | 0.0030505 | 0.00076452 | 0 | 0 | 1 | 0.9741 | -0.49968 | 0.4 | 1 | 1.1 | 0.9
217 | 1 | 0.0018534 | 0.0004645 | 0 | 0 | 1 | 0.99266 | -0.1397 | 0.4 | 1 | 1.1 | 0.9
207 | 1 | 0.0014673 | 0.00036775 | 0 | 0 | 1 | 0.9929 | -0.13507 | 0.4 | 1 | 1.1 | 0.9
220 | 1 | 0.00085812 | 0.00021506 | 0 | 0 | 1 | 0.98734 | -0.24382 | 0.4 | 1 | 1.1 | 0.9
197 | 1 | 0.0022556 | 0.00056531 | 0 | 0 | 1 | 0.98735 | -0.24361 | 0.4 | 1 | 1.1 | 0.9
150 | 1 | 0.0016247 | 0.00040718 | 0 | 0 | 1 | 0.98755 | -0.23991 | 0.4 | 1 | 1.1 | 0.9
151 | 1 | 0.0011994 | 0.00030061 | 0 | 0 | 1 | 0.98767 | -0.23756 | 0.4 | 1 | 1.1 | 0.9
152 | 1 | 0.00037609 | 9.4257e-05 | 0 | 0 | 1 | 0.9875 | -0.24085 | 0.4 | 1 | 1.1 | 0.9
153 | 1 | 0 | 0 | 0 | 0 | 1 | 0.98779 | -0.23507 | 0.4 | 1 | 1.1 | 0.9
154 | 1 | 0 | 0 | 0 | 0 | 1 | 0.98716 | -0.24751 | 0.4 | 1 | 1.1 | 0.9
155 | 1 | 0.0016368 | 0.00041022 | 0 | 0 | 1 | 0.98801 | -0.23084 | 0.4 | 1 | 1.1 | 0.9
158 | 1 | 0.00024215 | 6.0688e-05 | 0 | 0 | 1 | 0.98709 | -0.24877 | 0.4 | 1 | 1.1 | 0.9
173 | 1 | 0 | 0 | 0 | 0 | 1 | 0.98836 | -0.22408 | 0.4 | 1 | 1.1 | 0.9
156 | 1 | 0.0007262 | 0.000182 | 0 | 0 | 1 | 0.99031 | -0.18615 | 0.4 | 1 | 1.1 | 0.9
159 | 1 | 0.0028385 | 0.0007114 | 0 | 0 | 1 | 0.99033 | -0.18571 | 0.4 | 1 | 1.1 | 0.9
190 | 1 | 0.00086646 | 0.00021715 | 0 | 0 | 1 | 0.98701 | -0.2505 | 0.4 | 1 | 1.1 | 0.9
180 | 1 | 0 | 0 | 0 | 0 | 1 | 0.98827 | -0.22577 | 0.4 | 1 | 1.1 | 0.9
178 | 1 | 0.0041317 | 0.0010355 | 0 | 0 | 1 | 0.98882 | -0.21506 | 0.4 | 1 | 1.1 | 0.9
160 | 1 | 0 | 0 | 0 | 0 | 1 | 0.99044 | -0.18356 | 0.4 | 1 | 1.1 | 0.9
223 | 1 | 0.00063119 | 0.00015819 | 0 | 0 | 1 | 0.98479 | -0.29198 | 0.4 | 1 | 1.1 | 0.9
241 | 1 | 0.0004617 | 0.00011571 | 0 | 0 | 1 | 0.98481 | -0.29157 | 0.4 | 1 | 1.1 | 0.9
224 | 1 | 0.0099994 | 0.0025061 | 0 | 0 | 1 | 0.98957 | -0.20047 | 0.4 | 1 | 1.1 | 0.9
239 | 1 | 0.0036383 | 0.00091183 | 0 | 0 | 1 | 0.98978 | -0.19651 | 0.4 | 1 | 1.1 | 0.9
189 | 1 | 0.00015915 | 3.9888e-05 | 0 | 0 | 1 | 0.98695 | -0.25163 | 0.4 | 1 | 1.1 | 0.9
161 | 1 | 0.0032322 | 0.00081006 | 0 | 0 | 1 | 0.99045 | -0.18338 | 0.4 | 1 | 1.1 | 0.9
162 | 1 | 0.00065647 | 0.00016453 | 0 | 0 | 1 | 0.98985 | -0.19501 | 0.4 | 1 | 1.1 | 0.9
163 | 1 | 0.0015183 | 0.00038051 | 0 | 0 | 1 | 0.99204 | -0.15271 | 0.4 | 1 | 1.1 | 0.9
164 | 1 | 0.0011832 | 0.00029654 | 0 | 0 | 1 | 0.98985 | -0.19513 | 0.4 | 1 | 1.1 | 0.9
170 | 1 | 0.0034663 | 0.00086873 | 0 | 0 | 1 | 0.99241 | -0.14544 | 0.4 | 1 | 1.1 | 0.9
179 | 1 | 0.0011141 | 0.00027923 | 0 | 0 | 1 | 0.98984 | -0.19518 | 0.4 | 1 | 1.1 | 0.9
167 | 1 | 0 | 0 | 0 | 0 | 1 | 0.99274 | -0.13922 | 0.4 | 1 | 1.1 | 0.9
165 | 1 | 0.0011528 | 0.00028892 | 0 | 0 | 1 | 0.99176 | -0.158 | 0.4 | 1 | 1.1 | 0.9
166 | 1 | 0.00028607 | 7.1696e-05 | 0 | 0 | 1 | 0.99165 | -0.16023 | 0.4 | 1 | 1.1 | 0.9
168 | 1 | 0.0030973 | 0.00077625 | 0 | 0 | 1 | 0.99131 | -0.16685 | 0.4 | 1 | 1.1 | 0.9
169 | 1 | 0.000242 | 6.0651e-05 | 0 | 0 | 1 | 0.99336 | -0.12715 | 0.4 | 1 | 1.1 | 0.9
171 | 1 | 0.00070465 | 0.0001766 | 0 | 0 | 1 | 0.99119 | -0.1692 | 0.4 | 1 | 1.1 | 0.9
172 | 1 | 0.0013954 | 0.00034973 | 0 | 0 | 1 | 0.99387 | -0.11738 | 0.4 | 1 | 1.1 | 0.9
221 | 1 | 0.004658 | 0.0011674 | 0 | 0 | 1 | 0.99093 | -0.17426 | 0.4 | 1 | 1.1 | 0.9
174 | 1 | 0.00044539 | 0.00011163 | 0 | 0 | 1 | 0.99538 | -0.088337 | 0.4 | 1 | 1.1 | 0.9
222 | 1 | 0.0004123 | 0.00010333 | 0 | 0 | 1 | 0.99082 | -0.17625 | 0.4 | 1 | 1.1 | 0.9
175 | 1 | 0.00018055 | 4.525e-05 | 0 | 0 | 1 | 0.99583 | -0.079707 | 0.4 | 1 | 1.1 | 0.9
181 | 1 | 0.00068321 | 0.00017123 | 0 | 0 | 1 | 0.98793 | -0.23242 | 0.4 | 1 | 1.1 | 0.9
176 | 1 | 0.0003724 | 9.3333e-05 | 0 | 0 | 1 | 0.99595 | -0.077314 | 0.4 | 1 | 1.1 | 0.9
177 | 1 | 0.00056108 | 0.00014062 | 0 | 0 | 1 | 0.99652 | -0.066473 | 0.4 | 1 | 1.1 | 0.9
311 | 1 | 0.0007043 | 0.00017652 | 0 | 0 | 1 | 0.99726 | -0.052302 | 0.4 | 1 | 1.1 | 0.9
310 | 1 | 0.003609 | 0.00090449 | 0 | 0 | 1 | 0.99936 | -0.012117 | 0.4 | 1 | 1.1 | 0.9
194 | 1 | 0 | 0 | 0 | 0 | 1 | 0.98775 | -0.23585 | 0.4 | 1 | 1.1 | 0.9
182 | 1 | 0 | 0 | 0 | 0 | 1 | 0.98674 | -0.25566 | 0.4 | 1 | 1.1 | 0.9
191 | 1 | 0 | 0 | 0 | 0 | 1 | 0.98673 | -0.25587 | 0.4 | 1 | 1.1 | 0.9
188 | 1 | 0.00097517 | 0.0002444 | 0 | 0 | 1 | 0.98677 | -0.25518 | 0.4 | 1 | 1.1 | 0.9
183 | 1 | 0 | 0 | 0 | 0 | 1 | 0.98712 | -0.24807 | 0.4 | 1 | 1.1 | 0.9
198 | 1 | 0.0017789 | 0.00044583 | 0 | 0 | 1 | 0.98712 | -0.24823 | 0.4 | 1 | 1.1 | 0.9
195 | 1 | 0.0051836 | 0.0012991 | 0 | 0 | 1 | 0.98716 | -0.24732 | 0.4 | 1 | 1.1 | 0.9
196 | 1 | 0 | 0 | 0 | 0 | 1 | 0.98748 | -0.24123 | 0.4 | 1 | 1.1 | 0.9
192 | 1 | 0.0040113 | 0.0010053 | 0 | 0 | 1 | 0.98734 | -0.24393 | 0.4 | 1 | 1.1 | 0.9
212 | 1 | 0.00019024 | 4.7678e-05 | 0 | 0 | 1 | 0.98673 | -0.25598 | 0.4 | 1 | 1.1 | 0.9
187 | 1 | 0.0011118 | 0.00027864 | 0 | 0 | 1 | 0.98683 | -0.25402 | 0.4 | 1 | 1.1 | 0.9
193 | 1 | 0.0013664 | 0.00034245 | 0 | 0 | 1 | 0.98722 | -0.24619 | 0.4 | 1 | 1.1 | 0.9
185 | 1 | 0.00031561 | 7.91e-05 | 0 | 0 | 1 | 0.98662 | -0.25811 | 0.4 | 1 | 1.1 | 0.9
186 | 1 | 0 | 0 | 0 | 0 | 1 | 0.98664 | -0.25768 | 0.4 | 1 | 1.1 | 0.9
199 | 1 | 0.0028352 | 0.00071056 | 0 | 0 | 1 | 0.99615 | -0.072973 | 0.4 | 1 | 1.1 | 0.9
200 | 1 | 0.0034328 | 0.00086035 | 0 | 0 | 1 | 0.99445 | -0.10533 | 0.4 | 1 | 1.1 | 0.9
201 | 1 | 0 | 0 | 0 | 0 | 1 | 0.99685 | -0.05969 | 0.4 | 1 | 1.1 | 0.9
202 | 1 | 0 | 0 | 0 | 0 | 1 | 0.99318 | -0.12966 | 0.4 | 1 | 1.1 | 0.9
203 | 1 | 0 | 0 | 0 | 0 | 1 | 0.9967 | -0.062652 | 0.4 | 1 | 1.1 | 0.9
204 | 1 | 0 | 0 | 0 | 0 | 1 | 0.99748 | -0.047708 | 0.4 | 1 | 1.1 | 0.9
205 | 1 | 0 | 0 | 0 | 0 | 1 | 0.99215 | -0.14928 | 0.4 | 1 | 1.1 | 0.9
206 | 1 | 0 | 0 | 0 | 0 | 1 | 0.99312 | -0.13074 | 0.4 | 1 | 1.1 | 0.9
208 | 1 | 0.0013177 | 0.00033025 | 0 | 0 | 1 | 0.99627 | -0.070789 | 0.4 | 1 | 1.1 | 0.9
209 | 1 | 0.0059001 | 0.0014787 | 0 | 0 | 1 | 0.99645 | -0.067468 | 0.4 | 1 | 1.1 | 0.9
210 | 1 | 0.0014181 | 0.00035541 | 0 | 0 | 1 | 0.99986 | -0.0026464 | 0.4 | 1 | 1.1 | 0.9
211 | 1 | 0.0011969 | 0.00029997 | 0 | 0 | 1 | 0.99747 | -0.047923 | 0.4 | 1 | 1.1 | 0.9
215 | 1 | 0.00046057 | 0.00011543 | 0 | 0 | 1 | 0.98912 | -0.20735 | 0.4 | 1 | 1.1 | 0.9
216 | 1 | 0.0016258 | 0.00040747 | 0 | 0 | 1 | 0.99273 | -0.13832 | 0.4 | 1 | 1.1 | 0.9
219 | 1 | 0.0013517 | 0.00033877 | 0 | 0 | 1 | 0.99572 | -0.081269 | 0.4 | 1 | 1.1 | 0.9
309 | 3 | 0.00061163 | 0.00015329 | 0 | 0 | 1 | 1 | 0 | 0.4 | 1 | 1.1 | 0.9
291 | 1 | 0.0007388 | 0.00018516 | 0 | 0 | 1 | 0.98745 | -0.23946 | 0.4 | 1 | 1.1 | 0.9
218 | 1 | 0.0023623 | 0.00059205 | 0 | 0 | 1 | 0.99258 | -0.14123 | 0.4 | 1 | 1.1 | 0.9
254 | 1 | 0.0016433 | 0.00041184 | 0 | 0 | 1 | 0.99534 | -0.088471 | 0.4 | 1 | 1.1 | 0.9
240 | 1 | 0 | 0 | 0 | 0 | 1 | 0.99057 | -0.18112 | 0.4 | 1 | 1.1 | 0.9
213 | 1 | 0.00050188 | 0.00012578 | 0 | 0 | 1 | 0.97655 | -0.45269 | 0.4 | 1 | 1.1 | 0.9
314 | 1 | 0 | 0 | 0 | 0 | 1 | 0.97686 | -0.44653 | 0.4 | 1 | 1.1 | 0.9
315 | 1 | 0 | 0 | 0 | 0 | 1 | 0.98002 | -0.38454 | 0.4 | 1 | 1.1 | 0.9
317 | 1 | 0 | 0 | 0 | 0 | 1 | 0.97168 | -0.54849 | 0.4 | 1 | 1.1 | 0.9
289 | 1 | 0.0003071 | 7.6968e-05 | 0 | 0 | 1 | 0.9874 | -0.24037 | 0.4 | 1 | 1.1 | 0.9
243 | 1 | 0.0031584 | 0.00079156 | 0 | 0 | 1 | 0.9925 | -0.14282 | 0.4 | 1 | 1.1 | 0.9
242 | 1 | 0.004082 | 0.001023 | 0 | 0 | 1 | 0.99234 | -0.14587 | 0.4 | 1 | 1.1 | 0.9
251 | 1 | 0.00077433 | 0.00019406 | 0 | 0 | 1 | 0.99518 | -0.091656 | 0.4 | 1 | 1.1 | 0.9
296 | 1 | 0.00060172 | 0.0001508 | 0 | 0 | 1 | 0.98483 | -0.29122 | 0.4 | 1 | 1.1 | 0.9
225 | 1 | 0.00071993 | 0.00018043 | 0 | 0 | 1 | 0.98542 | -0.27965 | 0.4 | 1 | 1.1 | 0.9
226 | 1 | 0.00062398 | 0.00015638 | 0 | 0 | 1 | 0.98561 | -0.27608 | 0.4 | 1 | 1.1 | 0.9
227 | 1 | 0.0039465 | 0.00098909 | 0 | 0 | 1 | 0.98508 | -0.2862 | 0.4 | 1 | 1.1 | 0.9
228 | 1 | 0.00064963 | 0.00016281 | 0 | 0 | 1 | 0.98562 | -0.27586 | 0.4 | 1 | 1.1 | 0.9
229 | 1 | 0.0010386 | 0.0002603 | 0 | 0 | 1 | 0.98456 | -0.29637 | 0.4 | 1 | 1.1 | 0.9
230 | 1 | 0.00065693 | 0.00016464 | 0 | 0 | 1 | 0.98562 | -0.27572 | 0.4 | 1 | 1.1 | 0.9
231 | 1 | 0 | 0 | 0 | 0 | 1 | 0.98411 | -0.30515 | 0.4 | 1 | 1.1 | 0.9
232 | 1 | 0 | 0 | 0 | 0 | 1 | 0.98581 | -0.2722 | 0.4 | 1 | 1.1 | 0.9
305 | 1 | 0.0019617 | 0.00049164 | 0 | 0 | 1 | 0.98366 | -0.3137 | 0.4 | 1 | 1.1 | 0.9
236 | 1 | 0.00097465 | 0.00024427 | 0 | 0 | 1 | 0.98558 | -0.2766 | 0.4 | 1 | 1.1 | 0.9
233 | 1 | 0.0013262 | 0.00033238 | 0 | 0 | 1 | 0.98619 | -0.26481 | 0.4 | 1 | 1.1 | 0.9
316 | 1 | 0.0011844 | 0.00029685 | 0 | 0 | 1 | 0.98147 | -0.35626 | 0.4 | 1 | 1.1 | 0.9
238 | 1 | 0 | 0 | 0 | 0 | 1 | 0.98492 | -0.28937 | 0.4 | 1 | 1.1 | 0.9
234 | 1 | 0.00071241 | 0.00017855 | 0 | 0 | 1 | 0.98659 | -0.25696 | 0.4 | 1 | 1.1 | 0.9
235 | 1 | 0.0010051 | 0.0002519 | 0 | 0 | 1 | 0.98693 | -0.25032 | 0.4 | 1 | 1.1 | 0.9
237 | 1 | 0.0016043 | 0.00040209 | 0 | 0 | 1 | 0.98797 | -0.2303 | 0.4 | 1 | 1.1 | 0.9
256 | 1 | 0 | 0 | 0 | 0 | 1 | 0.98809 | -0.22783 | 0.4 | 1 | 1.1 | 0.9
298 | 1 | 0.00056657 | 0.000142 | 0 | 0 | 1 | 0.98453 | -0.29699 | 0.4 | 1 | 1.1 | 0.9
297 | 1 | 0.0011522 | 0.00028877 | 0 | 0 | 1 | 0.98488 | -0.29024 | 0.4 | 1 | 1.1 | 0.9
258 | 1 | 0.00055521 | 0.00013915 | 0 | 0 | 1 | 0.98774 | -0.23473 | 0.4 | 1 | 1.1 | 0.9
255 | 1 | 0 | 0 | 0 | 0 | 1 | 0.9893 | -0.20459 | 0.4 | 1 | 1.1 | 0.9
299 | 1 | 0.0010001 | 0.00025066 | 0 | 0 | 1 | 0.98417 | -0.30419 | 0.4 | 1 | 1.1 | 0.9
245 | 1 | 0.0014496 | 0.00036331 | 0 | 0 | 1 | 0.98923 | -0.20588 | 0.4 | 1 | 1.1 | 0.9
246 | 1 | 0.0011715 | 0.0002936 | 0 | 0 | 1 | 0.98926 | -0.2052 | 0.4 | 1 | 1.1 | 0.9
257 | 1 | 0.00066987 | 0.00016789 | 0 | 0 | 1 | 0.99053 | -0.18073 | 0.4 | 1 | 1.1 | 0.9
247 | 1 | 0.00053555 | 0.00013422 | 0 | 0 | 1 | 0.9935 | -0.12369 | 0.4 | 1 | 1.1 | 0.9
248 | 1 | 0.0023305 | 0.00058407 | 0 | 0 | 1 | 0.99194 | -0.15369 | 0.4 | 1 | 1.1 | 0.9
249 | 1 | 0.00074744 | 0.00018733 | 0 | 0 | 1 | 0.99506 | -0.093906 | 0.4 | 1 | 1.1 | 0.9
250 | 1 | 0 | 0 | 0 | 0 | 1 | 0.99126 | -0.16672 | 0.4 | 1 | 1.1 | 0.9
252 | 1 | 0.0008644 | 0.00021664 | 0 | 0 | 1 | 0.9912 | -0.16795 | 0.4 | 1 | 1.1 | 0.9
253 | 1 | 0.0036289 | 0.00090949 | 0 | 0 | 1 | 0.98687 | -0.2517 | 0.4 | 1 | 1.1 | 0.9
260 | 1 | 0.0052734 | 0.0013216 | 0 | 0 | 1 | 0.98691 | -0.25092 | 0.4 | 1 | 1.1 | 0.9
308 | 1 | 0.00059719 | 0.00014967 | 0 | 0 | 1 | 0.98692 | -0.25063 | 0.4 | 1 | 1.1 | 0.9
259 | 1 | 0.00048294 | 0.00012104 | 0 | 0 | 1 | 0.98747 | -0.23998 | 0.4 | 1 | 1.1 | 0.9
306 | 1 | 0.0029564 | 0.00074094 | 0 | 0 | 1 | 0.98726 | -0.244 | 0.4 | 1 | 1.1 | 0.9
307 | 1 | 0.0006962 | 0.00017448 | 0 | 0 | 1 | 0.98711 | -0.24702 | 0.4 | 1 | 1.1 | 0.9
284 | 1 | 0.00055972 | 0.00014028 | 0 | 0 | 1 | 0.98575 | -0.27233 | 0.4 | 1 | 1.1 | 0.9
285 | 1 | 0 | 0 | 0 | 0 | 1 | 0.98592 | -0.26903 | 0.4 | 1 | 1.1 | 0.9
286 | 1 | 0.0040195 | 0.0010074 | 0 | 0 | 1 | 0.98567 | -0.27384 | 0.4 | 1 | 1.1 | 0.9
287 | 1 | 0.00026713 | 6.6949e-05 | 0 | 0 | 1 | 0.98591 | -0.26929 | 0.4 | 1 | 1.1 | 0.9
288 | 1 | 0.00041165 | 0.00010317 | 0 | 0 | 1 | 0.98415 | -0.30324 | 0.4 | 1 | 1.1 | 0.9
327 | 1 | 0.0019482 | 0.00048826 | 0 | 0 | 1 | 0.97406 | -0.50037 | 0.4 | 1 | 1.1 | 0.9
330 | 1 | 0.0017572 | 0.00044041 | 0 | 0 | 1 | 0.97403 | -0.501 | 0.4 | 1 | 1.1 | 0.9
332 | 1 | 0.0011029 | 0.00027642 | 0 | 0 | 1 | 0.97401 | -0.50142 | 0.4 | 1 | 1.1 | 0.9
333 | 1 | 0.0014881 | 0.00037295 | 0 | 0 | 1 | 0.97351 | -0.51118 | 0.4 | 1 | 1.1 | 0.9
334 | 1 | 0.00086424 | 0.0002166 | 0 | 0 | 1 | 0.97351 | -0.51133 | 0.4 | 1 | 1.1 | 0.9
300 | 1 | 0.0036425 | 0.00091289 | 0 | 0 | 1 | 0.98415 | -0.30456 | 0.4 | 1 | 1.1 | 0.9
301 | 1 | 0.0025556 | 0.0006405 | 0 | 0 | 1 | 0.9841 | -0.30555 | 0.4 | 1 | 1.1 | 0.9
302 | 1 | 0.0015509 | 0.00038868 | 0 | 0 | 1 | 0.98388 | -0.3097 | 0.4 | 1 | 1.1 | 0.9
303 | 1 | 0.0013325 | 0.00033395 | 0 | 0 | 1 | 0.98371 | -0.31315 | 0.4 | 1 | 1.1 | 0.9
304 | 1 | 0.0019924 | 0.00049933 | 0 | 0 | 1 | 0.98357 | -0.31583 | 0.4 | 1 | 1.1 | 0.9
313 | 1 | 0.00090779 | 0.00022751 | 0 | 0 | 1 | 0.98348 | -0.31752 | 0.4 | 1 | 1.1 | 0.9
312 | 1 | 0.0018493 | 0.00046349 | 0 | 0 | 1 | 0.98342 | -0.31872 | 0.4 | 1 | 1.1 | 0.9
318 | 1 | 0.00050792 | 0.0001273 | 0 | 0 | 1 | 0.97127 | -0.5565 | 0.4 | 1 | 1.1 | 0.9
319 | 1 | 0.0029913 | 0.0007497 | 0 | 0 | 1 | 0.97158 | -0.55031 | 0.4 | 1 | 1.1 | 0.9
358 | 1 | 0.001932 | 0.00048422 | 0 | 0 | 1 | 0.97088 | -0.56427 | 0.4 | 1 | 1.1 | 0.9
354 | 1 | 0.0021459 | 0.00053782 | 0 | 0 | 1 | 0.97007 | -0.58022 | 0.4 | 1 | 1.1 | 0.9
355 | 1 | 0.0038125 | 0.0009555 | 0 | 0 | 1 | 0.97012 | -0.57929 | 0.4 | 1 | 1.1 | 0.9
356 | 1 | 0.00067716 | 0.00016971 | 0 | 0 | 1 | 0.97022 | -0.57735 | 0.4 | 1 | 1.1 | 0.9
357 | 1 | 0 | 0 | 0 | 0 | 1 | 0.97049 | -0.57199 | 0.4 | 1 | 1.1 | 0.9

## generator_data
GEN_BUS | PG | QG | QMAX | QMIN | VG | MBASE | GEN_STATUS | PMAX | PMIN
309 | 0.23899 | 0.061018 | 10 | -10 | 1 | 100 | 1 | 10 | 0

## branch_data
F_BUS | T_BUS | BR_R | BR_X | BR_B | RATE_A | RATE_B | RATE_C | TAP | SHIFT | BR_STATUS | ANGMIN | ANGMAX | P_in | Q_in | P_out | Q_out
1 | 2 | 1.572 | 1.0061 | 2.6399e-09 | 0 | 0 | 0 | 0 | 0 | 1 | -90 | 90 | -0.0063993 | -0.0016036 | 0.0064001 | 0.0016038
1 | 3 | 6.4628 | 4.1362 | 1.0853e-08 | 0 | 0 | 0 | 0 | 0 | 1 | -90 | 90 | 0.0054739 | 0.0013717 | -0.0054717 | -0.0013713
2 | 4 | 0.0033063 | 0.002116 | 5.5521e-12 | 0 | 0 | 0 | 0 | 0 | 1 | -90 | 90 | -0.007366 | -0.0018459 | 0.007366 | 0.0018459
3 | 5 | 5.6506 | 3.6164 | 9.4889e-09 | 0 | 0 | 0 | 0 | 0 | 1 | -90 | 90 | 0.0054717 | 0.0013713 | -0.0054698 | -0.001371
4 | 7 | 2.7458 | 1.7573 | 4.6109e-09 | 0 | 0 | 0 | 0 | 0 | 1 | -90 | 90 | -0.0081647 | -0.0020461 | 0.0081668 | 0.002047
295 | 293 | 15.0877 | 9.6561 | 2.5336e-08 | 0 | 0 | 0 | 0 | 0 | 1 | -90 | 90 | -0.0054197 | -0.0013569 | 0.0054246 | 0.0013576
295 | 18 | 1.6006 | 1.0244 | 2.6878e-09 | 0 | 0 | 0 | 0 | 0 | 1 | -90 | 90 | 0.0036882 | 0.00092291 | -0.003688 | -0.00092301
293 | 290 | 4.0681 | 2.6036 | 1.3663e-08 | 0 | 0 | 0 | 0 | 0 | 1 | -90 | 90 | -0.037234 | -0.0094143 | 0.037296 | 0.0094529
293 | 324 | 13.4525 | 8.6096 | 2.259e-08 | 0 | 0 | 0 | 0 | 0 | 1 | -90 | 90 | 0.031809 | 0.0080569 | -0.031659 | -0.0079629
18 | 17 | 1.0364 | 0.6633 | 1.7404e-09 | 0 | 0 | 0 | 0 | 0 | 1 | -90 | 90 | 0.0030352 | 0.00075942 | -0.0030351 | -0.00075952
7 | 11 | 6.538 | 4.1843 | 1.0979e-08 | 0 | 0 | 0 | 0 | 0 | 1 | -90 | 90 | -0.0098101 | -0.0024581 | 0.0098172 | 0.0024616
7 | 10 | 1.2627 | 0.8081 | 2.1203e-09 | 0 | 0 | 0 | 0 | 0 | 1 | -90 | 90 | 0.0016433 | 0.00041107 | -0.0016433 | -0.00041125
17 | 15 | 6.3849 | 4.0864 | 1.0722e-08 | 0 | 0 | 0 | 0 | 0 | 1 | -90 | 90 | 0.0016453 | 0.00041119 | -0.0016451 | -0.0004121
15 | 14 | 1.4102 | 0.90254 | 2.3681e-09 | 0 | 0 | 0 | 0 | 0 | 1 | -90 | 90 | 0.00092308 | 0.00023113 | -0.00092307 | -0.00023135
11 | 12 | 1.8355 | 1.1747 | 3.0822e-09 | 0 | 0 | 0 | 0 | 0 | 1 | -90 | 90 | 0.0013119 | 0.00032853 | -0.0013118 | -0.00032879
11 | 13 | 1.7168 | 1.0987 | 2.8829e-09 | 0 | 0 | 0 | 0 | 0 | 1 | -90 | 90 | -0.011129 | -0.0027901 | 0.011131 | 0.0027913
10 | 8 | 1.7667 | 1.1307 | 2.9668e-09 | 0 | 0 | 0 | 0 | 0 | 1 | -90 | 90 | 0.0016433 | 0.00041125 | -0.0016432 | -0.0004115
324 | 326 | 11.8692 | 7.5963 | 1.9932e-08 | 0 | 0 | 0 | 0 | 0 | 1 | -90 | 90 | 0.0089231 | 0.0022407 | -0.0089126 | -0.0022358
324 | 323 | 8.4251 | 5.3921 | 1.4148e-08 | 0 | 0 | 0 | 0 | 0 | 1 | -90 | 90 | 0.022736 | 0.0057224 | -0.022687 | -0.0056927
326 | 329 | 8.9718 | 5.742 | 1.5066e-08 | 0 | 0 | 0 | 0 | 0 | 1 | -90 | 90 | 0.0089126 | 0.0022358 | -0.0089046 | -0.0022322
323 | 325 | 1.5159 | 0.97019 | 2.5456e-09 | 0 | 0 | 0 | 0 | 0 | 1 | -90 | 90 | 0.020668 | 0.0051865 | -0.02066 | -0.0051821
13 | 328 | 1.2896 | 0.82534 | 2.1656e-09 | 0 | 0 | 0 | 0 | 0 | 1 | -90 | 90 | -0.012687 | -0.0031813 | 0.01269 | 0.0031825
8 | 9 | 2.361 | 1.5111 | 3.9648e-09 | 0 | 0 | 0 | 0 | 0 | 1 | -90 | 90 | 0.00088099 | 0.00022045 | -0.00088097 | -0.00022081
328 | 331 | 1.0477 | 0.67052 | 1.7594e-09 | 0 | 0 | 0 | 0 | 0 | 1 | -90 | 90 | 0.0031545 | 0.00079024 | -0.0031544 | -0.00079033
328 | 325 | 2.7808 | 1.7797 | 4.6697e-09 | 0 | 0 | 0 | 0 | 0 | 1 | -90 | 90 | -0.015844 | -0.0039728 | 0.015852 | 0.0039773
290 | 292 | 2.2298 | 1.4271 | 3.7445e-09 | 0 | 0 | 0 | 0 | 0 | 1 | -90 | 90 | 0.012772 | 0.0032041 | -0.012768 | -0.0032019
290 | 288 | 0.90135 | 0.57686 | 3.0272e-09 | 0 | 0 | 0 | 0 | 0 | 1 | -90 | 90 | -0.050068 | -0.012657 | 0.050093 | 0.012673
331 | 333 | 1.2369 | 0.79164 | 2.0772e-09 | 0 | 0 | 0 | 0 | 0 | 1 | -90 | 90 | 0.0023524 | 0.00058932 | -0.0023523 | -0.00058946
325 | 327 | 0.89662 | 0.57383 | 1.5057e-09 | 0 | 0 | 0 | 0 | 0 | 1 | -90 | 90 | 0.0048086 | 0.0012048 | -0.0048083 | -0.0012048
360 | 359 | 2.259 | 1.4458 | 3.7935e-09 | 0 | 0 | 0 | 0 | 0 | 1 | -90 | 90 | -0.003048 | -0.00076392 | 0.0030482 | 0.0007637
359 | 322 | 1.0219 | 0.65399 | 1.716e-09 | 0 | 0 | 0 | 0 | 0 | 1 | -90 | 90 | -0.0059483 | -0.0014905 | 0.0059487 | 0.0014906
147 | 320 | 9.7651 | 6.2496 | 1.6398e-08 | 0 | 0 | 0 | 0 | 0 | 1 | -90 | 90 | 0.0072376 | 0.0018146 | -0.0072319 | -0.0018126
147 | 321 | 10.4407 | 6.6821 | 1.7533e-08 | 0 | 0 | 0 | 0 | 0 | 1 | -90 | 90 | -0.0072376 | -0.0018146 | 0.0072436 | 0.0018168
320 | 322 | 4.9012 | 3.1368 | 8.2305e-09 | 0 | 0 | 0 | 0 | 0 | 1 | -90 | 90 | 0.0072319 | 0.0018126 | -0.0072291 | -0.0018116
321 | 294 | 1.2922 | 0.82702 | 2.17e-09 | 0 | 0 | 0 | 0 | 0 | 1 | -90 | 90 | -0.010196 | -0.0025568 | 0.010198 | 0.0025576
148 | 292 | 8.0076 | 5.1248 | 1.3447e-08 | 0 | 0 | 0 | 0 | 0 | 1 | -90 | 90 | -0.00093825 | -0.00023515 | 0.00093832 | 0.0002339
292 | 294 | 3.6085 | 2.3095 | 6.0597e-09 | 0 | 0 | 0 | 0 | 0 | 1 | -90 | 90 | 0.011829 | 0.002968 | -0.011824 | -0.0029651
329 | 335 | 4.3957 | 2.8132 | 7.3815e-09 | 0 | 0 | 0 | 0 | 0 | 1 | -90 | 90 | 0.0077346 | 0.0019389 | -0.0077316 | -0.0019378
335 | 336 | 0.019789 | 0.012665 | 3.3231e-11 | 0 | 0 | 0 | 0 | 0 | 1 | -90 | 90 | 0.0061333 | 0.0015371 | -0.0061333 | -0.0015371
336 | 337 | 0.9161 | 0.58631 | 1.5384e-09 | 0 | 0 | 0 | 0 | 0 | 1 | -90 | 90 | 0.0039238 | 0.00098337 | -0.0039237 | -0.00098341
337 | 338 | 0.12028 | 0.076976 | 2.0197e-10 | 0 | 0 | 0 | 0 | 0 | 1 | -90 | 90 | 0.0030504 | 0.00076454 | -0.0030504 | -0.00076455
217 | 207 | 11.0324 | 7.0607 | 1.8526e-08 | 0 | 0 | 0 | 0 | 0 | 1 | -90 | 90 | -0.0018534 | -0.00046451 | 0.0018538 | 0.00046294
207 | 202 | 7.1807 | 4.5957 | 1.2058e-08 | 0 | 0 | 0 | 0 | 0 | 1 | -90 | 90 | -0.0033211 | -0.00083069 | 0.003322 | 0.00083005
220 | 197 | 1.0838 | 0.69363 | 1.82e-09 | 0 | 0 | 0 | 0 | 0 | 1 | -90 | 90 | -0.00085812 | -0.00021507 | 0.00085812 | 0.00021489
197 | 196 | 3.3445 | 2.1405 | 5.6163e-09 | 0 | 0 | 0 | 0 | 0 | 1 | -90 | 90 | -0.0031137 | -0.0007802 | 0.0031141 | 0.00077988
150 | 151 | 1.744 | 1.1161 | 2.9286e-09 | 0 | 0 | 0 | 0 | 0 | 1 | -90 | 90 | -0.0058638 | -0.0014613 | 0.0058644 | 0.0014614
150 | 152 | 0.97231 | 0.62228 | 1.6328e-09 | 0 | 0 | 0 | 0 | 0 | 1 | -90 | 90 | 0.0042391 | 0.0010541 | -0.0042389 | -0.0010542
151 | 153 | 1.5333 | 0.98128 | 2.5747e-09 | 0 | 0 | 0 | 0 | 0 | 1 | -90 | 90 | -0.0070639 | -0.0017621 | 0.0070647 | 0.0017623
152 | 154 | 7.4862 | 4.7911 | 1.2571e-08 | 0 | 0 | 0 | 0 | 0 | 1 | -90 | 90 | 0.0038629 | 0.00095991 | -0.0038616 | -0.00096036
153 | 155 | 2.6139 | 1.6729 | 4.3894e-09 | 0 | 0 | 0 | 0 | 0 | 1 | -90 | 90 | -0.0070647 | -0.0017623 | 0.0070661 | 0.0017628
154 | 158 | 1.4266 | 0.91303 | 2.3957e-09 | 0 | 0 | 0 | 0 | 0 | 1 | -90 | 90 | 0.0038616 | 0.00096036 | -0.0038614 | -0.00096044
155 | 173 | 3.3902 | 2.1697 | 5.693e-09 | 0 | 0 | 0 | 0 | 0 | 1 | -90 | 90 | -0.0087029 | -0.002173 | 0.0087057 | 0.0021743
158 | 190 | 2.0788 | 1.3304 | 3.4909e-09 | 0 | 0 | 0 | 0 | 0 | 1 | -90 | 90 | 0.0036193 | 0.00089976 | -0.003619 | -0.00089991
173 | 180 | 0.4575 | 0.2928 | 7.6827e-10 | 0 | 0 | 0 | 0 | 0 | 1 | -90 | 90 | 0.016153 | 0.0040511 | -0.016152 | -0.0040503
173 | 178 | 1.5886 | 1.0167 | 2.6676e-09 | 0 | 0 | 0 | 0 | 0 | 1 | -90 | 90 | -0.024859 | -0.0062254 | 0.02487 | 0.0062319
156 | 159 | 2.6674 | 1.7071 | 4.4793e-09 | 0 | 0 | 0 | 0 | 0 | 1 | -90 | 90 | -0.0007262 | -0.000182 | 0.00072621 | 0.00018157
159 | 160 | 2.6465 | 1.6937 | 4.4441e-09 | 0 | 0 | 0 | 0 | 0 | 1 | -90 | 90 | -0.0035647 | -0.00089297 | 0.0035651 | 0.00089277
190 | 189 | 1.7804 | 1.1395 | 2.9898e-09 | 0 | 0 | 0 | 0 | 0 | 1 | -90 | 90 | 0.0027525 | 0.00068275 | -0.0027524 | -0.00068295
180 | 181 | 1.8026 | 1.1537 | 3.0271e-09 | 0 | 0 | 0 | 0 | 0 | 1 | -90 | 90 | 0.016152 | 0.0040503 | -0.016147 | -0.0040474
178 | 179 | 3.0076 | 1.9248 | 5.0505e-09 | 0 | 0 | 0 | 0 | 0 | 1 | -90 | 90 | -0.029001 | -0.0072674 | 0.029029 | 0.0072845
160 | 161 | 0.022946 | 0.014685 | 3.8533e-11 | 0 | 0 | 0 | 0 | 0 | 1 | -90 | 90 | -0.035565 | -0.0089287 | 0.035566 | 0.0089289
160 | 162 | 1.5732 | 1.0068 | 2.6418e-09 | 0 | 0 | 0 | 0 | 0 | 1 | -90 | 90 | 0.032 | 0.0080359 | -0.031983 | -0.008025
223 | 241 | 2.8563 | 1.828 | 4.7965e-09 | 0 | 0 | 0 | 0 | 0 | 1 | -90 | 90 | -0.00063118 | -0.00015819 | 0.00063119 | 0.00015773
241 | 296 | 1.3732 | 0.87885 | 2.306e-09 | 0 | 0 | 0 | 0 | 0 | 1 | -90 | 90 | -0.0010929 | -0.00027345 | 0.0010929 | 0.00027324
224 | 239 | 1.739 | 1.1129 | 2.9202e-09 | 0 | 0 | 0 | 0 | 0 | 1 | -90 | 90 | -0.0099994 | -0.0025061 | 0.010001 | 0.002507
239 | 240 | 4.9592 | 3.1739 | 8.3279e-09 | 0 | 0 | 0 | 0 | 0 | 1 | -90 | 90 | -0.01364 | -0.0034189 | 0.01365 | 0.0034244
189 | 187 | 3.9869 | 2.5516 | 6.695e-09 | 0 | 0 | 0 | 0 | 0 | 1 | -90 | 90 | 0.0025932 | 0.00064306 | -0.0025929 | -0.00064353
161 | 163 | 3.4851 | 2.2305 | 5.8525e-09 | 0 | 0 | 0 | 0 | 0 | 1 | -90 | 90 | -0.038798 | -0.0097389 | 0.038855 | 0.0097747
162 | 164 | 0.01699 | 0.010873 | 2.853e-11 | 0 | 0 | 0 | 0 | 0 | 1 | -90 | 90 | 0.031326 | 0.0078605 | -0.031326 | -0.0078603
163 | 170 | 0.79577 | 0.50929 | 1.3363e-09 | 0 | 0 | 0 | 0 | 0 | 1 | -90 | 90 | -0.040373 | -0.010155 | 0.040387 | 0.010164
164 | 179 | 0.0077212 | 0.0049416 | 1.2966e-11 | 0 | 0 | 0 | 0 | 0 | 1 | -90 | 90 | 0.030143 | 0.0075638 | -0.030143 | -0.0075638
170 | 167 | 0.62835 | 0.40214 | 1.0552e-09 | 0 | 0 | 0 | 0 | 0 | 1 | -90 | 90 | -0.043853 | -0.011033 | 0.043866 | 0.011041
167 | 169 | 0.78794 | 0.50428 | 1.3232e-09 | 0 | 0 | 0 | 0 | 0 | 1 | -90 | 90 | -0.067869 | -0.017075 | 0.067909 | 0.0171
167 | 165 | 3.4592 | 2.2139 | 5.8089e-09 | 0 | 0 | 0 | 0 | 0 | 1 | -90 | 90 | 0.024003 | 0.0060342 | -0.023981 | -0.006021
165 | 166 | 0.43187 | 0.2764 | 7.2523e-10 | 0 | 0 | 0 | 0 | 0 | 1 | -90 | 90 | 0.022829 | 0.0057321 | -0.022826 | -0.0057306
166 | 168 | 1.2956 | 0.82917 | 2.1756e-09 | 0 | 0 | 0 | 0 | 0 | 1 | -90 | 90 | 0.02254 | 0.0056589 | -0.022533 | -0.0056546
168 | 171 | 0.53282 | 0.34101 | 8.9475e-10 | 0 | 0 | 0 | 0 | 0 | 1 | -90 | 90 | 0.019436 | 0.0048783 | -0.019434 | -0.004877
169 | 172 | 0.63632 | 0.40724 | 1.0686e-09 | 0 | 0 | 0 | 0 | 0 | 1 | -90 | 90 | -0.068151 | -0.017161 | 0.068182 | 0.017181
171 | 221 | 1.1917 | 0.76269 | 2.0012e-09 | 0 | 0 | 0 | 0 | 0 | 1 | -90 | 90 | 0.018729 | 0.0047004 | -0.018724 | -0.0046977
172 | 174 | 1.8575 | 1.1888 | 3.1192e-09 | 0 | 0 | 0 | 0 | 0 | 1 | -90 | 90 | -0.069578 | -0.017531 | 0.069675 | 0.017592
221 | 222 | 0.62287 | 0.39863 | 1.046e-09 | 0 | 0 | 0 | 0 | 0 | 1 | -90 | 90 | 0.014066 | 0.0035303 | -0.014065 | -0.0035295
174 | 175 | 0.54945 | 0.35165 | 9.2268e-10 | 0 | 0 | 0 | 0 | 0 | 1 | -90 | 90 | -0.07012 | -0.017704 | 0.070149 | 0.017723
222 | 240 | 1.5703 | 1.005 | 2.6369e-09 | 0 | 0 | 0 | 0 | 0 | 1 | -90 | 90 | 0.013653 | 0.0034262 | -0.01365 | -0.0034244
175 | 176 | 0.15202 | 0.097293 | 2.5528e-10 | 0 | 0 | 0 | 0 | 0 | 1 | -90 | 90 | -0.07033 | -0.017768 | 0.070338 | 0.017773
181 | 194 | 0.97118 | 0.62156 | 1.6309e-09 | 0 | 0 | 0 | 0 | 0 | 1 | -90 | 90 | 0.015464 | 0.0038761 | -0.015461 | -0.0038747
176 | 177 | 0.68568 | 0.43884 | 1.1514e-09 | 0 | 0 | 0 | 0 | 0 | 1 | -90 | 90 | -0.07071 | -0.017866 | 0.070747 | 0.01789
177 | 311 | 0.8903 | 0.56979 | 1.4951e-09 | 0 | 0 | 0 | 0 | 0 | 1 | -90 | 90 | -0.071308 | -0.01803 | 0.071356 | 0.018061
311 | 310 | 2.5071 | 1.6045 | 4.2101e-09 | 0 | 0 | 0 | 0 | 0 | 1 | -90 | 90 | -0.072061 | -0.018238 | 0.0722 | 0.018326
310 | 309 | 0.72162 | 0.46184 | 1.2118e-09 | 0 | 0 | 0 | 0 | 0 | 1 | -90 | 90 | -0.075809 | -0.019231 | 0.075853 | 0.019259
194 | 196 | 7.537 | 4.8236 | 1.2657e-08 | 0 | 0 | 0 | 0 | 0 | 1 | -90 | 90 | 0.0031149 | 0.00077916 | -0.0031141 | -0.00077988
194 | 192 | 2.8619 | 1.8316 | 4.8059e-09 | 0 | 0 | 0 | 0 | 0 | 1 | -90 | 90 | 0.012346 | 0.0030955 | -0.012342 | -0.0030929
182 | 191 | 1.8149 | 1.1616 | 3.0477e-09 | 0 | 0 | 0 | 0 | 0 | 1 | -90 | 90 | 0.00050588 | 0.00012164 | -0.00050588 | -0.00012193
182 | 188 | 4.0396 | 2.5853 | 6.7836e-09 | 0 | 0 | 0 | 0 | 0 | 1 | -90 | 90 | -0.00050588 | -0.00012164 | 0.00050589 | 0.00012099
191 | 212 | 0.94441 | 0.60442 | 1.5859e-09 | 0 | 0 | 0 | 0 | 0 | 1 | -90 | 90 | 0.00050588 | 0.00012193 | -0.00050588 | -0.00012209
188 | 187 | 3.3773 | 2.1615 | 5.6714e-09 | 0 | 0 | 0 | 0 | 0 | 1 | -90 | 90 | -0.0014811 | -0.00036539 | 0.0014811 | 0.00036489
183 | 198 | 0.4074 | 0.26074 | 6.8413e-10 | 0 | 0 | 0 | 0 | 0 | 1 | -90 | 90 | 0.0017789 | 0.00044578 | -0.0017789 | -0.00044583
183 | 195 | 1.8348 | 1.1743 | 3.0811e-09 | 0 | 0 | 0 | 0 | 0 | 1 | -90 | 90 | -0.0017789 | -0.00044578 | 0.001779 | 0.00044552
195 | 193 | 0.70853 | 0.45346 | 1.1898e-09 | 0 | 0 | 0 | 0 | 0 | 1 | -90 | 90 | -0.0069626 | -0.0017447 | 0.0069629 | 0.0017448
192 | 193 | 1.1842 | 0.7579 | 1.9886e-09 | 0 | 0 | 0 | 0 | 0 | 1 | -90 | 90 | 0.0083302 | 0.0020876 | -0.0083293 | -0.0020872
212 | 186 | 22.9721 | 14.7021 | 3.8576e-08 | 0 | 0 | 0 | 0 | 0 | 1 | -90 | 90 | 0.00031564 | 7.4408e-05 | -0.00031562 | -7.8147e-05
185 | 186 | 5.8526 | 3.7457 | 9.8281e-09 | 0 | 0 | 0 | 0 | 0 | 1 | -90 | 90 | -0.00031561 | -7.91e-05 | 0.00031562 | 7.8147e-05
199 | 200 | 1.9269 | 1.2332 | 6.4715e-09 | 0 | 0 | 0 | 0 | 0 | 1 | -90 | 90 | 0.075515 | 0.019295 | -0.075397 | -0.01922
199 | 201 | 0.76384 | 0.48886 | 2.5654e-09 | 0 | 0 | 0 | 0 | 0 | 1 | -90 | 90 | -0.07835 | -0.020006 | 0.078401 | 0.020038
200 | 202 | 1.5144 | 0.96921 | 5.0861e-09 | 0 | 0 | 0 | 0 | 0 | 1 | -90 | 90 | 0.071964 | 0.01836 | -0.07188 | -0.018306
201 | 203 | 0.16437 | 0.1052 | 5.5206e-10 | 0 | 0 | 0 | 0 | 0 | 1 | -90 | 90 | 0.081042 | 0.020617 | -0.081031 | -0.020609
201 | 204 | 0.33871 | 0.21677 | 1.1376e-09 | 0 | 0 | 0 | 0 | 0 | 1 | -90 | 90 | -0.15944 | -0.040654 | 0.15954 | 0.040713
202 | 205 | 1.5317 | 0.98027 | 5.1442e-09 | 0 | 0 | 0 | 0 | 0 | 1 | -90 | 90 | 0.057322 | 0.014659 | -0.057268 | -0.014625
202 | 206 | 0.42273 | 0.27055 | 7.0988e-10 | 0 | 0 | 0 | 0 | 0 | 1 | -90 | 90 | 0.011236 | 0.0028172 | -0.011235 | -0.0028169
203 | 208 | 0.48711 | 0.31175 | 1.636e-09 | 0 | 0 | 0 | 0 | 0 | 1 | -90 | 90 | 0.075129 | 0.01913 | -0.0751 | -0.019112
203 | 209 | 3.6336 | 2.3255 | 6.1018e-09 | 0 | 0 | 0 | 0 | 0 | 1 | -90 | 90 | 0.0059015 | 0.001479 | -0.0059001 | -0.0014787
204 | 210 | 1.2681 | 0.81158 | 4.259e-09 | 0 | 0 | 0 | 0 | 0 | 1 | -90 | 90 | -0.16073 | -0.041013 | 0.16108 | 0.041237
204 | 211 | 0.79925 | 0.51152 | 1.3422e-09 | 0 | 0 | 0 | 0 | 0 | 1 | -90 | 90 | 0.0011969 | 0.00029985 | -0.0011969 | -0.00029997
205 | 215 | 4.5154 | 2.8899 | 1.5165e-08 | 0 | 0 | 0 | 0 | 0 | 1 | -90 | 90 | 0.057268 | 0.014625 | -0.057108 | -0.014524
206 | 216 | 2.9828 | 1.909 | 5.0089e-09 | 0 | 0 | 0 | 0 | 0 | 1 | -90 | 90 | 0.011235 | 0.0028169 | -0.011231 | -0.0028148
208 | 219 | 0.63798 | 0.40831 | 2.1427e-09 | 0 | 0 | 0 | 0 | 0 | 1 | -90 | 90 | 0.073782 | 0.018781 | -0.073745 | -0.018758
210 | 309 | 0.074 | 0.04736 | 2.4853e-10 | 0 | 0 | 0 | 0 | 0 | 1 | -90 | 90 | -0.1625 | -0.041593 | 0.16252 | 0.041606
215 | 291 | 2.5059 | 1.6037 | 8.416e-09 | 0 | 0 | 0 | 0 | 0 | 1 | -90 | 90 | 0.056647 | 0.014409 | -0.05656 | -0.014353
216 | 218 | 1.3389 | 0.85693 | 2.2485e-09 | 0 | 0 | 0 | 0 | 0 | 1 | -90 | 90 | 0.0096051 | 0.0024073 | -0.0096038 | -0.0024067
219 | 254 | 0.44636 | 0.28567 | 7.4956e-10 | 0 | 0 | 0 | 0 | 0 | 1 | -90 | 90 | 0.072393 | 0.018419 | -0.072368 | -0.018403
291 | 289 | 0.072001 | 0.046081 | 2.4182e-10 | 0 | 0 | 0 | 0 | 0 | 1 | -90 | 90 | 0.055821 | 0.014168 | -0.055818 | -0.014167
218 | 243 | 0.97289 | 0.62265 | 1.6337e-09 | 0 | 0 | 0 | 0 | 0 | 1 | -90 | 90 | 0.0072415 | 0.0018146 | -0.0072409 | -0.0018144
254 | 251 | 0.20186 | 0.12919 | 3.3897e-10 | 0 | 0 | 0 | 0 | 0 | 1 | -90 | 90 | 0.070724 | 0.017991 | -0.070714 | -0.017984
213 | 314 | 51.3879 | 32.8883 | 8.6294e-08 | 0 | 0 | 0 | 0 | 0 | 1 | -90 | 90 | -0.00050187 | -0.00012579 | 0.00050201 | 0.00011765
314 | 315 | 21.0829 | 13.4931 | 3.5404e-08 | 0 | 0 | 0 | 0 | 0 | 1 | -90 | 90 | -0.012639 | -0.0031779 | 0.012677 | 0.0031986
314 | 317 | 35.904 | 22.9786 | 6.0292e-08 | 0 | 0 | 0 | 0 | 0 | 1 | -90 | 90 | 0.012137 | 0.0030604 | -0.012078 | -0.0030284
315 | 316 | 9.6585 | 6.1814 | 1.6219e-08 | 0 | 0 | 0 | 0 | 0 | 1 | -90 | 90 | -0.012677 | -0.0031985 | 0.012694 | 0.003208
317 | 318 | 3.7291 | 2.3866 | 6.2622e-09 | 0 | 0 | 0 | 0 | 0 | 1 | -90 | 90 | 0.0090867 | 0.0022789 | -0.0090832 | -0.0022773
317 | 319 | 2.5667 | 1.6427 | 4.3103e-09 | 0 | 0 | 0 | 0 | 0 | 1 | -90 | 90 | 0.0029915 | 0.00074949 | -0.0029913 | -0.00074974
289 | 285 | 2.2711 | 1.4535 | 7.6277e-09 | 0 | 0 | 0 | 0 | 0 | 1 | -90 | 90 | 0.055511 | 0.01409 | -0.055435 | -0.014042
243 | 242 | 3.2892 | 2.1051 | 5.5234e-09 | 0 | 0 | 0 | 0 | 0 | 1 | -90 | 90 | 0.0040825 | 0.0010229 | -0.0040819 | -0.001023
251 | 249 | 0.14418 | 0.092273 | 2.4211e-10 | 0 | 0 | 0 | 0 | 0 | 1 | -90 | 90 | 0.069939 | 0.01779 | -0.069932 | -0.017785
296 | 297 | 2.5192 | 1.6123 | 4.2303e-09 | 0 | 0 | 0 | 0 | 0 | 1 | -90 | 90 | -0.0016946 | -0.00042404 | 0.0016947 | 0.00042368
225 | 226 | 0.72471 | 0.46381 | 1.217e-09 | 0 | 0 | 0 | 0 | 0 | 1 | -90 | 90 | -0.021601 | -0.0054587 | 0.021605 | 0.005461
225 | 227 | 1.3713 | 0.87764 | 2.3028e-09 | 0 | 0 | 0 | 0 | 0 | 1 | -90 | 90 | 0.020882 | 0.0052783 | -0.020875 | -0.0052743
226 | 228 | 0.043285 | 0.027703 | 7.2688e-11 | 0 | 0 | 0 | 0 | 0 | 1 | -90 | 90 | -0.022229 | -0.0056174 | 0.022229 | 0.0056175
227 | 229 | 2.6287 | 1.6824 | 4.4143e-09 | 0 | 0 | 0 | 0 | 0 | 1 | -90 | 90 | 0.016928 | 0.0042852 | -0.01692 | -0.0042804
228 | 230 | 0.026691 | 0.017082 | 4.4821e-11 | 0 | 0 | 0 | 0 | 0 | 1 | -90 | 90 | -0.022879 | -0.0057803 | 0.022879 | 0.0057804
229 | 231 | 2.418 | 1.5475 | 4.0605e-09 | 0 | 0 | 0 | 0 | 0 | 1 | -90 | 90 | 0.015882 | 0.0040201 | -0.015875 | -0.0040162
230 | 232 | 0.65498 | 0.41919 | 1.0999e-09 | 0 | 0 | 0 | 0 | 0 | 1 | -90 | 90 | -0.023536 | -0.0059451 | 0.02354 | 0.0059475
231 | 305 | 2.3496 | 1.5037 | 3.9456e-09 | 0 | 0 | 0 | 0 | 0 | 1 | -90 | 90 | 0.015875 | 0.0040162 | -0.015868 | -0.0040124
232 | 236 | 0.99825 | 0.63888 | 1.6763e-09 | 0 | 0 | 0 | 0 | 0 | 1 | -90 | 90 | 0.019249 | 0.0048313 | -0.019245 | -0.0048289
232 | 233 | 0.75447 | 0.48286 | 1.267e-09 | 0 | 0 | 0 | 0 | 0 | 1 | -90 | 90 | -0.042789 | -0.010779 | 0.042804 | 0.010788
305 | 316 | 13.3361 | 8.5351 | 2.2395e-08 | 0 | 0 | 0 | 0 | 0 | 1 | -90 | 90 | 0.013907 | 0.0035208 | -0.013878 | -0.0035048
236 | 238 | 3.0438 | 1.948 | 5.1114e-09 | 0 | 0 | 0 | 0 | 0 | 1 | -90 | 90 | 0.01827 | 0.0045846 | -0.018259 | -0.004578
233 | 234 | 0.7784 | 0.49818 | 1.3071e-09 | 0 | 0 | 0 | 0 | 0 | 1 | -90 | 90 | -0.044131 | -0.011121 | 0.044147 | 0.011131
238 | 298 | 2.1488 | 1.3752 | 3.6084e-09 | 0 | 0 | 0 | 0 | 0 | 1 | -90 | 90 | 0.015412 | 0.0038657 | -0.015407 | -0.0038625
238 | 297 | 1.3227 | 0.84655 | 2.2212e-09 | 0 | 0 | 0 | 0 | 0 | 1 | -90 | 90 | 0.002847 | 0.00071231 | -0.0028469 | -0.00071245
234 | 235 | 0.64886 | 0.41527 | 1.0896e-09 | 0 | 0 | 0 | 0 | 0 | 1 | -90 | 90 | -0.04486 | -0.01131 | 0.044874 | 0.011319
235 | 237 | 1.915 | 1.2256 | 3.2158e-09 | 0 | 0 | 0 | 0 | 0 | 1 | -90 | 90 | -0.045879 | -0.011571 | 0.045923 | 0.011598
237 | 256 | 0.22841 | 0.14618 | 3.8356e-10 | 0 | 0 | 0 | 0 | 0 | 1 | -90 | 90 | -0.047527 | -0.012001 | 0.047533 | 0.012004
256 | 258 | 2.1256 | 1.3604 | 3.5694e-09 | 0 | 0 | 0 | 0 | 0 | 1 | -90 | 90 | 0.014204 | 0.0035639 | -0.0142 | -0.0035612
256 | 255 | 1.6559 | 1.0597 | 2.7806e-09 | 0 | 0 | 0 | 0 | 0 | 1 | -90 | 90 | -0.061737 | -0.015568 | 0.061806 | 0.015612
298 | 299 | 2.1091 | 1.3498 | 3.5418e-09 | 0 | 0 | 0 | 0 | 0 | 1 | -90 | 90 | 0.01484 | 0.0037205 | -0.014835 | -0.0037175
258 | 259 | 1.6854 | 1.0786 | 2.8302e-09 | 0 | 0 | 0 | 0 | 0 | 1 | -90 | 90 | 0.013644 | 0.0034221 | -0.013641 | -0.0034202
255 | 257 | 1.6346 | 1.0461 | 2.7449e-09 | 0 | 0 | 0 | 0 | 0 | 1 | -90 | 90 | -0.064427 | -0.016268 | 0.064501 | 0.016315
255 | 246 | 1.0285 | 0.65821 | 1.7271e-09 | 0 | 0 | 0 | 0 | 0 | 1 | -90 | 90 | 0.0026212 | 0.00065648 | -0.0026211 | -0.0006566
299 | 300 | 0.11397 | 0.072941 | 1.9139e-10 | 0 | 0 | 0 | 0 | 0 | 1 | -90 | 90 | 0.013835 | 0.0034669 | -0.013835 | -0.0034668
245 | 246 | 2.0473 | 1.3103 | 3.438e-09 | 0 | 0 | 0 | 0 | 0 | 1 | -90 | 90 | -0.0014496 | -0.00036331 | 0.0014497 | 0.00036301
257 | 252 | 0.86842 | 0.55579 | 1.4583e-09 | 0 | 0 | 0 | 0 | 0 | 1 | -90 | 90 | -0.065171 | -0.016483 | 0.065211 | 0.016508
247 | 248 | 1.9495 | 1.2477 | 3.2737e-09 | 0 | 0 | 0 | 0 | 0 | 1 | -90 | 90 | 0.06855 | 0.017401 | -0.068451 | -0.017338
247 | 249 | 1.9259 | 1.2326 | 3.2341e-09 | 0 | 0 | 0 | 0 | 0 | 1 | -90 | 90 | -0.069085 | -0.017535 | 0.069184 | 0.017598
248 | 250 | 0.8752 | 0.56013 | 1.4697e-09 | 0 | 0 | 0 | 0 | 0 | 1 | -90 | 90 | 0.06612 | 0.016754 | -0.066079 | -0.016727
250 | 252 | 0.08194 | 0.052441 | 1.376e-10 | 0 | 0 | 0 | 0 | 0 | 1 | -90 | 90 | 0.066079 | 0.016727 | -0.066075 | -0.016725
253 | 260 | 0.93734 | 0.59989 | 1.574e-09 | 0 | 0 | 0 | 0 | 0 | 1 | -90 | 90 | -0.0036289 | -0.00090949 | 0.003629 | 0.00090943
260 | 308 | 0.1454 | 0.093053 | 2.4416e-10 | 0 | 0 | 0 | 0 | 0 | 1 | -90 | 90 | -0.0089024 | -0.0022311 | 0.0089025 | 0.0022311
308 | 307 | 1.659 | 1.0618 | 2.786e-09 | 0 | 0 | 0 | 0 | 0 | 1 | -90 | 90 | -0.0094997 | -0.0023808 | 0.0095014 | 0.0023816
259 | 306 | 1.3335 | 0.85344 | 2.2393e-09 | 0 | 0 | 0 | 0 | 0 | 1 | -90 | 90 | 0.013158 | 0.0032991 | -0.013155 | -0.0032977
306 | 307 | 1.2935 | 0.82786 | 2.1722e-09 | 0 | 0 | 0 | 0 | 0 | 1 | -90 | 90 | 0.010199 | 0.0025568 | -0.010198 | -0.0025561
284 | 285 | 3.1397 | 2.0094 | 5.2724e-09 | 0 | 0 | 0 | 0 | 0 | 1 | -90 | 90 | -0.0045795 | -0.0011476 | 0.0045802 | 0.0011475
284 | 286 | 1.6406 | 1.05 | 2.755e-09 | 0 | 0 | 0 | 0 | 0 | 1 | -90 | 90 | 0.0040198 | 0.0010073 | -0.0040195 | -0.0010074
285 | 287 | 4.2906 | 2.746 | 7.2051e-09 | 0 | 0 | 0 | 0 | 0 | 1 | -90 | 90 | 0.00026713 | 6.6251e-05 | -0.00026713 | -6.6949e-05
285 | 288 | 2.9637 | 1.8967 | 9.9536e-09 | 0 | 0 | 0 | 0 | 0 | 1 | -90 | 90 | 0.050587 | 0.012828 | -0.050504 | -0.012776
327 | 330 | 0.9414 | 0.60249 | 1.5809e-09 | 0 | 0 | 0 | 0 | 0 | 1 | -90 | 90 | 0.0028602 | 0.00071651 | -0.0028601 | -0.00071661
330 | 332 | 1.617 | 1.0349 | 2.7153e-09 | 0 | 0 | 0 | 0 | 0 | 1 | -90 | 90 | 0.0011029 | 0.00027619 | -0.0011029 | -0.00027643
333 | 334 | 0.71894 | 0.46012 | 1.2073e-09 | 0 | 0 | 0 | 0 | 0 | 1 | -90 | 90 | 0.00086422 | 0.0002165 | -0.00086421 | -0.00021661
300 | 301 | 0.42085 | 0.26934 | 7.0672e-10 | 0 | 0 | 0 | 0 | 0 | 1 | -90 | 90 | 0.010192 | 0.0025539 | -0.010192 | -0.0025536
301 | 302 | 2.3617 | 1.5115 | 3.9659e-09 | 0 | 0 | 0 | 0 | 0 | 1 | -90 | 90 | 0.0076362 | 0.0019131 | -0.0076347 | -0.0019125
302 | 303 | 2.4603 | 1.5746 | 4.1316e-09 | 0 | 0 | 0 | 0 | 0 | 1 | -90 | 90 | 0.0060838 | 0.0015238 | -0.0060828 | -0.0015236
303 | 304 | 2.4472 | 1.5662 | 4.1095e-09 | 0 | 0 | 0 | 0 | 0 | 1 | -90 | 90 | 0.0047504 | 0.0011897 | -0.0047498 | -0.0011897
304 | 313 | 2.6432 | 1.6917 | 4.4387e-09 | 0 | 0 | 0 | 0 | 0 | 1 | -90 | 90 | 0.0027574 | 0.00069033 | -0.0027572 | -0.00069062
313 | 312 | 2.8306 | 1.8116 | 4.7534e-09 | 0 | 0 | 0 | 0 | 0 | 1 | -90 | 90 | 0.0018494 | 0.0004631 | -0.0018493 | -0.00046349
318 | 358 | 3.8307 | 2.4517 | 6.4328e-09 | 0 | 0 | 0 | 0 | 0 | 1 | -90 | 90 | 0.0085753 | 0.00215 | -0.0085721 | -0.0021486
358 | 357 | 4.9128 | 3.1442 | 8.25e-09 | 0 | 0 | 0 | 0 | 0 | 1 | -90 | 90 | 0.0066401 | 0.0016643 | -0.0066377 | -0.0016636
354 | 355 | 1.8158 | 1.1621 | 3.0492e-09 | 0 | 0 | 0 | 0 | 0 | 1 | -90 | 90 | -0.0021459 | -0.00053785 | 0.002146 | 0.00053762
355 | 356 | 1.3734 | 0.87896 | 2.3063e-09 | 0 | 0 | 0 | 0 | 0 | 1 | -90 | 90 | -0.0059583 | -0.0014932 | 0.0059589 | 0.0014933
356 | 357 | 3.4086 | 2.1815 | 5.724e-09 | 0 | 0 | 0 | 0 | 0 | 1 | -90 | 90 | -0.006636 | -0.001663 | 0.0066377 | 0.0016636