## bus_data
BUS_I | BUS_TYPE | Pd | Qd | Gs | Bs | area | Vm | Va | baseKV | zone | Vmax | Vmin
1 | 1 | 0.0011181 | 0.00028023 | 0 | 0 | 1 | 0.98051 | -0.37413 | 0.4 | 1 | 1.1 | 0.9
2 | 1 | 0 | 0 | 0 | 0 | 1 | 0.98107 | -0.36329 | 0.4 | 1 | 1.1 | 0.9
3 | 1 | 0 | 0 | 0 | 0 | 1 | 0.98032 | -0.37797 | 0.4 | 1 | 1.1 | 0.9
4 | 1 | 0 | 0 | 0 | 0 | 1 | 0.98168 | -0.35133 | 0.4 | 1 | 1.1 | 0.9
5 | 1 | 0.00091803 | 0.00023008 | 0 | 0 | 1 | 0.97998 | -0.38454 | 0.4 | 1 | 1.1 | 0.9
6 | 1 | 0 | 0 | 0 | 0 | 1 | 0.98017 | -0.38094 | 0.4 | 1 | 1.1 | 0.9
168 | 1 | 0.00095211 | 0.00023862 | 0 | 0 | 1 | 0.9828 | -0.32953 | 0.4 | 1 | 1.1 | 0.9
7 | 1 | 0 | 0 | 0 | 0 | 1 | 0.97984 | -0.38736 | 0.4 | 1 | 1.1 | 0.9
8 | 1 | 0.00083139 | 0.00020837 | 0 | 0 | 1 | 0.9801 | -0.38219 | 0.4 | 1 | 1.1 | 0.9
169 | 1 | 0.0026567 | 0.00066584 | 0 | 0 | 1 | 0.98299 | -0.326 | 0.4 | 1 | 1.1 | 0.9
11 | 1 | 0 | 0 | 0 | 0 | 1 | 0.97917 | -0.40038 | 0.4 | 1 | 1.1 | 0.9
9 | 1 | 0.0012615 | 0.00031617 | 0 | 0 | 1 | 0.97981 | -0.3878 | 0.4 | 1 | 1.1 | 0.9
16 | 1 | 0.00074821 | 0.00018752 | 0 | 0 | 1 | 0.9801 | -0.3822 | 0.4 | 1 | 1.1 | 0.9
13 | 1 | 0.0013145 | 0.00032944 | 0 | 0 | 1 | 0.97891 | -0.40551 | 0.4 | 1 | 1.1 | 0.9
163 | 1 | 0 | 0 | 0 | 0 | 1 | 0.97908 | -0.40218 | 0.4 | 1 | 1.1 | 0.9
17 | 1 | 0.00075433 | 0.00018905 | 0 | 0 | 1 | 0.98007 | -0.38286 | 0.4 | 1 | 1.1 | 0.9
12 | 1 | 0 | 0 | 0 | 0 | 1 | 0.97814 | -0.42053 | 0.4 | 1 | 1.1 | 0.9
14 | 1 | 0.0073017 | 0.00183 | 0 | 0 | 1 | 0.97787 | -0.4258 | 0.4 | 1 | 1.1 | 0.9
15 | 1 | 0.0019518 | 0.00048918 | 0 | 0 | 1 | 0.9779 | -0.42521 | 0.4 | 1 | 1.1 | 0.9
165 | 1 | 0.0015323 | 0.00038404 | 0 | 0 | 1 | 0.97903 | -0.40322 | 0.4 | 1 | 1.1 | 0.9
161 | 1 | 0.0013158 | 0.00032977 | 0 | 0 | 1 | 0.97904 | -0.40289 | 0.4 | 1 | 1.1 | 0.9
167 | 1 | 0.0006988 | 0.00017514 | 0 | 0 | 1 | 0.97788 | -0.42566 | 0.4 | 1 | 1.1 | 0.9
152 | 1 | 0 | 0 | 0 | 0 | 1 | 0.97633 | -0.45597 | 0.4 | 1 | 1.1 | 0.9
18 | 1 | 0.00075493 | 0.0001892 | 0 | 0 | 1 | 0.98007 | -0.38287 | 0.4 | 1 | 1.1 | 0.9
19 | 1 | 0.0017011 | 0.00042633 | 0 | 0 | 1 | 0.9854 | -0.2792 | 0.4 | 1 | 1.1 | 0.9
20 | 1 | 0.0098092 | 0.0024584 | 0 | 0 | 1 | 0.98535 | -0.28028 | 0.4 | 1 | 1.1 | 0.9
21 | 1 | 0.0013361 | 0.00033487 | 0 | 0 | 1 | 0.98573 | -0.27282 | 0.4 | 1 | 1.1 | 0.9
22 | 1 | 0.00046263 | 0.00011595 | 0 | 0 | 1 | 0.98533 | -0.28059 | 0.4 | 1 | 1.1 | 0.9
23 | 1 | 0 | 0 | 0 | 0 | 1 | 0.98608 | -0.26598 | 0.4 | 1 | 1.1 | 0.9
24 | 1 | 0 | 0 | 0 | 0 | 1 | 0.98533 | -0.28068 | 0.4 | 1 | 1.1 | 0.9
25 | 1 | 0.0014627 | 0.00036659 | 0 | 0 | 1 | 0.98601 | -0.26745 | 0.4 | 1 | 1.1 | 0.9
26 | 1 | 0 | 0 | 0 | 0 | 1 | 0.98672 | -0.25364 | 0.4 | 1 | 1.1 | 0.9
27 | 1 | 0.0022669 | 0.00056814 | 0 | 0 | 1 | 0.98559 | -0.27543 | 0.4 | 1 | 1.1 | 0.9
28 | 1 | 0 | 0 | 0 | 0 | 1 | 0.9853 | -0.28117 | 0.4 | 1 | 1.1 | 0.9
193 | 1 | 0.0010465 | 0.00026228 | 0 | 0 | 1 | 0.98593 | -0.26902 | 0.4 | 1 | 1.1 | 0.9
185 | 1 | 0.0046697 | 0.0011703 | 0 | 0 | 1 | 0.98436 | -0.29938 | 0.4 | 1 | 1.1 | 0.9
183 | 1 | 0.0050171 | 0.0012574 | 0 | 0 | 1 | 0.98725 | -0.24327 | 0.4 | 1 | 1.1 | 0.9
177 | 1 | 0 | 0 | 0 | 0 | 1 | 0.98496 | -0.28764 | 0.4 | 1 | 1.1 | 0.9
242 | 1 | 0.00057236 | 0.00014345 | 0 | 0 | 1 | 0.98527 | -0.28183 | 0.4 | 1 | 1.1 | 0.9
241 | 1 | 0.00088043 | 0.00022066 | 0 | 0 | 1 | 0.9859 | -0.26947 | 0.4 | 1 | 1.1 | 0.9
188 | 1 | 0.0049882 | 0.0012501 | 0 | 0 | 1 | 0.98274 | -0.33111 | 0.4 | 1 | 1.1 | 0.9
184 | 1 | 0 | 0 | 0 | 0 | 1 | 0.98929 | -0.20392 | 0.4 | 1 | 1.1 | 0.9
192 | 1 | 0.018454 | 0.0046251 | 0 | 0 | 1 | 0.98407 | -0.30488 | 0.4 | 1 | 1.1 | 0.9
172 | 1 | 0.0033813 | 0.00084743 | 0 | 0 | 1 | 0.98331 | -0.31966 | 0.4 | 1 | 1.1 | 0.9
170 | 1 | 0 | 0 | 0 | 0 | 1 | 0.98339 | -0.3182 | 0.4 | 1 | 1.1 | 0.9
140 | 1 | 0.00138 | 0.00034586 | 0 | 0 | 1 | 0.97503 | -0.4816 | 0.4 | 1 | 1.1 | 0.9
142 | 1 | 0.0012984 | 0.00032542 | 0 | 0 | 1 | 0.97508 | -0.48075 | 0.4 | 1 | 1.1 | 0.9
144 | 1 | 0 | 0 | 0 | 0 | 1 | 0.97515 | -0.47921 | 0.4 | 1 | 1.1 | 0.9
194 | 1 | 0.0011283 | 0.00028279 | 0 | 0 | 1 | 0.97824 | -0.41868 | 0.4 | 1 | 1.1 | 0.9
195 | 1 | 0.0038011 | 0.00095265 | 0 | 0 | 1 | 0.97827 | -0.41822 | 0.4 | 1 | 1.1 | 0.9
146 | 1 | 0.0031068 | 0.00077865 | 0 | 0 | 1 | 0.97517 | -0.47892 | 0.4 | 1 | 1.1 | 0.9
147 | 1 | 0 | 0 | 0 | 0 | 1 | 0.975 | -0.48231 | 0.4 | 1 | 1.1 | 0.9
267 | 1 | 0.0016235 | 0.0004069 | 0 | 0 | 1 | 0.97499 | -0.48252 | 0.4 | 1 | 1.1 | 0.9
153 | 1 | 0 | 0 | 0 | 0 | 1 | 0.97558 | -0.47077 | 0.4 | 1 | 1.1 | 0.9
268 | 1 | 0.00098723 | 0.00024742 | 0 | 0 | 1 | 0.97499 | -0.48252 | 0.4 | 1 | 1.1 | 0.9
154 | 1 | 0.0012512 | 0.00031359 | 0 | 0 | 1 | 0.97555 | -0.47139 | 0.4 | 1 | 1.1 | 0.9
155 | 1 | 0.00061921 | 0.00015519 | 0 | 0 | 1 | 0.97537 | -0.47489 | 0.4 | 1 | 1.1 | 0.9
253 | 1 | 0.0004839 | 0.00012128 | 0 | 0 | 1 | 0.97502 | -0.48175 | 0.4 | 1 | 1.1 | 0.9
251 | 1 | 0 | 0 | 0 | 0 | 1 | 0.9743 | -0.49604 | 0.4 | 1 | 1.1 | 0.9
158 | 1 | 0.0010675 | 0.00026755 | 0 | 0 | 1 | 0.97853 | -0.4138 | 0.4 | 1 | 1.1 | 0.9
159 | 1 | 0.0010924 | 0.00027379 | 0 | 0 | 1 | 0.97853 | -0.41379 | 0.4 | 1 | 1.1 | 0.9
240 | 1 | 0.0016705 | 0.00041866 | 0 | 0 | 1 | 0.97978 | -0.38913 | 0.4 | 1 | 1.1 | 0.9
239 | 1 | 0.0010241 | 0.00025665 | 0 | 0 | 1 | 0.97985 | -0.38774 | 0.4 | 1 | 1.1 | 0.9
162 | 1 | 0.0011534 | 0.00028907 | 0 | 0 | 1 | 0.97903 | -0.40311 | 0.4 | 1 | 1.1 | 0.9
249 | 1 | 0.0019265 | 0.00048283 | 0 | 0 | 1 | 0.97203 | -0.54072 | 0.4 | 1 | 1.1 | 0.9
250 | 1 | 0.0011039 | 0.00027665 | 0 | 0 | 1 | 0.97166 | -0.54802 | 0.4 | 1 | 1.1 | 0.9
248 | 1 | 0.002913 | 0.00073007 | 0 | 0 | 1 | 0.97213 | -0.53877 | 0.4 | 1 | 1.1 | 0.9
252 | 1 | 0.0034439 | 0.00086311 | 0 | 0 | 1 | 0.97153 | -0.55066 | 0.4 | 1 | 1.1 | 0.9
255 | 1 | 0.00047258 | 0.00011844 | 0 | 0 | 1 | 0.97148 | -0.5516 | 0.4 | 1 | 1.1 | 0.9
254 | 1 | 0.00056205 | 0.00014086 | 0 | 0 | 1 | 0.97417 | -0.4985 | 0.4 | 1 | 1.1 | 0.9
263 | 1 | 0 | 0 | 0 | 0 | 1 | 0.97383 | -0.5052 | 0.4 | 1 | 1.1 | 0.9
256 | 1 | 0.0014985 | 0.00037556 | 0 | 0 | 1 | 0.97145 | -0.5522 | 0.4 | 1 | 1.1 | 0.9
257 | 1 | 0.0011121 | 0.00027873 | 0 | 0 | 1 | 0.97135 | -0.55417 | 0.4 | 1 | 1.1 | 0.9
258 | 1 | 0 | 0 | 0 | 0 | 1 | 0.97132 | -0.55481 | 0.4 | 1 | 1.1 | 0.9
259 | 1 | 0 | 0 | 0 | 0 | 1 | 0.97124 | -0.55643 | 0.4 | 1 | 1.1 | 0.9
260 | 1 | 0.0029351 | 0.00073561 | 0 | 0 | 1 | 0.97119 | -0.55741 | 0.4 | 1 | 1.1 | 0.9
264 | 1 | 0 | 0 | 0 | 0 | 1 | 0.97363 | -0.50927 | 0.4 | 1 | 1.1 | 0.9
265 | 1 | 0.0027992 | 0.00070156 | 0 | 0 | 1 | 0.97355 | -0.51088 | 0.4 | 1 | 1.1 | 0.9
246 | 1 | 0.0025271 | 0.00063335 | 0 | 0 | 1 | 0.97255 | -0.53041 | 0.4 | 1 | 1.1 | 0.9
247 | 1 | 0 | 0 | 0 | 0 | 1 | 0.97266 | -0.52834 | 0.4 | 1 | 1.1 | 0.9
171 | 1 | 0.00080323 | 0.00020131 | 0 | 0 | 1 | 0.98355 | -0.31513 | 0.4 | 1 | 1.1 | 0.9
179 | 1 | 0.0051318 | 0.0012862 | 0 | 0 | 1 | 0.98369 | -0.31234 | 0.4 | 1 | 1.1 | 0.9
173 | 1 | 0.0027787 | 0.00069641 | 0 | 0 | 1 | 0.99498 | -0.095071 | 0.4 | 1 | 1.1 | 0.9
174 | 1 | 0 | 0 | 0 | 0 | 1 | 0.99502 | -0.094252 | 0.4 | 1 | 1.1 | 0.9
175 | 1 | 0.0020476 | 0.00051318 | 0 | 0 | 1 | 0.99832 | -0.031684 | 0.4 | 1 | 1.1 | 0.9
176 | 1 | 0 | 0 | 0 | 0 | 1 | 0.99242 | -0.14392 | 0.4 | 1 | 1.1 | 0.9
178 | 1 | 0.0021236 | 0.00053221 | 0 | 0 | 1 | 0.99834 | -0.031392 | 0.4 | 1 | 1.1 | 0.9
191 | 1 | 0.0055824 | 0.0013991 | 0 | 0 | 1 | 0.99223 | -0.1475 | 0.4 | 1 | 1.1 | 0.9
187 | 1 | 0.005962 | 0.0014942 | 0 | 0 | 1 | 0.99077 | -0.17551 | 0.4 | 1 | 1.1 | 0.9
180 | 1 | 0.0032605 | 0.00081715 | 0 | 0 | 1 | 0.99949 | -0.009582 | 0.4 | 1 | 1.1 | 0.9
181 | 3 | 0.0027572 | 0.00069102 | 0 | 0 | 1 | 1 | 0 | 0.4 | 1 | 1.1 | 0.9
182 | 1 | 0.0026153 | 0.00065546 | 0 | 0 | 1 | 0.99997 | -0.00066544 | 0.4 | 1 | 1.1 | 0.9
186 | 1 | 0 | 0 | 0 | 0 | 1 | 0.9871 | -0.24629 | 0.4 | 1 | 1.1 | 0.9
189 | 1 | 0 | 0 | 0 | 0 | 1 | 0.98112 | -0.3624 | 0.4 | 1 | 1.1 | 0.9
190 | 1 | 0.0044447 | 0.0011139 | 0 | 0 | 1 | 0.98619 | -0.26398 | 0.4 | 1 | 1.1 | 0.9
209 | 1 | 0 | 0 | 0 | 0 | 1 | 0.98161 | -0.35318 | 0.4 | 1 | 1.1 | 0.9
201 | 1 | 0.0072377 | 0.0018139 | 0 | 0 | 1 | 0.97944 | -0.39523 | 0.4 | 1 | 1.1 | 0.9
226 | 1 | 0.0056274 | 0.0014104 | 0 | 0 | 1 | 0.98073 | -0.36996 | 0.4 | 1 | 1.1 | 0.9
234 | 1 | 0.0040979 | 0.001027 | 0 | 0 | 1 | 0.98584 | -0.27071 | 0.4 | 1 | 1.1 | 0.9
211 | 1 | 0.0059102 | 0.0014812 | 0 | 0 | 1 | 0.98131 | -0.35895 | 0.4 | 1 | 1.1 | 0.9
207 | 1 | 0.00098815 | 0.00024765 | 0 | 0 | 1 | 0.9811 | -0.36308 | 0.4 | 1 | 1.1 | 0.9
199 | 1 | 0 | 0 | 0 | 0 | 1 | 0.97901 | -0.4035 | 0.4 | 1 | 1.1 | 0.9
224 | 1 | 0.0027634 | 0.00069257 | 0 | 0 | 1 | 0.98058 | -0.37288 | 0.4 | 1 | 1.1 | 0.9
235 | 1 | 0 | 0 | 0 | 0 | 1 | 0.98556 | -0.27614 | 0.4 | 1 | 1.1 | 0.9
215 | 1 | 0.00074535 | 0.0001868 | 0 | 0 | 1 | 0.98589 | -0.26969 | 0.4 | 1 | 1.1 | 0.9
196 | 1 | 0.0051162 | 0.0012822 | 0 | 0 | 1 | 0.97841 | -0.41533 | 0.4 | 1 | 1.1 | 0.9
197 | 1 | 0.0023123 | 0.00057952 | 0 | 0 | 1 | 0.97847 | -0.41417 | 0.4 | 1 | 1.1 | 0.9
198 | 1 | 0 | 0 | 0 | 0 | 1 | 0.9789 | -0.40577 | 0.4 | 1 | 1.1 | 0.9
200 | 1 | 0 | 0 | 0 | 0 | 1 | 0.97829 | -0.4177 | 0.4 | 1 | 1.1 | 0.9
206 | 1 | 0.0045762 | 0.0011469 | 0 | 0 | 1 | 0.97767 | -0.42983 | 0.4 | 1 | 1.1 | 0.9
203 | 1 | 0 | 0 | 0 | 0 | 1 | 0.97819 | -0.41975 | 0.4 | 1 | 1.1 | 0.9
230 | 1 | 0 | 0 | 0 | 0 | 1 | 0.977 | -0.44312 | 0.4 | 1 | 1.1 | 0.9
202 | 1 | 0.0058254 | 0.00146 | 0 | 0 | 1 | 0.97815 | -0.42045 | 0.4 | 1 | 1.1 | 0.9
204 | 1 | 0 | 0 | 0 | 0 | 1 | 0.97634 | -0.45614 | 0.4 | 1 | 1.1 | 0.9
205 | 1 | 0 | 0 | 0 | 0 | 1 | 0.97655 | -0.45184 | 0.4 | 1 | 1.1 | 0.9
217 | 1 | 0.0045427 | 0.0011385 | 0 | 0 | 1 | 0.97627 | -0.45735 | 0.4 | 1 | 1.1 | 0.9
231 | 1 | 0 | 0 | 0 | 0 | 1 | 0.97646 | -0.45372 | 0.4 | 1 | 1.1 | 0.9
229 | 1 | 0.0043719 | 0.0010957 | 0 | 0 | 1 | 0.97675 | -0.44792 | 0.4 | 1 | 1.1 | 0.9
216 | 1 | 0.0035931 | 0.00090052 | 0 | 0 | 1 | 0.97616 | -0.45957 | 0.4 | 1 | 1.1 | 0.9
232 | 1 | 0.004657 | 0.0011672 | 0 | 0 | 1 | 0.97645 | -0.45393 | 0.4 | 1 | 1.1 | 0.9
233 | 1 | 0.0046551 | 0.0011667 | 0 | 0 | 1 | 0.97645 | -0.45397 | 0.4 | 1 | 1.1 | 0.9
208 | 1 | 0.0017076 | 0.00042798 | 0 | 0 | 1 | 0.98091 | -0.36684 | 0.4 | 1 | 1.1 | 0.9
210 | 1 | 0.0015255 | 0.00038232 | 0 | 0 | 1 | 0.98075 | -0.37011 | 0.4 | 1 | 1.1 | 0.9
213 | 1 | 0.0019768 | 0.00049542 | 0 | 0 | 1 | 0.98059 | -0.37314 | 0.4 | 1 | 1.1 | 0.9
214 | 1 | 0.00084311 | 0.0002113 | 0 | 0 | 1 | 0.98076 | -0.36985 | 0.4 | 1 | 1.1 | 0.9
212 | 1 | 0.00054507 | 0.00013661 | 0 | 0 | 1 | 0.98589 | -0.26978 | 0.4 | 1 | 1.1 | 0.9
227 | 1 | 0 | 0 | 0 | 0 | 1 | 0.98016 | -0.38158 | 0.4 | 1 | 1.1 | 0.9
221 | 1 | 0.014826 | 0.0037158 | 0 | 0 | 1 | 0.9807 | -0.37092 | 0.4 | 1 | 1.1 | 0.9
228 | 1 | 0.0005679 | 0.00014233 | 0 | 0 | 1 | 0.97989 | -0.38685 | 0.4 | 1 | 1.1 | 0.9
220 | 1 | 0.00084481 | 0.00021173 | 0 | 0 | 1 | 0.98036 | -0.37753 | 0.4 | 1 | 1.1 | 0.9
218 | 1 | 0.0049368 | 0.0012373 | 0 | 0 | 1 | 0.97609 | -0.46101 | 0.4 | 1 | 1.1 | 0.9
219 | 1 | 0.010932 | 0.0027399 | 0 | 0 | 1 | 0.98036 | -0.37764 | 0.4 | 1 | 1.1 | 0.9
222 | 1 | 0.0038261 | 0.00095891 | 0 | 0 | 1 | 0.9805 | -0.37448 | 0.4 | 1 | 1.1 | 0.9
223 | 1 | 0.0075144 | 0.0018833 | 0 | 0 | 1 | 0.98043 | -0.37586 | 0.4 | 1 | 1.1 | 0.9
225 | 1 | 0.0013992 | 0.00035066 | 0 | 0 | 1 | 0.98039 | -0.37673 | 0.4 | 1 | 1.1 | 0.9
236 | 1 | 0 | 0 | 0 | 0 | 1 | 0.98534 | -0.28048 | 0.4 | 1 | 1.1 | 0.9
237 | 1 | 0.0030792 | 0.00077171 | 0 | 0 | 1 | 0.98547 | -0.27806 | 0.4 | 1 | 1.1 | 0.9
238 | 1 | 0.028926 | 0.0072496 | 0 | 0 | 1 | 0.98487 | -0.28959 | 0.4 | 1 | 1.1 | 0.9

## generator_data
GEN_BUS | PG | QG | QMAX | QMIN | VG | MBASE | GEN_STATUS | PMAX | PMIN
181 | 0.31638 | 0.08129 | 10 | -10 | 1 | 100 | 1 | 10 | 0

## branch_data
F_BUS | T_BUS | BR_R | BR_X | BR_B | RATE_A | RATE_B | RATE_C | TAP | SHIFT | BR_STATUS | ANGMIN | ANGMAX | P_in | Q_in | P_out | Q_out
1 | 2 | 0.86961 | 0.55655 | 4.381e-09 | 0 | 0 | 0 | 0 | 0 | 1 | -90 | 90 | -0.053957 | -0.013603 | 0.053985 | 0.01362
1 | 3 | 0.31444 | 0.20124 | 1.5841e-09 | 0 | 0 | 0 | 0 | 0 | 1 | -90 | 90 | 0.052839 | 0.013322 | -0.052829 | -0.013316
2 | 4 | 0.96061 | 0.61479 | 4.8394e-09 | 0 | 0 | 0 | 0 | 0 | 1 | -90 | 90 | -0.053985 | -0.01362 | 0.054016 | 0.013639
3 | 5 | 0.57103 | 0.36546 | 2.8767e-09 | 0 | 0 | 0 | 0 | 0 | 1 | -90 | 90 | 0.049739 | 0.012543 | -0.049724 | -0.012533
3 | 6 | 4.1341 | 2.6458 | 6.9423e-09 | 0 | 0 | 0 | 0 | 0 | 1 | -90 | 90 | 0.0030895 | 0.00077333 | -0.0030891 | -0.00077372
4 | 168 | 1.7534 | 1.1222 | 8.8334e-09 | 0 | 0 | 0 | 0 | 0 | 1 | -90 | 90 | -0.054016 | -0.013639 | 0.054072 | 0.013675
5 | 7 | 0.24972 | 0.15982 | 1.2581e-09 | 0 | 0 | 0 | 0 | 0 | 1 | -90 | 90 | 0.048806 | 0.012303 | -0.048799 | -0.012299
6 | 8 | 1.7526 | 1.1217 | 2.9432e-09 | 0 | 0 | 0 | 0 | 0 | 1 | -90 | 90 | 0.0030891 | 0.00077372 | -0.0030889 | -0.00077388
168 | 169 | 0.27921 | 0.1787 | 1.4066e-09 | 0 | 0 | 0 | 0 | 0 | 1 | -90 | 90 | -0.055024 | -0.013913 | 0.055034 | 0.013919
7 | 11 | 1.1822 | 0.75661 | 5.9557e-09 | 0 | 0 | 0 | 0 | 0 | 1 | -90 | 90 | 0.047538 | 0.011983 | -0.047508 | -0.011965
7 | 9 | 1.4884 | 0.95257 | 2.4994e-09 | 0 | 0 | 0 | 0 | 0 | 1 | -90 | 90 | 0.0012616 | 0.00031596 | -0.0012615 | -0.00031618
8 | 16 | 0.020213 | 0.012936 | 3.3943e-11 | 0 | 0 | 0 | 0 | 0 | 1 | -90 | 90 | 0.0022575 | 0.00056551 | -0.0022575 | -0.00056551
169 | 170 | 0.58924 | 0.37711 | 2.9685e-09 | 0 | 0 | 0 | 0 | 0 | 1 | -90 | 90 | -0.05769 | -0.014585 | 0.057712 | 0.014598
11 | 13 | 0.50831 | 0.32532 | 2.5608e-09 | 0 | 0 | 0 | 0 | 0 | 1 | -90 | 90 | 0.043506 | 0.010963 | -0.043495 | -0.010956
11 | 163 | 1.9327 | 1.2369 | 3.2456e-09 | 0 | 0 | 0 | 0 | 0 | 1 | -90 | 90 | 0.004002 | 0.0010021 | -0.0040016 | -0.0010022
16 | 17 | 1.8738 | 1.1992 | 3.1466e-09 | 0 | 0 | 0 | 0 | 0 | 1 | -90 | 90 | 0.0015093 | 0.00037799 | -0.0015092 | -0.00037826
13 | 12 | 1.5335 | 0.98145 | 7.7256e-09 | 0 | 0 | 0 | 0 | 0 | 1 | -90 | 90 | 0.042181 | 0.010627 | -0.042151 | -0.010608
163 | 165 | 2.9232 | 1.8709 | 4.9089e-09 | 0 | 0 | 0 | 0 | 0 | 1 | -90 | 90 | 0.0015324 | 0.00038362 | -0.0015323 | -0.00038404
163 | 161 | 1.2276 | 0.78564 | 2.0614e-09 | 0 | 0 | 0 | 0 | 0 | 1 | -90 | 90 | 0.0024693 | 0.00061859 | -0.0024692 | -0.00061873
17 | 18 | 0.020924 | 0.013391 | 3.5137e-11 | 0 | 0 | 0 | 0 | 0 | 1 | -90 | 90 | 0.00075492 | 0.0001892 | -0.00075492 | -0.00018921
12 | 14 | 3.0973 | 1.9823 | 5.2011e-09 | 0 | 0 | 0 | 0 | 0 | 1 | -90 | 90 | 0.0073034 | 0.0018307 | -0.0073016 | -0.00183
12 | 15 | 0.57772 | 0.36974 | 2.9104e-09 | 0 | 0 | 0 | 0 | 0 | 1 | -90 | 90 | 0.034847 | 0.0087774 | -0.034839 | -0.0087726
15 | 167 | 0.058871 | 0.037678 | 2.9658e-10 | 0 | 0 | 0 | 0 | 0 | 1 | -90 | 90 | 0.032887 | 0.0082835 | -0.032887 | -0.008283
161 | 162 | 0.82303 | 0.52674 | 1.3821e-09 | 0 | 0 | 0 | 0 | 0 | 1 | -90 | 90 | 0.0011534 | 0.00028895 | -0.0011534 | -0.00028908
167 | 152 | 4.044 | 2.5881 | 2.0373e-08 | 0 | 0 | 0 | 0 | 0 | 1 | -90 | 90 | 0.032188 | 0.0081079 | -0.032141 | -0.0080801
152 | 153 | 2.6678 | 1.7074 | 1.344e-08 | 0 | 0 | 0 | 0 | 0 | 1 | -90 | 90 | 0.023736 | 0.005973 | -0.023719 | -0.0059636
152 | 146 | 11.6546 | 7.459 | 1.9571e-08 | 0 | 0 | 0 | 0 | 0 | 1 | -90 | 90 | 0.0084058 | 0.0021071 | -0.0083966 | -0.0021031
19 | 20 | 0.43341 | 0.27738 | 7.2781e-10 | 0 | 0 | 0 | 0 | 0 | 1 | -90 | 90 | 0.010845 | 0.0027164 | -0.010844 | -0.0027161
19 | 21 | 2.2135 | 1.4166 | 3.717e-09 | 0 | 0 | 0 | 0 | 0 | 1 | -90 | 90 | -0.012546 | -0.0031427 | 0.01255 | 0.0031448
20 | 22 | 1.304 | 0.83455 | 2.1897e-09 | 0 | 0 | 0 | 0 | 0 | 1 | -90 | 90 | 0.001035 | 0.00025768 | -0.001035 | -0.00025788
21 | 23 | 2.1458 | 1.3733 | 3.6033e-09 | 0 | 0 | 0 | 0 | 0 | 1 | -90 | 90 | -0.013886 | -0.0034797 | 0.01389 | 0.0034822
22 | 24 | 0.70491 | 0.45114 | 1.1837e-09 | 0 | 0 | 0 | 0 | 0 | 1 | -90 | 90 | 0.00057239 | 0.00014193 | -0.00057239 | -0.00014205
23 | 25 | 1.37 | 0.87679 | 2.3006e-09 | 0 | 0 | 0 | 0 | 0 | 1 | -90 | 90 | 0.0046806 | 0.0011724 | -0.0046803 | -0.0011724
23 | 26 | 0.50766 | 0.3249 | 2.5575e-09 | 0 | 0 | 0 | 0 | 0 | 1 | -90 | 90 | -0.10652 | -0.026909 | 0.10659 | 0.026949
23 | 27 | 0.47128 | 0.30162 | 2.3742e-09 | 0 | 0 | 0 | 0 | 0 | 1 | -90 | 90 | 0.087951 | 0.022254 | -0.087911 | -0.022229
24 | 28 | 3.6654 | 2.3458 | 6.1552e-09 | 0 | 0 | 0 | 0 | 0 | 1 | -90 | 90 | 0.00057239 | 0.00014205 | -0.00057237 | -0.00014264
25 | 193 | 2.1239 | 1.3593 | 3.5666e-09 | 0 | 0 | 0 | 0 | 0 | 1 | -90 | 90 | 0.0032176 | 0.00080581 | -0.0032174 | -0.000806
26 | 185 | 3.6423 | 2.3311 | 6.1164e-09 | 0 | 0 | 0 | 0 | 0 | 1 | -90 | 90 | 0.054923 | 0.013864 | -0.054803 | -0.013788
26 | 183 | 0.28185 | 0.18038 | 1.4199e-09 | 0 | 0 | 0 | 0 | 0 | 1 | -90 | 90 | -0.16151 | -0.040812 | 0.16159 | 0.040864
27 | 177 | 0.62364 | 0.39913 | 3.1418e-09 | 0 | 0 | 0 | 0 | 0 | 1 | -90 | 90 | 0.085645 | 0.021661 | -0.085594 | -0.021629
28 | 242 | 5.0607 | 3.2388 | 8.4982e-09 | 0 | 0 | 0 | 0 | 0 | 1 | -90 | 90 | 0.00057237 | 0.00014264 | -0.00057236 | -0.00014345
193 | 241 | 0.90886 | 0.58167 | 1.5262e-09 | 0 | 0 | 0 | 0 | 0 | 1 | -90 | 90 | 0.0021709 | 0.00054372 | -0.0021709 | -0.00054384
185 | 188 | 2.7525 | 1.7616 | 4.6223e-09 | 0 | 0 | 0 | 0 | 0 | 1 | -90 | 90 | 0.050133 | 0.012617 | -0.050057 | -0.012569
183 | 184 | 1.0399 | 0.66552 | 5.2387e-09 | 0 | 0 | 0 | 0 | 0 | 1 | -90 | 90 | -0.16661 | -0.042121 | 0.16692 | 0.042322
177 | 192 | 0.88017 | 0.56331 | 4.4341e-09 | 0 | 0 | 0 | 0 | 0 | 1 | -90 | 90 | 0.085594 | 0.021629 | -0.085524 | -0.021584
241 | 215 | 0.7305 | 0.46752 | 1.2267e-09 | 0 | 0 | 0 | 0 | 0 | 1 | -90 | 90 | 0.0012904 | 0.00032318 | -0.0012904 | -0.00032329
188 | 209 | 2.1201 | 1.3569 | 3.5602e-09 | 0 | 0 | 0 | 0 | 0 | 1 | -90 | 90 | 0.045069 | 0.011319 | -0.045022 | -0.011289
184 | 186 | 1.5658 | 1.0021 | 2.6294e-09 | 0 | 0 | 0 | 0 | 0 | 1 | -90 | 90 | 0.11939 | 0.030286 | -0.11914 | -0.030131
184 | 187 | 0.43931 | 0.28116 | 2.2132e-09 | 0 | 0 | 0 | 0 | 0 | 1 | -90 | 90 | -0.28631 | -0.072608 | 0.2867 | 0.072858
192 | 179 | 0.48545 | 0.31069 | 2.4456e-09 | 0 | 0 | 0 | 0 | 0 | 1 | -90 | 90 | 0.06707 | 0.016959 | -0.067046 | -0.016944
172 | 170 | 1.863 | 1.1923 | 3.1284e-09 | 0 | 0 | 0 | 0 | 0 | 1 | -90 | 90 | -0.0033813 | -0.00084745 | 0.0033815 | 0.00084729
170 | 171 | 0.21936 | 0.14039 | 1.1051e-09 | 0 | 0 | 0 | 0 | 0 | 1 | -90 | 90 | -0.061093 | -0.015446 | 0.061102 | 0.015451
140 | 142 | 2.6283 | 1.6821 | 4.4136e-09 | 0 | 0 | 0 | 0 | 0 | 1 | -90 | 90 | -0.0013799 | -0.00034587 | 0.00138 | 0.00034548
142 | 144 | 2.4416 | 1.5626 | 4.1001e-09 | 0 | 0 | 0 | 0 | 0 | 1 | -90 | 90 | -0.0026784 | -0.00067091 | 0.0026786 | 0.00067065
144 | 146 | 0.23651 | 0.15137 | 3.9717e-10 | 0 | 0 | 0 | 0 | 0 | 1 | -90 | 90 | -0.0052897 | -0.0013244 | 0.0052898 | 0.0013244
144 | 147 | 5.0556 | 3.2356 | 8.4897e-09 | 0 | 0 | 0 | 0 | 0 | 1 | -90 | 90 | 0.0026111 | 0.00065374 | -0.0026107 | -0.0006543
194 | 195 | 1.7388 | 1.1128 | 2.9199e-09 | 0 | 0 | 0 | 0 | 0 | 1 | -90 | 90 | -0.0011283 | -0.0002828 | 0.0011284 | 0.00028253
195 | 196 | 2.5176 | 1.6113 | 4.2278e-09 | 0 | 0 | 0 | 0 | 0 | 1 | -90 | 90 | -0.0049294 | -0.0012352 | 0.0049301 | 0.0012352
147 | 267 | 0.3415 | 0.21856 | 5.7348e-10 | 0 | 0 | 0 | 0 | 0 | 1 | -90 | 90 | 0.0026107 | 0.0006543 | -0.0026107 | -0.00065434
267 | 268 | 0.011482 | 0.0073483 | 1.9281e-11 | 0 | 0 | 0 | 0 | 0 | 1 | -90 | 90 | 0.00098721 | 0.00024743 | -0.00098721 | -0.00024743
153 | 154 | 2.1251 | 1.3601 | 3.5686e-09 | 0 | 0 | 0 | 0 | 0 | 1 | -90 | 90 | 0.0012512 | 0.00031328 | -0.0012512 | -0.0003136
153 | 155 | 0.78397 | 0.50174 | 1.3165e-09 | 0 | 0 | 0 | 0 | 0 | 1 | -90 | 90 | 0.022468 | 0.0056503 | -0.022463 | -0.0056476
155 | 253 | 1.3431 | 0.85959 | 2.2554e-09 | 0 | 0 | 0 | 0 | 0 | 1 | -90 | 90 | 0.021844 | 0.0054924 | -0.021837 | -0.0054881
253 | 251 | 2.854 | 1.8265 | 4.7926e-09 | 0 | 0 | 0 | 0 | 0 | 1 | -90 | 90 | 0.021353 | 0.0053668 | -0.021338 | -0.0053579
251 | 254 | 3.1059 | 1.9878 | 5.2156e-09 | 0 | 0 | 0 | 0 | 0 | 1 | -90 | 90 | 0.0033633 | 0.00084027 | -0.0033629 | -0.00084051
251 | 247 | 7.6477 | 4.8945 | 1.2843e-08 | 0 | 0 | 0 | 0 | 0 | 1 | -90 | 90 | 0.017975 | 0.0045177 | -0.017947 | -0.0045012
158 | 159 | 0.020893 | 0.013371 | 3.5085e-11 | 0 | 0 | 0 | 0 | 0 | 1 | -90 | 90 | -0.0010675 | -0.00026755 | 0.0010675 | 0.00026755
159 | 240 | 48.8484 | 31.263 | 8.203e-08 | 0 | 0 | 0 | 0 | 0 | 1 | -90 | 90 | -0.0021599 | -0.00054134 | 0.0021624 | 0.00053509
240 | 239 | 1.5479 | 0.99064 | 2.5993e-09 | 0 | 0 | 0 | 0 | 0 | 1 | -90 | 90 | -0.0038329 | -0.00095376 | 0.0038332 | 0.00095367
239 | 228 | 0.78789 | 0.50425 | 1.3231e-09 | 0 | 0 | 0 | 0 | 0 | 1 | -90 | 90 | -0.0048572 | -0.0012103 | 0.0048574 | 0.0012103
249 | 250 | 2.9236 | 1.8711 | 4.9096e-09 | 0 | 0 | 0 | 0 | 0 | 1 | -90 | 90 | 0.010572 | 0.0026502 | -0.010568 | -0.0026483
249 | 248 | 0.65967 | 0.42219 | 1.1078e-09 | 0 | 0 | 0 | 0 | 0 | 1 | -90 | 90 | -0.012498 | -0.0031331 | 0.0125 | 0.0031337
250 | 252 | 1.1802 | 0.75533 | 1.9819e-09 | 0 | 0 | 0 | 0 | 0 | 1 | -90 | 90 | 0.0094644 | 0.0023717 | -0.0094632 | -0.0023711
248 | 247 | 2.8685 | 1.8358 | 4.8169e-09 | 0 | 0 | 0 | 0 | 0 | 1 | -90 | 90 | -0.015412 | -0.0038638 | 0.01542 | 0.0038683
252 | 255 | 0.66286 | 0.42423 | 1.1131e-09 | 0 | 0 | 0 | 0 | 0 | 1 | -90 | 90 | 0.0060194 | 0.001508 | -0.0060191 | -0.0015079
255 | 256 | 0.45495 | 0.29117 | 7.6398e-10 | 0 | 0 | 0 | 0 | 0 | 1 | -90 | 90 | 0.0055466 | 0.0013895 | -0.0055464 | -0.0013894
254 | 263 | 10.1602 | 6.5025 | 1.7062e-08 | 0 | 0 | 0 | 0 | 0 | 1 | -90 | 90 | 0.0028008 | 0.00069965 | -0.0027999 | -0.00070069
263 | 264 | 6.1805 | 3.9555 | 1.0379e-08 | 0 | 0 | 0 | 0 | 0 | 1 | -90 | 90 | 0.0027999 | 0.00070069 | -0.0027994 | -0.00070133
256 | 257 | 2.0658 | 1.3221 | 3.469e-09 | 0 | 0 | 0 | 0 | 0 | 1 | -90 | 90 | 0.004048 | 0.0010139 | -0.0040476 | -0.0010139
257 | 258 | 0.91279 | 0.58418 | 1.5328e-09 | 0 | 0 | 0 | 0 | 0 | 1 | -90 | 90 | 0.0029355 | 0.00073519 | -0.0029354 | -0.00073528
258 | 259 | 2.339 | 1.497 | 3.9278e-09 | 0 | 0 | 0 | 0 | 0 | 1 | -90 | 90 | 0.0029354 | 0.00073528 | -0.0029352 | -0.00073551
259 | 260 | 1.4049 | 0.89911 | 2.3591e-09 | 0 | 0 | 0 | 0 | 0 | 1 | -90 | 90 | 0.0029352 | 0.00073551 | -0.002935 | -0.00073564
264 | 265 | 2.4323 | 1.5567 | 4.0845e-09 | 0 | 0 | 0 | 0 | 0 | 1 | -90 | 90 | 0.0027994 | 0.00070133 | -0.0027992 | -0.00070158
246 | 247 | 3.4775 | 2.2256 | 5.8396e-09 | 0 | 0 | 0 | 0 | 0 | 1 | -90 | 90 | -0.002527 | -0.00063338 | 0.0025273 | 0.00063299
171 | 179 | 0.19614 | 0.12553 | 9.8809e-10 | 0 | 0 | 0 | 0 | 0 | 1 | -90 | 90 | -0.061906 | -0.015653 | 0.061914 | 0.015658
173 | 174 | 1.3076 | 0.83686 | 2.1958e-09 | 0 | 0 | 0 | 0 | 0 | 1 | -90 | 90 | -0.0027787 | -0.00069641 | 0.0027788 | 0.00069626
174 | 175 | 0.93346 | 0.59741 | 4.7026e-09 | 0 | 0 | 0 | 0 | 0 | 1 | -90 | 90 | -0.30219 | -0.077191 | 0.3031 | 0.077778
174 | 176 | 0.74352 | 0.47585 | 3.7457e-09 | 0 | 0 | 0 | 0 | 0 | 1 | -90 | 90 | 0.29941 | 0.076495 | -0.29869 | -0.076036
175 | 178 | 0.0043366 | 0.0027755 | 2.1847e-11 | 0 | 0 | 0 | 0 | 0 | 1 | -90 | 90 | -0.30515 | -0.078291 | 0.30516 | 0.078293
176 | 191 | 2.8355 | 1.8147 | 4.7615e-09 | 0 | 0 | 0 | 0 | 0 | 1 | -90 | 90 | 0.0055833 | 0.0013992 | -0.0055824 | -0.0013991
176 | 187 | 0.47998 | 0.30719 | 2.4181e-09 | 0 | 0 | 0 | 0 | 0 | 1 | -90 | 90 | 0.29311 | 0.074637 | -0.29266 | -0.074352
178 | 180 | 0.32234 | 0.2063 | 1.6239e-09 | 0 | 0 | 0 | 0 | 0 | 1 | -90 | 90 | -0.30728 | -0.078826 | 0.30761 | 0.079034
180 | 181 | 0.14034 | 0.089819 | 7.0702e-10 | 0 | 0 | 0 | 0 | 0 | 1 | -90 | 90 | -0.31087 | -0.079851 | 0.31101 | 0.079943
181 | 182 | 1.1403 | 0.72982 | 1.9149e-09 | 0 | 0 | 0 | 0 | 0 | 1 | -90 | 90 | 0.0026154 | 0.00065532 | -0.0026153 | -0.00065546
186 | 189 | 6.4701 | 4.1408 | 1.0865e-08 | 0 | 0 | 0 | 0 | 0 | 1 | -90 | 90 | 0.078524 | 0.019923 | -0.078088 | -0.019646
186 | 190 | 1.9033 | 1.2181 | 3.1962e-09 | 0 | 0 | 0 | 0 | 0 | 1 | -90 | 90 | 0.040621 | 0.010208 | -0.040586 | -0.010186
189 | 201 | 2.4915 | 1.5945 | 4.1839e-09 | 0 | 0 | 0 | 0 | 0 | 1 | -90 | 90 | 0.056947 | 0.014344 | -0.056857 | -0.014287
189 | 226 | 1.5432 | 0.98766 | 2.5915e-09 | 0 | 0 | 0 | 0 | 0 | 1 | -90 | 90 | 0.021142 | 0.0053022 | -0.021134 | -0.0052975
190 | 234 | 0.81256 | 0.52004 | 1.3645e-09 | 0 | 0 | 0 | 0 | 0 | 1 | -90 | 90 | 0.036142 | 0.0090722 | -0.03613 | -0.0090649
209 | 211 | 0.74618 | 0.47756 | 1.253e-09 | 0 | 0 | 0 | 0 | 0 | 1 | -90 | 90 | 0.033385 | 0.0083776 | -0.033376 | -0.0083718
209 | 207 | 3.6693 | 2.3483 | 6.1617e-09 | 0 | 0 | 0 | 0 | 0 | 1 | -90 | 90 | 0.011637 | 0.0029115 | -0.011631 | -0.0029086
201 | 199 | 0.71789 | 0.45945 | 1.2055e-09 | 0 | 0 | 0 | 0 | 0 | 1 | -90 | 90 | 0.04962 | 0.012473 | -0.0496 | -0.012461
226 | 224 | 0.81163 | 0.51945 | 1.363e-09 | 0 | 0 | 0 | 0 | 0 | 1 | -90 | 90 | 0.015507 | 0.0038872 | -0.015504 | -0.0038859
234 | 235 | 0.73855 | 0.47267 | 1.2402e-09 | 0 | 0 | 0 | 0 | 0 | 1 | -90 | 90 | 0.032032 | 0.0080379 | -0.032024 | -0.0080327
211 | 214 | 1.7142 | 1.0971 | 2.8785e-09 | 0 | 0 | 0 | 0 | 0 | 1 | -90 | 90 | 0.027466 | 0.0068906 | -0.027451 | -0.0068817
207 | 208 | 1.5202 | 0.97295 | 2.5529e-09 | 0 | 0 | 0 | 0 | 0 | 1 | -90 | 90 | 0.010643 | 0.0026609 | -0.010641 | -0.0026599
199 | 200 | 1.6399 | 1.0495 | 2.7539e-09 | 0 | 0 | 0 | 0 | 0 | 1 | -90 | 90 | 0.037235 | 0.0093599 | -0.03721 | -0.009344
199 | 198 | 0.78969 | 0.5054 | 1.3261e-09 | 0 | 0 | 0 | 0 | 0 | 1 | -90 | 90 | 0.012365 | 0.0031007 | -0.012364 | -0.0031
224 | 222 | 0.54206 | 0.34692 | 9.1027e-10 | 0 | 0 | 0 | 0 | 0 | 1 | -90 | 90 | 0.012741 | 0.0031933 | -0.01274 | -0.0031928
235 | 236 | 0.65375 | 0.4184 | 1.0978e-09 | 0 | 0 | 0 | 0 | 0 | 1 | -90 | 90 | 0.028945 | 0.0072612 | -0.028939 | -0.0072575
235 | 237 | 2.7099 | 1.7344 | 4.5507e-09 | 0 | 0 | 0 | 0 | 0 | 1 | -90 | 90 | 0.0030794 | 0.00077146 | -0.0030791 | -0.00077172
215 | 212 | 0.72956 | 0.46692 | 1.2251e-09 | 0 | 0 | 0 | 0 | 0 | 1 | -90 | 90 | 0.00054507 | 0.00013649 | -0.00054506 | -0.00013661
196 | 197 | 0.49488 | 0.31672 | 8.3103e-10 | 0 | 0 | 0 | 0 | 0 | 1 | -90 | 90 | -0.010046 | -0.0025175 | 0.010047 | 0.0025178
197 | 198 | 2.9163 | 1.8664 | 4.8973e-09 | 0 | 0 | 0 | 0 | 0 | 1 | -90 | 90 | -0.012359 | -0.0030973 | 0.012364 | 0.0031
200 | 206 | 1.6601 | 1.0625 | 2.7878e-09 | 0 | 0 | 0 | 0 | 0 | 1 | -90 | 90 | 0.031383 | 0.0078839 | -0.031365 | -0.0078725
200 | 203 | 1.5108 | 0.9669 | 2.537e-09 | 0 | 0 | 0 | 0 | 0 | 1 | -90 | 90 | 0.0058261 | 0.0014602 | -0.0058255 | -0.0014601
206 | 230 | 2.1267 | 1.3611 | 3.5713e-09 | 0 | 0 | 0 | 0 | 0 | 1 | -90 | 90 | 0.026789 | 0.0067256 | -0.026772 | -0.0067151
203 | 202 | 0.51688 | 0.3308 | 8.6797e-10 | 0 | 0 | 0 | 0 | 0 | 1 | -90 | 90 | 0.0058255 | 0.0014601 | -0.0058253 | -0.00146
230 | 229 | 0.76651 | 0.49057 | 1.2872e-09 | 0 | 0 | 0 | 0 | 0 | 1 | -90 | 90 | 0.026772 | 0.0067151 | -0.026766 | -0.0067113
204 | 205 | 1.4029 | 0.89785 | 2.3558e-09 | 0 | 0 | 0 | 0 | 0 | 1 | -90 | 90 | -0.013074 | -0.0032772 | 0.013077 | 0.0032787
204 | 217 | 0.39817 | 0.25483 | 6.6863e-10 | 0 | 0 | 0 | 0 | 0 | 1 | -90 | 90 | 0.013074 | 0.0032772 | -0.013074 | -0.0032768
205 | 231 | 0.86195 | 0.55165 | 1.4475e-09 | 0 | 0 | 0 | 0 | 0 | 1 | -90 | 90 | 0.0093129 | 0.0023343 | -0.0093121 | -0.0023339
205 | 229 | 0.75002 | 0.48001 | 1.2595e-09 | 0 | 0 | 0 | 0 | 0 | 1 | -90 | 90 | -0.02239 | -0.005613 | 0.022394 | 0.0056156
217 | 216 | 1.1113 | 0.71126 | 1.8662e-09 | 0 | 0 | 0 | 0 | 0 | 1 | -90 | 90 | 0.0085311 | 0.0021383 | -0.0085302 | -0.0021379
231 | 232 | 0.18719 | 0.1198 | 3.1434e-10 | 0 | 0 | 0 | 0 | 0 | 1 | -90 | 90 | 0.004657 | 0.0011672 | -0.0046569 | -0.0011672
231 | 233 | 0.22352 | 0.14305 | 3.7534e-10 | 0 | 0 | 0 | 0 | 0 | 1 | -90 | 90 | 0.0046551 | 0.0011667 | -0.004655 | -0.0011667
216 | 218 | 1.2448 | 0.79664 | 2.0903e-09 | 0 | 0 | 0 | 0 | 0 | 1 | -90 | 90 | 0.0049371 | 0.0012373 | -0.0049368 | -0.0012373
208 | 210 | 1.5752 | 1.0081 | 2.6452e-09 | 0 | 0 | 0 | 0 | 0 | 1 | -90 | 90 | 0.0089335 | 0.002232 | -0.0089321 | -0.0022313
210 | 213 | 1.7573 | 1.1246 | 2.9509e-09 | 0 | 0 | 0 | 0 | 0 | 1 | -90 | 90 | 0.0074066 | 0.001849 | -0.0074056 | -0.0018486
213 | 227 | 6.6811 | 4.2759 | 1.1219e-08 | 0 | 0 | 0 | 0 | 0 | 1 | -90 | 90 | 0.0054288 | 0.0013532 | -0.0054267 | -0.0013529
214 | 221 | 0.17305 | 0.11075 | 2.906e-10 | 0 | 0 | 0 | 0 | 0 | 1 | -90 | 90 | 0.026608 | 0.0066704 | -0.026607 | -0.0066696
227 | 228 | 4.1658 | 2.6661 | 6.9955e-09 | 0 | 0 | 0 | 0 | 0 | 1 | -90 | 90 | 0.0054267 | 0.0013529 | -0.0054253 | -0.0013527
221 | 220 | 2.4171 | 1.5469 | 4.0589e-09 | 0 | 0 | 0 | 0 | 0 | 1 | -90 | 90 | 0.011781 | 0.0029537 | -0.011777 | -0.0029517
220 | 219 | 0.043389 | 0.027769 | 7.2861e-11 | 0 | 0 | 0 | 0 | 0 | 1 | -90 | 90 | 0.010932 | 0.00274 | -0.010932 | -0.00274
222 | 223 | 0.66947 | 0.42846 | 1.1242e-09 | 0 | 0 | 0 | 0 | 0 | 1 | -90 | 90 | 0.0089141 | 0.0022339 | -0.0089135 | -0.0022336
223 | 225 | 2.6558 | 1.6997 | 4.4597e-09 | 0 | 0 | 0 | 0 | 0 | 1 | -90 | 90 | 0.0013992 | 0.00035028 | -0.0013991 | -0.00035067
236 | 238 | 1.37 | 0.8768 | 2.3006e-09 | 0 | 0 | 0 | 0 | 0 | 1 | -90 | 90 | 0.028939 | 0.0072575 | -0.028926 | -0.0072497