## bus_data
BUS_I | BUS_TYPE | Pd | Qd | Gs | Bs | area | Vm | Va | baseKV | zone | Vmax | Vmin
1 | 1 | 0.0053146 | 0.001332 | 0 | 0 | 1 | 0.99149 | -0.16192 | 0.4 | 1 | 1.1 | 0.9
2 | 1 | 0 | 0 | 0 | 0 | 1 | 0.99187 | -0.1548 | 0.4 | 1 | 1.1 | 0.9
3 | 1 | 0 | 0 | 0 | 0 | 1 | 0.99086 | -0.17417 | 0.4 | 1 | 1.1 | 0.9
4 | 1 | 0.0069607 | 0.0017445 | 0 | 0 | 1 | 0.99264 | -0.14006 | 0.4 | 1 | 1.1 | 0.9
7 | 1 | 0.0016103 | 0.00040357 | 0 | 0 | 1 | 0.99064 | -0.17833 | 0.4 | 1 | 1.1 | 0.9
11 | 1 | 0 | 0 | 0 | 0 | 1 | 0.9938 | -0.11789 | 0.4 | 1 | 1.1 | 0.9
5 | 1 | 0 | 0 | 0 | 0 | 1 | 0.99253 | -0.14227 | 0.4 | 1 | 1.1 | 0.9
115 | 1 | 0.0022141 | 0.0005549 | 0 | 0 | 1 | 0.99215 | -0.14959 | 0.4 | 1 | 1.1 | 0.9
6 | 1 | 0.0065227 | 0.0016347 | 0 | 0 | 1 | 0.98826 | -0.22413 | 0.4 | 1 | 1.1 | 0.9
8 | 1 | 0 | 0 | 0 | 0 | 1 | 0.9884 | -0.22148 | 0.4 | 1 | 1.1 | 0.9
91 | 1 | 0.0040987 | 0.0010272 | 0 | 0 | 1 | 0.99021 | -0.18663 | 0.4 | 1 | 1.1 | 0.9
12 | 1 | 0 | 0 | 0 | 0 | 1 | 0.99788 | -0.040131 | 0.4 | 1 | 1.1 | 0.9
13 | 1 | 0.0061246 | 0.001535 | 0 | 0 | 1 | 0.99343 | -0.125 | 0.4 | 1 | 1.1 | 0.9
89 | 1 | 0.0012465 | 0.0003124 | 0 | 0 | 1 | 0.99107 | -0.17035 | 0.4 | 1 | 1.1 | 0.9
9 | 1 | 0 | 0 | 0 | 0 | 1 | 0.98847 | -0.22008 | 0.4 | 1 | 1.1 | 0.9
55 | 1 | 0.0020806 | 0.00052144 | 0 | 0 | 1 | 0.98982 | -0.19399 | 0.4 | 1 | 1.1 | 0.9
24 | 1 | 0.00092281 | 0.00023128 | 0 | 0 | 1 | 0.98844 | -0.22071 | 0.4 | 1 | 1.1 | 0.9
21 | 1 | 0.002157 | 0.00054059 | 0 | 0 | 1 | 0.98854 | -0.21875 | 0.4 | 1 | 1.1 | 0.9
22 | 1 | 0.0018557 | 0.00046509 | 0 | 0 | 1 | 0.98878 | -0.2141 | 0.4 | 1 | 1.1 | 0.9
102 | 1 | 0.0020721 | 0.00051932 | 0 | 0 | 1 | 0.99314 | -0.13056 | 0.4 | 1 | 1.1 | 0.9
82 | 1 | 0 | 0 | 0 | 0 | 1 | 0.99321 | -0.12928 | 0.4 | 1 | 1.1 | 0.9
112 | 1 | 0.0015841 | 0.000397 | 0 | 0 | 1 | 0.99664 | -0.063711 | 0.4 | 1 | 1.1 | 0.9
109 | 3 | 0.00050855 | 0.00012745 | 0 | 0 | 1 | 1 | 0 | 0.4 | 1 | 1.1 | 0.9
19 | 1 | 0.0019456 | 0.00048762 | 0 | 0 | 1 | 0.99328 | -0.12785 | 0.4 | 1 | 1.1 | 0.9
75 | 1 | 0 | 0 | 0 | 0 | 1 | 0.99426 | -0.10916 | 0.4 | 1 | 1.1 | 0.9
110 | 1 | 0.0016727 | 0.00041921 | 0 | 0 | 1 | 0.99994 | -0.0012338 | 0.4 | 1 | 1.1 | 0.9
20 | 1 | 0.0035003 | 0.00087727 | 0 | 0 | 1 | 0.99322 | -0.12904 | 0.4 | 1 | 1.1 | 0.9
14 | 1 | 0.020049 | 0.0050246 | 0 | 0 | 1 | 0.99112 | -0.1698 | 0.4 | 1 | 1.1 | 0.9
16 | 1 | 0 | 0 | 0 | 0 | 1 | 0.9916 | -0.16056 | 0.4 | 1 | 1.1 | 0.9
17 | 1 | 0.001647 | 0.00041277 | 0 | 0 | 1 | 0.99174 | -0.15791 | 0.4 | 1 | 1.1 | 0.9
18 | 1 | 0.0020331 | 0.00050954 | 0 | 0 | 1 | 0.99139 | -0.16469 | 0.4 | 1 | 1.1 | 0.9
113 | 1 | 0.015067 | 0.0037762 | 0 | 0 | 1 | 0.99219 | -0.14923 | 0.4 | 1 | 1.1 | 0.9
118 | 1 | 0.0016247 | 0.00040718 | 0 | 0 | 1 | 0.99123 | -0.16776 | 0.4 | 1 | 1.1 | 0.9
114 | 1 | 0.0035041 | 0.00087821 | 0 | 0 | 1 | 0.99342 | -0.12536 | 0.4 | 1 | 1.1 | 0.9
119 | 1 | 0.0013153 | 0.00032965 | 0 | 0 | 1 | 0.99121 | -0.16818 | 0.4 | 1 | 1.1 | 0.9
103 | 1 | 0 | 0 | 0 | 0 | 1 | 0.9932 | -0.1294 | 0.4 | 1 | 1.1 | 0.9
23 | 1 | 0 | 0 | 0 | 0 | 1 | 0.9889 | -0.21172 | 0.4 | 1 | 1.1 | 0.9
56 | 1 | 0.00098095 | 0.00024585 | 0 | 0 | 1 | 0.9885 | -0.21938 | 0.4 | 1 | 1.1 | 0.9
32 | 1 | 0.0040504 | 0.0010151 | 0 | 0 | 1 | 0.98831 | -0.22304 | 0.4 | 1 | 1.1 | 0.9
25 | 1 | 0.003564 | 0.00089323 | 0 | 0 | 1 | 0.98961 | -0.19873 | 0.4 | 1 | 1.1 | 0.9
26 | 1 | 0.00075612 | 0.0001895 | 0 | 0 | 1 | 0.98987 | -0.19358 | 0.4 | 1 | 1.1 | 0.9
27 | 1 | 0.0059269 | 0.0014854 | 0 | 0 | 1 | 0.98956 | -0.19968 | 0.4 | 1 | 1.1 | 0.9
28 | 1 | 0.0023643 | 0.00059254 | 0 | 0 | 1 | 0.98988 | -0.19335 | 0.4 | 1 | 1.1 | 0.9
88 | 1 | 0 | 0 | 0 | 0 | 1 | 0.99014 | -0.18829 | 0.4 | 1 | 1.1 | 0.9
99 | 1 | 0.00096565 | 0.00024202 | 0 | 0 | 1 | 0.9901 | -0.18909 | 0.4 | 1 | 1.1 | 0.9
85 | 1 | 0 | 0 | 0 | 0 | 1 | 0.99024 | -0.18646 | 0.4 | 1 | 1.1 | 0.9
29 | 1 | 0.0033896 | 0.00084952 | 0 | 0 | 1 | 0.98729 | -0.24283 | 0.4 | 1 | 1.1 | 0.9
30 | 1 | 0.00099565 | 0.00024953 | 0 | 0 | 1 | 0.98823 | -0.22455 | 0.4 | 1 | 1.1 | 0.9
31 | 1 | 0 | 0 | 0 | 0 | 1 | 0.98486 | -0.28965 | 0.4 | 1 | 1.1 | 0.9
33 | 1 | 0 | 0 | 0 | 0 | 1 | 0.9843 | -0.30064 | 0.4 | 1 | 1.1 | 0.9
37 | 1 | 0 | 0 | 0 | 0 | 1 | 0.9834 | -0.31802 | 0.4 | 1 | 1.1 | 0.9
105 | 1 | 0.0022087 | 0.00055355 | 0 | 0 | 1 | 0.98363 | -0.31355 | 0.4 | 1 | 1.1 | 0.9
34 | 1 | 0.001143 | 0.00028646 | 0 | 0 | 1 | 0.98069 | -0.37116 | 0.4 | 1 | 1.1 | 0.9
48 | 1 | 0 | 0 | 0 | 0 | 1 | 0.98071 | -0.37073 | 0.4 | 1 | 1.1 | 0.9
39 | 1 | 0.0011726 | 0.00029389 | 0 | 0 | 1 | 0.9828 | -0.32988 | 0.4 | 1 | 1.1 | 0.9
35 | 1 | 0.0036592 | 0.00091707 | 0 | 0 | 1 | 0.98328 | -0.32051 | 0.4 | 1 | 1.1 | 0.9
104 | 1 | 0.0010116 | 0.00025352 | 0 | 0 | 1 | 0.98163 | -0.35229 | 0.4 | 1 | 1.1 | 0.9
46 | 1 | 0 | 0 | 0 | 0 | 1 | 0.98075 | -0.37004 | 0.4 | 1 | 1.1 | 0.9
36 | 1 | 0.0054286 | 0.0013605 | 0 | 0 | 1 | 0.9831 | -0.32399 | 0.4 | 1 | 1.1 | 0.9
38 | 1 | 0.00025371 | 6.3587e-05 | 0 | 0 | 1 | 0.9831 | -0.32402 | 0.4 | 1 | 1.1 | 0.9
57 | 1 | 0.0012869 | 0.00032252 | 0 | 0 | 1 | 0.98253 | -0.3351 | 0.4 | 1 | 1.1 | 0.9
58 | 1 | 0 | 0 | 0 | 0 | 1 | 0.98191 | -0.34717 | 0.4 | 1 | 1.1 | 0.9
40 | 1 | 0.0063904 | 0.0016016 | 0 | 0 | 1 | 0.97392 | -0.50323 | 0.4 | 1 | 1.1 | 0.9
41 | 1 | 0 | 0 | 0 | 0 | 1 | 0.97537 | -0.47478 | 0.4 | 1 | 1.1 | 0.9
106 | 1 | 0 | 0 | 0 | 0 | 1 | 0.97166 | -0.54784 | 0.4 | 1 | 1.1 | 0.9
42 | 1 | 0.0030694 | 0.00076925 | 0 | 0 | 1 | 0.97596 | -0.46317 | 0.4 | 1 | 1.1 | 0.9
107 | 1 | 0 | 0 | 0 | 0 | 1 | 0.97133 | -0.55444 | 0.4 | 1 | 1.1 | 0.9
168 | 1 | 0.0029084 | 0.00072891 | 0 | 0 | 1 | 0.97126 | -0.55583 | 0.4 | 1 | 1.1 | 0.9
166 | 1 | 0.001917 | 0.00048045 | 0 | 0 | 1 | 0.97097 | -0.56144 | 0.4 | 1 | 1.1 | 0.9
167 | 1 | 0.014411 | 0.0036117 | 0 | 0 | 1 | 0.97041 | -0.57265 | 0.4 | 1 | 1.1 | 0.9
52 | 1 | 0.0053042 | 0.0013294 | 0 | 0 | 1 | 0.97659 | -0.45086 | 0.4 | 1 | 1.1 | 0.9
43 | 1 | 0.00068462 | 0.00017158 | 0 | 0 | 1 | 0.99008 | -0.18958 | 0.4 | 1 | 1.1 | 0.9
53 | 1 | 0.0027631 | 0.00069251 | 0 | 0 | 1 | 0.97722 | -0.43847 | 0.4 | 1 | 1.1 | 0.9
44 | 1 | 0.0053253 | 0.0013347 | 0 | 0 | 1 | 0.98077 | -0.3695 | 0.4 | 1 | 1.1 | 0.9
45 | 1 | 0.0021869 | 0.00054809 | 0 | 0 | 1 | 0.98087 | -0.36761 | 0.4 | 1 | 1.1 | 0.9
47 | 1 | 0.0028575 | 0.00071616 | 0 | 0 | 1 | 0.98095 | -0.36601 | 0.4 | 1 | 1.1 | 0.9
49 | 1 | 0.0030302 | 0.00075943 | 0 | 0 | 1 | 0.98098 | -0.36541 | 0.4 | 1 | 1.1 | 0.9
61 | 1 | 0 | 0 | 0 | 0 | 1 | 0.98133 | -0.35858 | 0.4 | 1 | 1.1 | 0.9
59 | 1 | 0.0022628 | 0.00056711 | 0 | 0 | 1 | 0.9812 | -0.36112 | 0.4 | 1 | 1.1 | 0.9
50 | 1 | 0.0017957 | 0.00045006 | 0 | 0 | 1 | 0.98057 | -0.37307 | 0.4 | 1 | 1.1 | 0.9
51 | 1 | 0 | 0 | 0 | 0 | 1 | 0.9806 | -0.37242 | 0.4 | 1 | 1.1 | 0.9
64 | 1 | 0 | 0 | 0 | 0 | 1 | 0.97938 | -0.39616 | 0.4 | 1 | 1.1 | 0.9
65 | 1 | 0.004475 | 0.0011215 | 0 | 0 | 1 | 0.98138 | -0.3573 | 0.4 | 1 | 1.1 | 0.9
80 | 1 | 0.0025933 | 0.00064994 | 0 | 0 | 1 | 0.97911 | -0.40164 | 0.4 | 1 | 1.1 | 0.9
63 | 1 | 0.0021763 | 0.00054542 | 0 | 0 | 1 | 0.97795 | -0.42426 | 0.4 | 1 | 1.1 | 0.9
54 | 1 | 0.0033721 | 0.00084512 | 0 | 0 | 1 | 0.97767 | -0.42965 | 0.4 | 1 | 1.1 | 0.9
170 | 1 | 0.00073786 | 0.00018493 | 0 | 0 | 1 | 0.98169 | -0.35145 | 0.4 | 1 | 1.1 | 0.9
171 | 1 | 0.0029662 | 0.0007434 | 0 | 0 | 1 | 0.98169 | -0.3516 | 0.4 | 1 | 1.1 | 0.9
60 | 1 | 0.0049319 | 0.001236 | 0 | 0 | 1 | 0.98111 | -0.36288 | 0.4 | 1 | 1.1 | 0.9
78 | 1 | 0.0038082 | 0.00095441 | 0 | 0 | 1 | 0.97881 | -0.4074 | 0.4 | 1 | 1.1 | 0.9
66 | 1 | 0.0033887 | 0.0008493 | 0 | 0 | 1 | 0.98457 | -0.29647 | 0.4 | 1 | 1.1 | 0.9
67 | 1 | 0.0018231 | 0.00045691 | 0 | 0 | 1 | 0.98412 | -0.30527 | 0.4 | 1 | 1.1 | 0.9
68 | 1 | 0.0029123 | 0.00072988 | 0 | 0 | 1 | 0.98458 | -0.29627 | 0.4 | 1 | 1.1 | 0.9
69 | 1 | 0.0029857 | 0.00074828 | 0 | 0 | 1 | 0.98386 | -0.31043 | 0.4 | 1 | 1.1 | 0.9
70 | 1 | 0.0026176 | 0.00065603 | 0 | 0 | 1 | 0.98512 | -0.28583 | 0.4 | 1 | 1.1 | 0.9
95 | 1 | 0.0029712 | 0.00074465 | 0 | 0 | 1 | 0.98372 | -0.31307 | 0.4 | 1 | 1.1 | 0.9
101 | 1 | 0.0022269 | 0.00055811 | 0 | 0 | 1 | 0.98534 | -0.28151 | 0.4 | 1 | 1.1 | 0.9
93 | 1 | 0 | 0 | 0 | 0 | 1 | 0.98358 | -0.3158 | 0.4 | 1 | 1.1 | 0.9
100 | 1 | 0 | 0 | 0 | 0 | 1 | 0.98643 | -0.26029 | 0.4 | 1 | 1.1 | 0.9
71 | 1 | 0.0017609 | 0.00044132 | 0 | 0 | 1 | 0.99262 | -0.14043 | 0.4 | 1 | 1.1 | 0.9
72 | 1 | 0.00037069 | 9.2904e-05 | 0 | 0 | 1 | 0.99261 | -0.1407 | 0.4 | 1 | 1.1 | 0.9
73 | 1 | 0 | 0 | 0 | 0 | 1 | 0.99273 | -0.13835 | 0.4 | 1 | 1.1 | 0.9
74 | 1 | 0 | 0 | 0 | 0 | 1 | 0.9926 | -0.1409 | 0.4 | 1 | 1.1 | 0.9
76 | 1 | 0.0021209 | 0.00053154 | 0 | 0 | 1 | 0.99257 | -0.1414 | 0.4 | 1 | 1.1 | 0.9
90 | 1 | 0.00019741 | 4.9475e-05 | 0 | 0 | 1 | 0.99259 | -0.14115 | 0.4 | 1 | 1.1 | 0.9
130 | 1 | 0 | 0 | 0 | 0 | 1 | 0.99088 | -0.17378 | 0.4 | 1 | 1.1 | 0.9
108 | 1 | 0.0014673 | 0.00036773 | 0 | 0 | 1 | 0.99258 | -0.14126 | 0.4 | 1 | 1.1 | 0.9
125 | 1 | 0.0019295 | 0.00048358 | 0 | 0 | 1 | 0.98993 | -0.19203 | 0.4 | 1 | 1.1 | 0.9
77 | 1 | 0.0033826 | 0.00084776 | 0 | 0 | 1 | 0.9788 | -0.40762 | 0.4 | 1 | 1.1 | 0.9
79 | 1 | 0.0045662 | 0.0011444 | 0 | 0 | 1 | 0.97866 | -0.41038 | 0.4 | 1 | 1.1 | 0.9
81 | 1 | 0.0036905 | 0.00092493 | 0 | 0 | 1 | 0.97862 | -0.41116 | 0.4 | 1 | 1.1 | 0.9
116 | 1 | 0.00081243 | 0.00020361 | 0 | 0 | 1 | 0.99319 | -0.12961 | 0.4 | 1 | 1.1 | 0.9
83 | 1 | 0.002007 | 0.00050299 | 0 | 0 | 1 | 0.98926 | -0.2053 | 0.4 | 1 | 1.1 | 0.9
84 | 1 | 0 | 0 | 0 | 0 | 1 | 0.98896 | -0.2112 | 0.4 | 1 | 1.1 | 0.9
86 | 1 | 0.00092994 | 0.00023307 | 0 | 0 | 1 | 0.98808 | -0.22827 | 0.4 | 1 | 1.1 | 0.9
97 | 1 | 0.00034626 | 8.678e-05 | 0 | 0 | 1 | 0.98766 | -0.2363 | 0.4 | 1 | 1.1 | 0.9
87 | 1 | 0.002887 | 0.00072355 | 0 | 0 | 1 | 0.98637 | -0.2615 | 0.4 | 1 | 1.1 | 0.9
98 | 1 | 0.0011443 | 0.00028679 | 0 | 0 | 1 | 0.98708 | -0.24771 | 0.4 | 1 | 1.1 | 0.9
92 | 1 | 0.0014664 | 0.0003675 | 0 | 0 | 1 | 0.98338 | -0.31975 | 0.4 | 1 | 1.1 | 0.9
94 | 1 | 0.002895 | 0.00072556 | 0 | 0 | 1 | 0.98333 | -0.32085 | 0.4 | 1 | 1.1 | 0.9
96 | 1 | 0.0024072 | 0.0006033 | 0 | 0 | 1 | 0.98353 | -0.31675 | 0.4 | 1 | 1.1 | 0.9
111 | 1 | 0.0032509 | 0.00081476 | 0 | 0 | 1 | 0.99989 | -0.0020483 | 0.4 | 1 | 1.1 | 0.9
120 | 1 | 0.00072488 | 0.00018167 | 0 | 0 | 1 | 0.99121 | -0.16823 | 0.4 | 1 | 1.1 | 0.9
121 | 1 | 0.0007455 | 0.00018684 | 0 | 0 | 1 | 0.99116 | -0.16907 | 0.4 | 1 | 1.1 | 0.9
129 | 1 | 0.00028308 | 7.0946e-05 | 0 | 0 | 1 | 0.99116 | -0.1691 | 0.4 | 1 | 1.1 | 0.9
122 | 1 | 0.0025465 | 0.0006382 | 0 | 0 | 1 | 0.98888 | -0.21223 | 0.4 | 1 | 1.1 | 0.9
123 | 1 | 0.002003 | 0.00050201 | 0 | 0 | 1 | 0.98754 | -0.23816 | 0.4 | 1 | 1.1 | 0.9
124 | 1 | 0.00064615 | 0.00016194 | 0 | 0 | 1 | 0.9895 | -0.20033 | 0.4 | 1 | 1.1 | 0.9
127 | 1 | 0.016766 | 0.0042021 | 0 | 0 | 1 | 0.9846 | -0.29499 | 0.4 | 1 | 1.1 | 0.9
126 | 1 | 0 | 0 | 0 | 0 | 1 | 0.98371 | -0.31232 | 0.4 | 1 | 1.1 | 0.9
128 | 1 | 0 | 0 | 0 | 0 | 1 | 0.98269 | -0.33214 | 0.4 | 1 | 1.1 | 0.9
133 | 1 | 0.0095111 | 0.0023837 | 0 | 0 | 1 | 0.98211 | -0.34349 | 0.4 | 1 | 1.1 | 0.9
132 | 1 | 0 | 0 | 0 | 0 | 1 | 0.98051 | -0.37485 | 0.4 | 1 | 1.1 | 0.9
139 | 1 | 0.0036171 | 0.00090652 | 0 | 0 | 1 | 0.97991 | -0.38644 | 0.4 | 1 | 1.1 | 0.9
136 | 1 | 0.0033266 | 0.00083371 | 0 | 0 | 1 | 0.98079 | -0.36932 | 0.4 | 1 | 1.1 | 0.9
134 | 1 | 0.0058994 | 0.0014785 | 0 | 0 | 1 | 0.98151 | -0.35525 | 0.4 | 1 | 1.1 | 0.9
135 | 1 | 0.0044921 | 0.0011258 | 0 | 0 | 1 | 0.98123 | -0.36078 | 0.4 | 1 | 1.1 | 0.9
138 | 1 | 0.0019786 | 0.00049588 | 0 | 0 | 1 | 0.98108 | -0.36357 | 0.4 | 1 | 1.1 | 0.9
137 | 1 | 0.0061622 | 0.0015444 | 0 | 0 | 1 | 0.98093 | -0.36654 | 0.4 | 1 | 1.1 | 0.9
140 | 1 | 0.0019281 | 0.00048322 | 0 | 0 | 1 | 0.97875 | -0.40919 | 0.4 | 1 | 1.1 | 0.9
156 | 1 | 0.0009738 | 0.00024406 | 0 | 0 | 1 | 0.97798 | -0.4243 | 0.4 | 1 | 1.1 | 0.9
141 | 1 | 0.0075475 | 0.0018916 | 0 | 0 | 1 | 0.97851 | -0.41391 | 0.4 | 1 | 1.1 | 0.9
142 | 1 | 0.0054938 | 0.0013769 | 0 | 0 | 1 | 0.97851 | -0.41401 | 0.4 | 1 | 1.1 | 0.9
153 | 1 | 0.0032231 | 0.0008078 | 0 | 0 | 1 | 0.97759 | -0.43195 | 0.4 | 1 | 1.1 | 0.9
144 | 1 | 0.0014197 | 0.0003558 | 0 | 0 | 1 | 0.97622 | -0.45897 | 0.4 | 1 | 1.1 | 0.9
145 | 1 | 0.00024716 | 6.1944e-05 | 0 | 0 | 1 | 0.97625 | -0.45831 | 0.4 | 1 | 1.1 | 0.9
146 | 1 | 0 | 0 | 0 | 0 | 1 | 0.97629 | -0.45752 | 0.4 | 1 | 1.1 | 0.9
147 | 1 | 0.00069758 | 0.00017483 | 0 | 0 | 1 | 0.97636 | -0.4562 | 0.4 | 1 | 1.1 | 0.9
148 | 1 | 0.0007198 | 0.0001804 | 0 | 0 | 1 | 0.97641 | -0.45525 | 0.4 | 1 | 1.1 | 0.9
149 | 1 | 0.00072159 | 0.00018085 | 0 | 0 | 1 | 0.97647 | -0.45398 | 0.4 | 1 | 1.1 | 0.9
150 | 1 | 0.00055551 | 0.00013922 | 0 | 0 | 1 | 0.97655 | -0.45239 | 0.4 | 1 | 1.1 | 0.9
151 | 1 | 0 | 0 | 0 | 0 | 1 | 0.97658 | -0.45184 | 0.4 | 1 | 1.1 | 0.9
152 | 1 | 0.00135 | 0.00033835 | 0 | 0 | 1 | 0.97623 | -0.45874 | 0.4 | 1 | 1.1 | 0.9
154 | 1 | 0.0012029 | 0.00030149 | 0 | 0 | 1 | 0.97592 | -0.46491 | 0.4 | 1 | 1.1 | 0.9
155 | 1 | 0.0011624 | 0.00029133 | 0 | 0 | 1 | 0.9757 | -0.46907 | 0.4 | 1 | 1.1 | 0.9
157 | 1 | 0.0012648 | 0.00031698 | 0 | 0 | 1 | 0.9756 | -0.47106 | 0.4 | 1 | 1.1 | 0.9
158 | 1 | 0 | 0 | 0 | 0 | 1 | 0.97511 | -0.48069 | 0.4 | 1 | 1.1 | 0.9
160 | 1 | 0 | 0 | 0 | 0 | 1 | 0.9743 | -0.49681 | 0.4 | 1 | 1.1 | 0.9
159 | 1 | 0.0010045 | 0.00025175 | 0 | 0 | 1 | 0.97423 | -0.49808 | 0.4 | 1 | 1.1 | 0.9
161 | 1 | 0.0012124 | 0.00030386 | 0 | 0 | 1 | 0.97423 | -0.49818 | 0.4 | 1 | 1.1 | 0.9
162 | 1 | 0.002195 | 0.00055013 | 0 | 0 | 1 | 0.97413 | -0.50012 | 0.4 | 1 | 1.1 | 0.9
165 | 1 | 0 | 0 | 0 | 0 | 1 | 0.97396 | -0.50344 | 0.4 | 1 | 1.1 | 0.9
163 | 1 | 0.001479 | 0.00037066 | 0 | 0 | 1 | 0.9739 | -0.50462 | 0.4 | 1 | 1.1 | 0.9
164 | 1 | 0.0034147 | 0.0008558 | 0 | 0 | 1 | 0.97378 | -0.50704 | 0.4 | 1 | 1.1 | 0.9

## generator_data
GEN_BUS | PG | QG | QMAX | QMIN | VG | MBASE | GEN_STATUS | PMAX | PMIN
109 | 0.37529 | 0.09613 | 10 | -10 | 1 | 100 | 1 | 10 | 0

## branch_data
F_BUS | T_BUS | BR_R | BR_X | BR_B | RATE_A | RATE_B | RATE_C | TAP | SHIFT | BR_STATUS | ANGMIN | ANGMAX | P_in | Q_in | P_out | Q_out
1 | 2 | 0.22242 | 0.14235 | 1.1205e-09 | 0 | 0 | 0 | 0 | 0 | 1 | -90 | 90 | -0.14249 | -0.03625 | 0.14254 | 0.036281
1 | 3 | 0.39727 | 0.25426 | 2.0014e-09 | 0 | 0 | 0 | 0 | 0 | 1 | -90 | 90 | 0.13717 | 0.034918 | -0.13709 | -0.034866
2 | 4 | 0.4609 | 0.29497 | 2.3219e-09 | 0 | 0 | 0 | 0 | 0 | 1 | -90 | 90 | -0.14254 | -0.036281 | 0.14264 | 0.036346
3 | 7 | 0.13486 | 0.086309 | 6.7939e-10 | 0 | 0 | 0 | 0 | 0 | 1 | -90 | 90 | 0.13709 | 0.034866 | -0.13707 | -0.034849
4 | 11 | 0.662 | 0.42368 | 3.335e-09 | 0 | 0 | 0 | 0 | 0 | 1 | -90 | 90 | -0.1496 | -0.03809 | 0.14976 | 0.038192
7 | 91 | 0.2718 | 0.17395 | 1.3693e-09 | 0 | 0 | 0 | 0 | 0 | 1 | -90 | 90 | 0.13546 | 0.034445 | -0.1354 | -0.034411
11 | 12 | 1.6207 | 1.0373 | 8.1649e-09 | 0 | 0 | 0 | 0 | 0 | 1 | -90 | 90 | -0.21529 | -0.054737 | 0.21609 | 0.055254
11 | 13 | 2.1744 | 1.3916 | 3.6515e-09 | 0 | 0 | 0 | 0 | 0 | 1 | -90 | 90 | 0.014462 | 0.0036254 | -0.014457 | -0.0036227
11 | 5 | 2.1237 | 1.3592 | 3.5663e-09 | 0 | 0 | 0 | 0 | 0 | 1 | -90 | 90 | 0.051063 | 0.012919 | -0.051004 | -0.012881
5 | 115 | 0.63653 | 0.40738 | 1.0689e-09 | 0 | 0 | 0 | 0 | 0 | 1 | -90 | 90 | 0.051004 | 0.012881 | -0.050986 | -0.01287
115 | 89 | 1.8852 | 1.2065 | 3.1657e-09 | 0 | 0 | 0 | 0 | 0 | 1 | -90 | 90 | 0.048772 | 0.012315 | -0.048723 | -0.012284
6 | 8 | 1.7772 | 1.1374 | 2.9843e-09 | 0 | 0 | 0 | 0 | 0 | 1 | -90 | 90 | -0.0065226 | -0.0016347 | 0.0065235 | 0.001635
8 | 9 | 0.9407 | 0.60205 | 1.5797e-09 | 0 | 0 | 0 | 0 | 0 | 1 | -90 | 90 | -0.0065235 | -0.001635 | 0.0065239 | 0.0016351
91 | 55 | 0.24869 | 0.15916 | 1.2528e-09 | 0 | 0 | 0 | 0 | 0 | 1 | -90 | 90 | 0.1313 | 0.033384 | -0.13126 | -0.033354
12 | 112 | 0.69498 | 0.44479 | 3.5012e-09 | 0 | 0 | 0 | 0 | 0 | 1 | -90 | 90 | 0.15304 | 0.039055 | -0.15287 | -0.038944
12 | 109 | 0.49242 | 0.31515 | 2.4807e-09 | 0 | 0 | 0 | 0 | 0 | 1 | -90 | 90 | -0.36914 | -0.094309 | 0.36986 | 0.094769
13 | 19 | 1.5146 | 0.96931 | 2.5433e-09 | 0 | 0 | 0 | 0 | 0 | 1 | -90 | 90 | 0.0083321 | 0.0020877 | -0.008331 | -0.0020872
89 | 85 | 1.4982 | 0.95888 | 2.516e-09 | 0 | 0 | 0 | 0 | 0 | 1 | -90 | 90 | 0.047477 | 0.011972 | -0.04744 | -0.011949
9 | 24 | 2.9982 | 1.9189 | 5.0348e-09 | 0 | 0 | 0 | 0 | 0 | 1 | -90 | 90 | 0.00092284 | 0.00023081 | -0.00092281 | -0.00023128
9 | 21 | 0.77733 | 0.49749 | 1.3054e-09 | 0 | 0 | 0 | 0 | 0 | 1 | -90 | 90 | -0.0074467 | -0.0018659 | 0.0074472 | 0.0018661
55 | 23 | 0.6077 | 0.38893 | 3.0615e-09 | 0 | 0 | 0 | 0 | 0 | 1 | -90 | 90 | 0.12918 | 0.032833 | -0.12907 | -0.032762
21 | 22 | 2.1222 | 1.3582 | 3.5637e-09 | 0 | 0 | 0 | 0 | 0 | 1 | -90 | 90 | -0.0096042 | -0.0024067 | 0.0096063 | 0.0024077
22 | 23 | 0.91146 | 0.58333 | 1.5306e-09 | 0 | 0 | 0 | 0 | 0 | 1 | -90 | 90 | -0.011462 | -0.0028728 | 0.011463 | 0.0028735
102 | 82 | 2.7244 | 1.7436 | 4.575e-09 | 0 | 0 | 0 | 0 | 0 | 1 | -90 | 90 | -0.0020721 | -0.00051932 | 0.0020722 | 0.00051895
82 | 103 | 0.65719 | 0.4206 | 1.1036e-09 | 0 | 0 | 0 | 0 | 0 | 1 | -90 | 90 | 0.00081244 | 0.00020333 | -0.00081244 | -0.00020343
82 | 20 | 0.37331 | 0.23892 | 6.269e-10 | 0 | 0 | 0 | 0 | 0 | 1 | -90 | 90 | -0.0028847 | -0.00072227 | 0.0028847 | 0.00072223
112 | 75 | 1.3489 | 0.86329 | 6.7955e-09 | 0 | 0 | 0 | 0 | 0 | 1 | -90 | 90 | 0.15128 | 0.038547 | -0.15095 | -0.038336
109 | 110 | 1.123 | 0.71874 | 1.8859e-09 | 0 | 0 | 0 | 0 | 0 | 1 | -90 | 90 | 0.004924 | 0.0012339 | -0.0049237 | -0.0012339
19 | 20 | 0.82073 | 0.52527 | 1.3782e-09 | 0 | 0 | 0 | 0 | 0 | 1 | -90 | 90 | 0.0063854 | 0.0015996 | -0.006385 | -0.0015995
75 | 114 | 1.526 | 0.97666 | 2.5626e-09 | 0 | 0 | 0 | 0 | 0 | 1 | -90 | 90 | 0.047105 | 0.011846 | -0.047069 | -0.011823
75 | 73 | 1.2579 | 0.80505 | 6.337e-09 | 0 | 0 | 0 | 0 | 0 | 1 | -90 | 90 | 0.10385 | 0.02649 | -0.1037 | -0.026397
110 | 111 | 1.1227 | 0.71856 | 1.8854e-09 | 0 | 0 | 0 | 0 | 0 | 1 | -90 | 90 | 0.0032511 | 0.00081465 | -0.0032509 | -0.00081476
14 | 16 | 2.0298 | 1.2991 | 3.4085e-09 | 0 | 0 | 0 | 0 | 0 | 1 | -90 | 90 | -0.020049 | -0.0050247 | 0.020057 | 0.00503
16 | 17 | 0.43663 | 0.27944 | 7.3322e-10 | 0 | 0 | 0 | 0 | 0 | 1 | -90 | 90 | -0.026786 | -0.0067154 | 0.026789 | 0.0067175
16 | 18 | 2.7065 | 1.7321 | 4.5449e-09 | 0 | 0 | 0 | 0 | 0 | 1 | -90 | 90 | 0.0067286 | 0.0016855 | -0.0067273 | -0.0016851
17 | 113 | 1.3466 | 0.86185 | 2.2614e-09 | 0 | 0 | 0 | 0 | 0 | 1 | -90 | 90 | -0.028436 | -0.0071303 | 0.028448 | 0.0071376
18 | 118 | 2.8795 | 1.8429 | 4.8355e-09 | 0 | 0 | 0 | 0 | 0 | 1 | -90 | 90 | 0.0046942 | 0.0011755 | -0.0046935 | -0.0011756
113 | 114 | 2.4241 | 1.5514 | 4.0707e-09 | 0 | 0 | 0 | 0 | 0 | 1 | -90 | 90 | -0.043515 | -0.010914 | 0.043565 | 0.010945
118 | 119 | 0.5914 | 0.3785 | 9.9312e-10 | 0 | 0 | 0 | 0 | 0 | 1 | -90 | 90 | 0.0030689 | 0.00076839 | -0.0030688 | -0.00076845
119 | 120 | 0.1347 | 0.086211 | 2.2621e-10 | 0 | 0 | 0 | 0 | 0 | 1 | -90 | 90 | 0.0017535 | 0.0004388 | -0.0017535 | -0.00043882
103 | 116 | 1.1164 | 0.71449 | 1.8747e-09 | 0 | 0 | 0 | 0 | 0 | 1 | -90 | 90 | 0.00081244 | 0.00020343 | -0.00081243 | -0.00020361
23 | 56 | 0.28809 | 0.18438 | 1.4513e-09 | 0 | 0 | 0 | 0 | 0 | 1 | -90 | 90 | 0.1176 | 0.029889 | -0.11756 | -0.029861
56 | 32 | 0.13855 | 0.088669 | 6.9797e-10 | 0 | 0 | 0 | 0 | 0 | 1 | -90 | 90 | 0.11658 | 0.029615 | -0.11656 | -0.029602
32 | 30 | 0.059397 | 0.038014 | 2.9923e-10 | 0 | 0 | 0 | 0 | 0 | 1 | -90 | 90 | 0.11251 | 0.028587 | -0.1125 | -0.028582
25 | 26 | 2.3837 | 1.5256 | 4.0028e-09 | 0 | 0 | 0 | 0 | 0 | 1 | -90 | 90 | -0.0094912 | -0.0023787 | 0.0094935 | 0.0023798
25 | 27 | 0.70811 | 0.45319 | 1.1891e-09 | 0 | 0 | 0 | 0 | 0 | 1 | -90 | 90 | 0.0059272 | 0.0014855 | -0.0059269 | -0.0014854
26 | 28 | 0.098705 | 0.063171 | 1.6575e-10 | 0 | 0 | 0 | 0 | 0 | 1 | -90 | 90 | -0.01025 | -0.0025693 | 0.01025 | 0.0025694
28 | 88 | 1.7595 | 1.1261 | 2.9547e-09 | 0 | 0 | 0 | 0 | 0 | 1 | -90 | 90 | -0.012614 | -0.0031619 | 0.012617 | 0.0031636
88 | 99 | 2.108 | 1.3491 | 3.5399e-09 | 0 | 0 | 0 | 0 | 0 | 1 | -90 | 90 | 0.0016503 | 0.00041278 | -0.0016503 | -0.00041309
88 | 85 | 0.5657 | 0.36205 | 9.4997e-10 | 0 | 0 | 0 | 0 | 0 | 1 | -90 | 90 | -0.014267 | -0.0035764 | 0.014269 | 0.0035771
99 | 43 | 3.1495 | 2.0157 | 5.2889e-09 | 0 | 0 | 0 | 0 | 0 | 1 | -90 | 90 | 0.00068463 | 0.00017107 | -0.00068462 | -0.00017158
85 | 83 | 2.506 | 1.6039 | 4.2083e-09 | 0 | 0 | 0 | 0 | 0 | 1 | -90 | 90 | 0.033171 | 0.0083716 | -0.033142 | -0.0083529
29 | 30 | 0.72352 | 0.46305 | 3.6449e-09 | 0 | 0 | 0 | 0 | 0 | 1 | -90 | 90 | -0.11141 | -0.02827 | 0.1115 | 0.028333
29 | 31 | 1.9048 | 1.2191 | 3.1986e-09 | 0 | 0 | 0 | 0 | 0 | 1 | -90 | 90 | 0.10802 | 0.027421 | -0.10777 | -0.027266
31 | 33 | 0.44609 | 0.2855 | 7.4911e-10 | 0 | 0 | 0 | 0 | 0 | 1 | -90 | 90 | 0.10777 | 0.027266 | -0.10772 | -0.02723
33 | 37 | 2.0243 | 1.2955 | 3.3993e-09 | 0 | 0 | 0 | 0 | 0 | 1 | -90 | 90 | 0.037333 | 0.0093866 | -0.037302 | -0.0093671
33 | 105 | 0.80193 | 0.51324 | 1.3467e-09 | 0 | 0 | 0 | 0 | 0 | 1 | -90 | 90 | 0.070383 | 0.017843 | -0.07034 | -0.017815
37 | 39 | 1.8397 | 1.1774 | 3.0893e-09 | 0 | 0 | 0 | 0 | 0 | 1 | -90 | 90 | 0.027958 | 0.0070253 | -0.027942 | -0.0070155
37 | 35 | 1.1544 | 0.73882 | 1.9386e-09 | 0 | 0 | 0 | 0 | 0 | 1 | -90 | 90 | 0.0093434 | 0.0023418 | -0.0093423 | -0.0023413
105 | 104 | 2.4784 | 1.5862 | 4.1619e-09 | 0 | 0 | 0 | 0 | 0 | 1 | -90 | 90 | 0.068131 | 0.017262 | -0.068004 | -0.017181
34 | 48 | 1.6238 | 1.0392 | 2.7267e-09 | 0 | 0 | 0 | 0 | 0 | 1 | -90 | 90 | -0.001143 | -0.00028647 | 0.001143 | 0.00028622
48 | 46 | 2.5891 | 1.657 | 4.3478e-09 | 0 | 0 | 0 | 0 | 0 | 1 | -90 | 90 | -0.001143 | -0.00028622 | 0.001143 | 0.00028582
39 | 57 | 0.84509 | 0.54086 | 1.4191e-09 | 0 | 0 | 0 | 0 | 0 | 1 | -90 | 90 | 0.02677 | 0.0067216 | -0.026763 | -0.0067175
35 | 36 | 2.65 | 1.696 | 4.45e-09 | 0 | 0 | 0 | 0 | 0 | 1 | -90 | 90 | 0.0056832 | 0.0014242 | -0.0056823 | -0.0014241
104 | 65 | 0.32472 | 0.20782 | 5.4529e-10 | 0 | 0 | 0 | 0 | 0 | 1 | -90 | 90 | 0.066993 | 0.016928 | -0.066977 | -0.016917
46 | 44 | 2.0535 | 1.3143 | 3.4484e-09 | 0 | 0 | 0 | 0 | 0 | 1 | -90 | 90 | -0.001143 | -0.00028582 | 0.0011431 | 0.00028551
36 | 38 | 0.52998 | 0.33919 | 8.8998e-10 | 0 | 0 | 0 | 0 | 0 | 1 | -90 | 90 | 0.00025371 | 6.3502e-05 | -0.00025371 | -6.3588e-05
57 | 58 | 2.0517 | 1.3131 | 3.4453e-09 | 0 | 0 | 0 | 0 | 0 | 1 | -90 | 90 | 0.025476 | 0.006395 | -0.025462 | -0.0063859
58 | 170 | 4.9912 | 3.1944 | 8.3816e-09 | 0 | 0 | 0 | 0 | 0 | 1 | -90 | 90 | 0.0037048 | 0.000928 | -0.0037041 | -0.00092832
58 | 61 | 2.2667 | 1.4507 | 3.8064e-09 | 0 | 0 | 0 | 0 | 0 | 1 | -90 | 90 | 0.021757 | 0.0054579 | -0.021745 | -0.0054507
40 | 41 | 4.7254 | 3.0243 | 7.9353e-09 | 0 | 0 | 0 | 0 | 0 | 1 | -90 | 90 | -0.025686 | -0.0064586 | 0.025721 | 0.0064802
40 | 106 | 9.8343 | 6.294 | 1.6514e-08 | 0 | 0 | 0 | 0 | 0 | 1 | -90 | 90 | 0.019296 | 0.004857 | -0.019255 | -0.0048323
41 | 42 | 1.9321 | 1.2365 | 3.2445e-09 | 0 | 0 | 0 | 0 | 0 | 1 | -90 | 90 | -0.025721 | -0.0064801 | 0.025736 | 0.006489
106 | 107 | 1.4517 | 0.9291 | 2.4378e-09 | 0 | 0 | 0 | 0 | 0 | 1 | -90 | 90 | 0.019255 | 0.0048323 | -0.019249 | -0.0048287
42 | 52 | 1.8324 | 1.1727 | 3.0771e-09 | 0 | 0 | 0 | 0 | 0 | 1 | -90 | 90 | -0.028805 | -0.0072582 | 0.028822 | 0.0072688
107 | 168 | 2.0258 | 1.2965 | 3.4019e-09 | 0 | 0 | 0 | 0 | 0 | 1 | -90 | 90 | 0.0029085 | 0.00072875 | -0.0029083 | -0.00072895
107 | 166 | 1.8135 | 1.1607 | 3.0454e-09 | 0 | 0 | 0 | 0 | 0 | 1 | -90 | 90 | 0.016341 | 0.0040999 | -0.016335 | -0.0040967
166 | 167 | 3.2843 | 2.102 | 5.5153e-09 | 0 | 0 | 0 | 0 | 0 | 1 | -90 | 90 | 0.014418 | 0.0036163 | -0.01441 | -0.0036119
52 | 53 | 1.5579 | 0.99704 | 2.6161e-09 | 0 | 0 | 0 | 0 | 0 | 1 | -90 | 90 | -0.034126 | -0.0085981 | 0.034146 | 0.0086108
53 | 54 | 1.0279 | 0.65784 | 1.7261e-09 | 0 | 0 | 0 | 0 | 0 | 1 | -90 | 90 | -0.036909 | -0.0093033 | 0.036925 | 0.0093132
44 | 45 | 1.2571 | 0.80452 | 2.111e-09 | 0 | 0 | 0 | 0 | 0 | 1 | -90 | 90 | -0.0064683 | -0.0016202 | 0.0064689 | 0.0016204
45 | 47 | 0.79746 | 0.51038 | 1.3392e-09 | 0 | 0 | 0 | 0 | 0 | 1 | -90 | 90 | -0.0086558 | -0.0021685 | 0.0086565 | 0.0021687
47 | 49 | 0.22321 | 0.14286 | 3.7484e-10 | 0 | 0 | 0 | 0 | 0 | 1 | -90 | 90 | -0.011514 | -0.0028849 | 0.011514 | 0.0028851
49 | 61 | 2.026 | 1.2967 | 3.4022e-09 | 0 | 0 | 0 | 0 | 0 | 1 | -90 | 90 | -0.014544 | -0.0036445 | 0.014549 | 0.0036472
61 | 59 | 1.521 | 0.97347 | 2.5542e-09 | 0 | 0 | 0 | 0 | 0 | 1 | -90 | 90 | 0.0071959 | 0.0018035 | -0.007195 | -0.0018032
59 | 60 | 1.5426 | 0.98727 | 2.5904e-09 | 0 | 0 | 0 | 0 | 0 | 1 | -90 | 90 | 0.0049322 | 0.0012361 | -0.0049318 | -0.0012361
50 | 51 | 1.5614 | 0.9993 | 2.622e-09 | 0 | 0 | 0 | 0 | 0 | 1 | -90 | 90 | -0.0017957 | -0.00045006 | 0.0017958 | 0.00044985
51 | 64 | 1.6934 | 1.0838 | 2.8437e-09 | 0 | 0 | 0 | 0 | 0 | 1 | -90 | 90 | 0.060661 | 0.015317 | -0.060592 | -0.015274
51 | 65 | 1.0487 | 0.67117 | 1.761e-09 | 0 | 0 | 0 | 0 | 0 | 1 | -90 | 90 | -0.062456 | -0.015767 | 0.062502 | 0.015796
64 | 80 | 1.3047 | 0.83503 | 2.191e-09 | 0 | 0 | 0 | 0 | 0 | 1 | -90 | 90 | 0.018051 | 0.0045273 | -0.018046 | -0.0045245
64 | 63 | 2.8503 | 1.8242 | 4.7864e-09 | 0 | 0 | 0 | 0 | 0 | 1 | -90 | 90 | 0.042541 | 0.010746 | -0.042484 | -0.01071
80 | 78 | 1.6029 | 1.0259 | 2.6917e-09 | 0 | 0 | 0 | 0 | 0 | 1 | -90 | 90 | 0.015453 | 0.0038745 | -0.015449 | -0.003872
63 | 54 | 0.57485 | 0.3679 | 9.6532e-10 | 0 | 0 | 0 | 0 | 0 | 1 | -90 | 90 | 0.040307 | 0.010165 | -0.040297 | -0.010158
170 | 171 | 0.21567 | 0.13803 | 3.6217e-10 | 0 | 0 | 0 | 0 | 0 | 1 | -90 | 90 | 0.0029662 | 0.00074339 | -0.0029662 | -0.00074341
78 | 77 | 0.078819 | 0.050444 | 1.3236e-10 | 0 | 0 | 0 | 0 | 0 | 1 | -90 | 90 | 0.01164 | 0.0029176 | -0.01164 | -0.0029175
66 | 67 | 2.6254 | 1.6802 | 4.4087e-09 | 0 | 0 | 0 | 0 | 0 | 1 | -90 | 90 | 0.014561 | 0.0036518 | -0.014555 | -0.0036483
66 | 68 | 0.047951 | 0.030689 | 8.0523e-11 | 0 | 0 | 0 | 0 | 0 | 1 | -90 | 90 | -0.01795 | -0.0045011 | 0.01795 | 0.0045012
67 | 69 | 1.7601 | 1.1265 | 2.9557e-09 | 0 | 0 | 0 | 0 | 0 | 1 | -90 | 90 | 0.012732 | 0.0031914 | -0.012729 | -0.0031897
68 | 70 | 2.1759 | 1.3926 | 3.654e-09 | 0 | 0 | 0 | 0 | 0 | 1 | -90 | 90 | -0.020862 | -0.0052311 | 0.020872 | 0.0052374
69 | 95 | 1.1761 | 0.75271 | 1.975e-09 | 0 | 0 | 0 | 0 | 0 | 1 | -90 | 90 | 0.0097429 | 0.0024414 | -0.0097416 | -0.0024408
70 | 101 | 0.80025 | 0.51216 | 1.3438e-09 | 0 | 0 | 0 | 0 | 0 | 1 | -90 | 90 | -0.02349 | -0.0058934 | 0.023495 | 0.0058964
95 | 93 | 1.7496 | 1.1197 | 2.938e-09 | 0 | 0 | 0 | 0 | 0 | 1 | -90 | 90 | 0.0067705 | 0.0016962 | -0.0067696 | -0.0016959
101 | 100 | 3.5984 | 2.303 | 6.0426e-09 | 0 | 0 | 0 | 0 | 0 | 1 | -90 | 90 | -0.025722 | -0.0064545 | 0.025748 | 0.0064706
93 | 96 | 1.7116 | 1.0954 | 2.8742e-09 | 0 | 0 | 0 | 0 | 0 | 1 | -90 | 90 | 0.0024073 | 0.00060309 | -0.0024072 | -0.0006033
93 | 92 | 3.9276 | 2.5137 | 6.5955e-09 | 0 | 0 | 0 | 0 | 0 | 1 | -90 | 90 | 0.0043623 | 0.0010928 | -0.0043615 | -0.0010929
100 | 98 | 1.9203 | 1.229 | 3.2246e-09 | 0 | 0 | 0 | 0 | 0 | 1 | -90 | 90 | -0.028635 | -0.0071939 | 0.028652 | 0.0072046
100 | 87 | 1.8373 | 1.1758 | 3.0852e-09 | 0 | 0 | 0 | 0 | 0 | 1 | -90 | 90 | 0.0028871 | 0.00072336 | -0.002887 | -0.00072355
71 | 72 | 0.58786 | 0.37623 | 9.8717e-10 | 0 | 0 | 0 | 0 | 0 | 1 | -90 | 90 | 0.0020354 | 0.00050981 | -0.0020354 | -0.00050989
71 | 73 | 2.4241 | 1.5514 | 4.0707e-09 | 0 | 0 | 0 | 0 | 0 | 1 | -90 | 90 | -0.0037963 | -0.00095113 | 0.0037967 | 0.00095097
72 | 74 | 0.53166 | 0.34026 | 8.928e-10 | 0 | 0 | 0 | 0 | 0 | 1 | -90 | 90 | 0.0016647 | 0.00041699 | -0.0016647 | -0.00041707
73 | 76 | 0.13623 | 0.087189 | 6.8632e-10 | 0 | 0 | 0 | 0 | 0 | 1 | -90 | 90 | 0.099906 | 0.025446 | -0.099891 | -0.025437
74 | 90 | 0.65702 | 0.42049 | 1.1033e-09 | 0 | 0 | 0 | 0 | 0 | 1 | -90 | 90 | 0.0016647 | 0.00041707 | -0.0016647 | -0.00041716
76 | 130 | 1.4757 | 0.94445 | 7.4343e-09 | 0 | 0 | 0 | 0 | 0 | 1 | -90 | 90 | 0.09777 | 0.024905 | -0.097618 | -0.024808
90 | 108 | 0.31101 | 0.19905 | 5.2227e-10 | 0 | 0 | 0 | 0 | 0 | 1 | -90 | 90 | 0.0014673 | 0.00036769 | -0.0014673 | -0.00036773
130 | 125 | 0.82939 | 0.53081 | 4.1783e-09 | 0 | 0 | 0 | 0 | 0 | 1 | -90 | 90 | 0.097618 | 0.024808 | -0.097532 | -0.024754
125 | 124 | 0.38448 | 0.24606 | 1.9369e-09 | 0 | 0 | 0 | 0 | 0 | 1 | -90 | 90 | 0.095602 | 0.02427 | -0.095564 | -0.024246
77 | 79 | 1.437 | 0.9197 | 2.4132e-09 | 0 | 0 | 0 | 0 | 0 | 1 | -90 | 90 | 0.0082578 | 0.0020698 | -0.0082567 | -0.0020693
79 | 81 | 0.90191 | 0.57722 | 1.5145e-09 | 0 | 0 | 0 | 0 | 0 | 1 | -90 | 90 | 0.0036906 | 0.0009249 | -0.0036905 | -0.00092495
83 | 84 | 0.83296 | 0.5331 | 1.3988e-09 | 0 | 0 | 0 | 0 | 0 | 1 | -90 | 90 | 0.031135 | 0.0078499 | -0.031126 | -0.0078444
84 | 86 | 2.4122 | 1.5438 | 4.0507e-09 | 0 | 0 | 0 | 0 | 0 | 1 | -90 | 90 | 0.031126 | 0.0078445 | -0.0311 | -0.0078286
86 | 97 | 1.1666 | 0.74665 | 1.9591e-09 | 0 | 0 | 0 | 0 | 0 | 1 | -90 | 90 | 0.03017 | 0.0075955 | -0.030159 | -0.0075883
97 | 98 | 1.6766 | 1.073 | 2.8155e-09 | 0 | 0 | 0 | 0 | 0 | 1 | -90 | 90 | 0.029813 | 0.0075015 | -0.029796 | -0.0074914
92 | 94 | 1.6435 | 1.0519 | 2.7599e-09 | 0 | 0 | 0 | 0 | 0 | 1 | -90 | 90 | 0.0028951 | 0.0007254 | -0.002895 | -0.00072557
120 | 121 | 3.6049 | 2.3071 | 6.0536e-09 | 0 | 0 | 0 | 0 | 0 | 1 | -90 | 90 | 0.0010286 | 0.00025715 | -0.0010286 | -0.00025771
121 | 129 | 0.44218 | 0.28299 | 7.4254e-10 | 0 | 0 | 0 | 0 | 0 | 1 | -90 | 90 | 0.00028308 | 7.0874e-05 | -0.00028308 | -7.0947e-05
122 | 123 | 1.2387 | 0.79274 | 6.2401e-09 | 0 | 0 | 0 | 0 | 0 | 1 | -90 | 90 | 0.092317 | 0.023412 | -0.092202 | -0.023339
122 | 124 | 0.55446 | 0.35486 | 2.7933e-09 | 0 | 0 | 0 | 0 | 0 | 1 | -90 | 90 | -0.094864 | -0.02405 | 0.094918 | 0.024084
123 | 127 | 2.7644 | 1.7692 | 1.3927e-08 | 0 | 0 | 0 | 0 | 0 | 1 | -90 | 90 | 0.090199 | 0.022837 | -0.089954 | -0.022681
127 | 126 | 1.033 | 0.66109 | 5.2038e-09 | 0 | 0 | 0 | 0 | 0 | 1 | -90 | 90 | 0.073188 | 0.018479 | -0.073127 | -0.018441
126 | 128 | 1.1792 | 0.75472 | 5.9408e-09 | 0 | 0 | 0 | 0 | 0 | 1 | -90 | 90 | 0.073127 | 0.018441 | -0.073057 | -0.018397
128 | 133 | 0.67422 | 0.4315 | 3.3966e-09 | 0 | 0 | 0 | 0 | 0 | 1 | -90 | 90 | 0.073057 | 0.018397 | -0.073018 | -0.018372
133 | 134 | 0.80223 | 0.51343 | 4.0415e-09 | 0 | 0 | 0 | 0 | 0 | 1 | -90 | 90 | 0.063507 | 0.015988 | -0.063471 | -0.015966
132 | 139 | 1.2035 | 0.77027 | 6.0632e-09 | 0 | 0 | 0 | 0 | 0 | 1 | -90 | 90 | 0.041566 | 0.010459 | -0.041543 | -0.010445
132 | 136 | 0.57522 | 0.36814 | 2.8978e-09 | 0 | 0 | 0 | 0 | 0 | 1 | -90 | 90 | -0.041566 | -0.010459 | 0.041577 | 0.010465
139 | 140 | 6.5315 | 4.1801 | 1.0968e-08 | 0 | 0 | 0 | 0 | 0 | 1 | -90 | 90 | 0.014988 | 0.0037627 | -0.014972 | -0.0037534
139 | 156 | 7.113 | 4.5523 | 2.3889e-08 | 0 | 0 | 0 | 0 | 0 | 1 | -90 | 90 | 0.022938 | 0.0057754 | -0.022896 | -0.0057511
136 | 137 | 0.26761 | 0.17127 | 1.3481e-09 | 0 | 0 | 0 | 0 | 0 | 1 | -90 | 90 | -0.044904 | -0.011299 | 0.04491 | 0.011303
134 | 135 | 0.4156 | 0.26599 | 2.0937e-09 | 0 | 0 | 0 | 0 | 0 | 1 | -90 | 90 | 0.057572 | 0.014487 | -0.057557 | -0.014478
135 | 138 | 0.22726 | 0.14544 | 1.1449e-09 | 0 | 0 | 0 | 0 | 0 | 1 | -90 | 90 | 0.053065 | 0.013352 | -0.053057 | -0.013348
138 | 137 | 0.25197 | 0.16126 | 1.2694e-09 | 0 | 0 | 0 | 0 | 0 | 1 | -90 | 90 | 0.051079 | 0.012852 | -0.051072 | -0.012847
140 | 141 | 1.5561 | 0.99589 | 2.6131e-09 | 0 | 0 | 0 | 0 | 0 | 1 | -90 | 90 | 0.013044 | 0.0032702 | -0.013041 | -0.0032685
156 | 153 | 1.497 | 0.95807 | 2.5138e-09 | 0 | 0 | 0 | 0 | 0 | 1 | -90 | 90 | 0.021922 | 0.0055071 | -0.021914 | -0.0055022
141 | 142 | 0.076906 | 0.04922 | 1.2915e-10 | 0 | 0 | 0 | 0 | 0 | 1 | -90 | 90 | 0.0054938 | 0.0013769 | -0.0054937 | -0.0013769
153 | 151 | 4.5598 | 2.9183 | 7.6572e-09 | 0 | 0 | 0 | 0 | 0 | 1 | -90 | 90 | 0.018691 | 0.0046944 | -0.018674 | -0.0046838
144 | 145 | 1.9974 | 1.2783 | 3.3541e-09 | 0 | 0 | 0 | 0 | 0 | 1 | -90 | 90 | -0.0014196 | -0.00035581 | 0.0014197 | 0.00035552
145 | 146 | 2.0165 | 1.2905 | 3.3862e-09 | 0 | 0 | 0 | 0 | 0 | 1 | -90 | 90 | -0.0016668 | -0.00041747 | 0.0016669 | 0.00041718
146 | 147 | 3.3813 | 2.164 | 5.6781e-09 | 0 | 0 | 0 | 0 | 0 | 1 | -90 | 90 | -0.0016669 | -0.00041718 | 0.001667 | 0.00041671
147 | 148 | 1.7048 | 1.0911 | 2.8629e-09 | 0 | 0 | 0 | 0 | 0 | 1 | -90 | 90 | -0.0023646 | -0.00059155 | 0.0023647 | 0.00059134
148 | 149 | 1.764 | 1.129 | 2.9623e-09 | 0 | 0 | 0 | 0 | 0 | 1 | -90 | 90 | -0.0030845 | -0.00077175 | 0.0030847 | 0.00077158
149 | 150 | 1.7825 | 1.1408 | 2.9934e-09 | 0 | 0 | 0 | 0 | 0 | 1 | -90 | 90 | -0.0038062 | -0.00095243 | 0.0038065 | 0.00095233
150 | 151 | 0.53805 | 0.34435 | 9.0354e-10 | 0 | 0 | 0 | 0 | 0 | 1 | -90 | 90 | -0.004362 | -0.0010916 | 0.0043621 | 0.0010915
151 | 152 | 2.0625 | 1.32 | 3.4634e-09 | 0 | 0 | 0 | 0 | 0 | 1 | -90 | 90 | 0.014311 | 0.0035923 | -0.014307 | -0.0035896
152 | 154 | 2.0354 | 1.3026 | 3.4179e-09 | 0 | 0 | 0 | 0 | 0 | 1 | -90 | 90 | 0.012957 | 0.0032512 | -0.012953 | -0.0032491
154 | 155 | 1.5136 | 0.96869 | 2.5417e-09 | 0 | 0 | 0 | 0 | 0 | 1 | -90 | 90 | 0.01175 | 0.0029476 | -0.011748 | -0.0029464
155 | 157 | 0.80239 | 0.51353 | 1.3474e-09 | 0 | 0 | 0 | 0 | 0 | 1 | -90 | 90 | 0.010585 | 0.0026551 | -0.010584 | -0.0026545
157 | 158 | 4.4067 | 2.8203 | 7.4e-09 | 0 | 0 | 0 | 0 | 0 | 1 | -90 | 90 | 0.0093195 | 0.0023376 | -0.0093153 | -0.0023355
158 | 160 | 7.3744 | 4.7196 | 1.2384e-08 | 0 | 0 | 0 | 0 | 0 | 1 | -90 | 90 | 0.0093153 | 0.0023355 | -0.0093081 | -0.0023321
160 | 162 | 1.9816 | 1.2682 | 3.3276e-09 | 0 | 0 | 0 | 0 | 0 | 1 | -90 | 90 | 0.0070911 | 0.0017769 | -0.00709 | -0.0017765
160 | 159 | 2.4254 | 1.5522 | 4.0729e-09 | 0 | 0 | 0 | 0 | 0 | 1 | -90 | 90 | 0.002217 | 0.00055528 | -0.0022169 | -0.00055558
159 | 161 | 0.35977 | 0.23025 | 6.0415e-10 | 0 | 0 | 0 | 0 | 0 | 1 | -90 | 90 | 0.0012124 | 0.00030382 | -0.0012124 | -0.00030387
162 | 165 | 2.8839 | 1.8457 | 4.8428e-09 | 0 | 0 | 0 | 0 | 0 | 1 | -90 | 90 | 0.004895 | 0.0012263 | -0.0048942 | -0.0012263
165 | 163 | 1.0258 | 0.6565 | 1.7226e-09 | 0 | 0 | 0 | 0 | 0 | 1 | -90 | 90 | 0.0048942 | 0.0012263 | -0.0048939 | -0.0012263
163 | 164 | 3.0105 | 1.9267 | 5.0554e-09 | 0 | 0 | 0 | 0 | 0 | 1 | -90 | 90 | 0.003415 | 0.0008556 | -0.0034146 | -0.00085583