## bus_data
BUS_I | BUS_TYPE | Pd | Qd | Gs | Bs | area | Vm | Va | baseKV | zone | Vmax | Vmin
1 | 1 | 0.00096165 | 0.00024101 | 0 | 0 | 1 | 0.97738 | -0.43429 | 0.4 | 1 | 1.1 | 0.9
2 | 1 | 0.0040233 | 0.0010083 | 0 | 0 | 1 | 0.97955 | -0.39199 | 0.4 | 1 | 1.1 | 0.9
3 | 1 | 0.0026099 | 0.00065411 | 0 | 0 | 1 | 0.97639 | -0.45363 | 0.4 | 1 | 1.1 | 0.9
4 | 1 | 0 | 0 | 0 | 0 | 1 | 0.98121 | -0.35961 | 0.4 | 1 | 1.1 | 0.9
44 | 1 | 0 | 0 | 0 | 0 | 1 | 0.97611 | -0.45918 | 0.4 | 1 | 1.1 | 0.9
217 | 1 | 0.0009587 | 0.00024027 | 0 | 0 | 1 | 0.97477 | -0.48553 | 0.4 | 1 | 1.1 | 0.9
5 | 1 | 0.0025885 | 0.00064874 | 0 | 0 | 1 | 0.9818 | -0.34817 | 0.4 | 1 | 1.1 | 0.9
218 | 1 | 0.00050048 | 0.00012543 | 0 | 0 | 1 | 0.98088 | -0.36639 | 0.4 | 1 | 1.1 | 0.9
40 | 1 | 0.0019835 | 0.00049712 | 0 | 0 | 1 | 0.97527 | -0.47572 | 0.4 | 1 | 1.1 | 0.9
41 | 1 | 0.0011954 | 0.0002996 | 0 | 0 | 1 | 0.97527 | -0.4758 | 0.4 | 1 | 1.1 | 0.9
42 | 1 | 0.0011933 | 0.00029908 | 0 | 0 | 1 | 0.97532 | -0.47477 | 0.4 | 1 | 1.1 | 0.9
43 | 1 | 0.001855 | 0.0004649 | 0 | 0 | 1 | 0.97534 | -0.47441 | 0.4 | 1 | 1.1 | 0.9
216 | 1 | 0 | 0 | 0 | 0 | 1 | 0.97427 | -0.4954 | 0.4 | 1 | 1.1 | 0.9
6 | 1 | 0 | 0 | 0 | 0 | 1 | 0.98334 | -0.31842 | 0.4 | 1 | 1.1 | 0.9
167 | 1 | 0 | 0 | 0 | 0 | 1 | 0.98482 | -0.28984 | 0.4 | 1 | 1.1 | 0.9
13 | 1 | 0 | 0 | 0 | 0 | 1 | 0.98556 | -0.27549 | 0.4 | 1 | 1.1 | 0.9
165 | 1 | 0.004921 | 0.0012333 | 0 | 0 | 1 | 0.98405 | -0.30485 | 0.4 | 1 | 1.1 | 0.9
7 | 1 | 0.015184 | 0.0038055 | 0 | 0 | 1 | 0.9748 | -0.48497 | 0.4 | 1 | 1.1 | 0.9
8 | 1 | 0.0026308 | 0.00065934 | 0 | 0 | 1 | 0.97484 | -0.48428 | 0.4 | 1 | 1.1 | 0.9
9 | 1 | 0 | 0 | 0 | 0 | 1 | 0.98757 | -0.2368 | 0.4 | 1 | 1.1 | 0.9
10 | 1 | 0.0078684 | 0.001972 | 0 | 0 | 1 | 0.9891 | -0.20738 | 0.4 | 1 | 1.1 | 0.9
11 | 1 | 0.0010229 | 0.00025637 | 0 | 0 | 1 | 0.98645 | -0.25828 | 0.4 | 1 | 1.1 | 0.9
12 | 1 | 0.0010714 | 0.00026852 | 0 | 0 | 1 | 0.98944 | -0.2008 | 0.4 | 1 | 1.1 | 0.9
20 | 1 | 0.00083443 | 0.00020913 | 0 | 0 | 1 | 0.98988 | -0.19245 | 0.4 | 1 | 1.1 | 0.9
21 | 1 | 0.0027657 | 0.00069314 | 0 | 0 | 1 | 0.99095 | -0.17205 | 0.4 | 1 | 1.1 | 0.9
14 | 1 | 0.0010262 | 0.00025718 | 0 | 0 | 1 | 0.991 | -0.1723 | 0.4 | 1 | 1.1 | 0.9
15 | 1 | 0.00093394 | 0.00023407 | 0 | 0 | 1 | 0.99119 | -0.16859 | 0.4 | 1 | 1.1 | 0.9
219 | 1 | 0.00095105 | 0.00023835 | 0 | 0 | 1 | 0.98558 | -0.27682 | 0.4 | 1 | 1.1 | 0.9
17 | 1 | 0.00045917 | 0.00011508 | 0 | 0 | 1 | 0.99135 | -0.16557 | 0.4 | 1 | 1.1 | 0.9
159 | 1 | 0 | 0 | 0 | 0 | 1 | 0.99282 | -0.13721 | 0.4 | 1 | 1.1 | 0.9
19 | 1 | 0.00023936 | 5.9989e-05 | 0 | 0 | 1 | 0.99186 | -0.15558 | 0.4 | 1 | 1.1 | 0.9
157 | 1 | 0.0050347 | 0.0012618 | 0 | 0 | 1 | 0.99299 | -0.13391 | 0.4 | 1 | 1.1 | 0.9
163 | 1 | 0.0033867 | 0.00084878 | 0 | 0 | 1 | 0.97865 | -0.41208 | 0.4 | 1 | 1.1 | 0.9
18 | 1 | 0 | 0 | 0 | 0 | 1 | 0.99147 | -0.16309 | 0.4 | 1 | 1.1 | 0.9
29 | 1 | 0 | 0 | 0 | 0 | 1 | 0.99259 | -0.1407 | 0.4 | 1 | 1.1 | 0.9
30 | 1 | 0.0061267 | 0.0015355 | 0 | 0 | 1 | 0.99525 | -0.09004 | 0.4 | 1 | 1.1 | 0.9
27 | 1 | 0.0037417 | 0.00093777 | 0 | 0 | 1 | 0.99218 | -0.14866 | 0.4 | 1 | 1.1 | 0.9
22 | 1 | 0.0016059 | 0.00040247 | 0 | 0 | 1 | 0.99149 | -0.16209 | 0.4 | 1 | 1.1 | 0.9
23 | 1 | 0.0063426 | 0.0015896 | 0 | 0 | 1 | 0.99127 | -0.16618 | 0.4 | 1 | 1.1 | 0.9
24 | 1 | 0 | 0 | 0 | 0 | 1 | 0.99172 | -0.15753 | 0.4 | 1 | 1.1 | 0.9
25 | 1 | 0.0017556 | 0.00044001 | 0 | 0 | 1 | 0.99127 | -0.16636 | 0.4 | 1 | 1.1 | 0.9
26 | 1 | 0.004245 | 0.0010639 | 0 | 0 | 1 | 0.99167 | -0.15843 | 0.4 | 1 | 1.1 | 0.9
28 | 1 | 0.003301 | 0.0008273 | 0 | 0 | 1 | 0.99118 | -0.16799 | 0.4 | 1 | 1.1 | 0.9
32 | 1 | 0 | 0 | 0 | 0 | 1 | 0.97102 | -0.55941 | 0.4 | 1 | 1.1 | 0.9
45 | 1 | 0.002236 | 0.00056039 | 0 | 0 | 1 | 0.97101 | -0.55974 | 0.4 | 1 | 1.1 | 0.9
46 | 1 | 0.0038734 | 0.00097076 | 0 | 0 | 1 | 0.9706 | -0.56785 | 0.4 | 1 | 1.1 | 0.9
47 | 1 | 0.0034299 | 0.00085962 | 0 | 0 | 1 | 0.97146 | -0.55072 | 0.4 | 1 | 1.1 | 0.9
31 | 1 | 0.0032679 | 0.00081901 | 0 | 0 | 1 | 0.9965 | -0.066375 | 0.4 | 1 | 1.1 | 0.9
114 | 1 | 0.0026536 | 0.00066506 | 0 | 0 | 1 | 0.99751 | -0.04715 | 0.4 | 1 | 1.1 | 0.9
113 | 1 | 0 | 0 | 0 | 0 | 1 | 0.99778 | -0.042142 | 0.4 | 1 | 1.1 | 0.9
38 | 1 | 0.0079691 | 0.0019972 | 0 | 0 | 1 | 0.97059 | -0.56791 | 0.4 | 1 | 1.1 | 0.9
48 | 1 | 0.0013185 | 0.00033044 | 0 | 0 | 1 | 0.97198 | -0.54052 | 0.4 | 1 | 1.1 | 0.9
33 | 1 | 0.014176 | 0.0035528 | 0 | 0 | 1 | 0.98898 | -0.21187 | 0.4 | 1 | 1.1 | 0.9
35 | 1 | 0.0092067 | 0.0023074 | 0 | 0 | 1 | 0.98915 | -0.20856 | 0.4 | 1 | 1.1 | 0.9
34 | 1 | 0.0079042 | 0.001981 | 0 | 0 | 1 | 0.97034 | -0.57298 | 0.4 | 1 | 1.1 | 0.9
36 | 1 | 0.0034841 | 0.00087321 | 0 | 0 | 1 | 0.97034 | -0.57283 | 0.4 | 1 | 1.1 | 0.9
37 | 1 | 0 | 0 | 0 | 0 | 1 | 0.98961 | -0.19965 | 0.4 | 1 | 1.1 | 0.9
39 | 1 | 0 | 0 | 0 | 0 | 1 | 0.98986 | -0.19466 | 0.4 | 1 | 1.1 | 0.9
96 | 1 | 0 | 0 | 0 | 0 | 1 | 0.99039 | -0.18439 | 0.4 | 1 | 1.1 | 0.9
74 | 1 | 0.00211 | 0.00052882 | 0 | 0 | 1 | 0.98981 | -0.19564 | 0.4 | 1 | 1.1 | 0.9
97 | 1 | 0.0036513 | 0.00091509 | 0 | 0 | 1 | 0.99091 | -0.17435 | 0.4 | 1 | 1.1 | 0.9
98 | 1 | 0.0007003 | 0.00017551 | 0 | 0 | 1 | 0.99023 | -0.18762 | 0.4 | 1 | 1.1 | 0.9
49 | 1 | 0.0023804 | 0.00059659 | 0 | 0 | 1 | 0.97211 | -0.5379 | 0.4 | 1 | 1.1 | 0.9
50 | 1 | 0.0020109 | 0.00050399 | 0 | 0 | 1 | 0.97245 | -0.53113 | 0.4 | 1 | 1.1 | 0.9
51 | 1 | 0.0030506 | 0.00076454 | 0 | 0 | 1 | 0.97239 | -0.5323 | 0.4 | 1 | 1.1 | 0.9
215 | 1 | 0.0012866 | 0.00032246 | 0 | 0 | 1 | 0.97361 | -0.50833 | 0.4 | 1 | 1.1 | 0.9
213 | 1 | 0.0027022 | 0.00067723 | 0 | 0 | 1 | 0.97414 | -0.4979 | 0.4 | 1 | 1.1 | 0.9
214 | 1 | 0 | 0 | 0 | 0 | 1 | 0.97419 | -0.49689 | 0.4 | 1 | 1.1 | 0.9
94 | 1 | 0.0027339 | 0.00068517 | 0 | 0 | 1 | 0.99012 | -0.1896 | 0.4 | 1 | 1.1 | 0.9
95 | 1 | 0.0031904 | 0.0007996 | 0 | 0 | 1 | 0.99017 | -0.18863 | 0.4 | 1 | 1.1 | 0.9
99 | 1 | 0 | 0 | 0 | 0 | 1 | 0.99155 | -0.1619 | 0.4 | 1 | 1.1 | 0.9
100 | 1 | 0.0030722 | 0.00076997 | 0 | 0 | 1 | 0.99211 | -0.15108 | 0.4 | 1 | 1.1 | 0.9
101 | 1 | 0 | 0 | 0 | 0 | 1 | 0.99144 | -0.16414 | 0.4 | 1 | 1.1 | 0.9
102 | 1 | 0.0066198 | 0.0016591 | 0 | 0 | 1 | 0.99219 | -0.14957 | 0.4 | 1 | 1.1 | 0.9
103 | 1 | 0.0039227 | 0.00098311 | 0 | 0 | 1 | 0.99129 | -0.16696 | 0.4 | 1 | 1.1 | 0.9
104 | 1 | 0.0016032 | 0.00040179 | 0 | 0 | 1 | 0.99141 | -0.1647 | 0.4 | 1 | 1.1 | 0.9
105 | 1 | 0.0019459 | 0.0004877 | 0 | 0 | 1 | 0.99314 | -0.13129 | 0.4 | 1 | 1.1 | 0.9
106 | 1 | 0.0025499 | 0.00063907 | 0 | 0 | 1 | 0.99435 | -0.10784 | 0.4 | 1 | 1.1 | 0.9
107 | 1 | 0 | 0 | 0 | 0 | 1 | 0.99617 | -0.072963 | 0.4 | 1 | 1.1 | 0.9
108 | 1 | 0.00057989 | 0.00014533 | 0 | 0 | 1 | 0.9959 | -0.078179 | 0.4 | 1 | 1.1 | 0.9
109 | 1 | 0.0012043 | 0.00030182 | 0 | 0 | 1 | 0.99568 | -0.082353 | 0.4 | 1 | 1.1 | 0.9
110 | 1 | 0.00050946 | 0.00012768 | 0 | 0 | 1 | 0.99732 | -0.050901 | 0.4 | 1 | 1.1 | 0.9
111 | 1 | 0 | 0 | 0 | 0 | 1 | 0.99575 | -0.08105 | 0.4 | 1 | 1.1 | 0.9
112 | 1 | 0.0040199 | 0.0010075 | 0 | 0 | 1 | 0.99553 | -0.085171 | 0.4 | 1 | 1.1 | 0.9
117 | 1 | 0 | 0 | 0 | 0 | 1 | 0.99562 | -0.083563 | 0.4 | 1 | 1.1 | 0.9
116 | 1 | 0 | 0 | 0 | 0 | 1 | 0.99544 | -0.086972 | 0.4 | 1 | 1.1 | 0.9
115 | 3 | 0.0014101 | 0.00035341 | 0 | 0 | 1 | 1 | 0 | 0.4 | 1 | 1.1 | 0.9
118 | 1 | 0.001952 | 0.00048921 | 0 | 0 | 1 | 0.99531 | -0.089514 | 0.4 | 1 | 1.1 | 0.9
119 | 1 | 0.0012588 | 0.00031547 | 0 | 0 | 1 | 0.9954 | -0.087787 | 0.4 | 1 | 1.1 | 0.9
120 | 1 | 0.00097752 | 0.00024499 | 0 | 0 | 1 | 0.99528 | -0.090014 | 0.4 | 1 | 1.1 | 0.9
123 | 1 | 0 | 0 | 0 | 0 | 1 | 0.99523 | -0.09099 | 0.4 | 1 | 1.1 | 0.9
121 | 1 | 0.00045706 | 0.00011455 | 0 | 0 | 1 | 0.99502 | -0.094922 | 0.4 | 1 | 1.1 | 0.9
124 | 1 | 0.0033958 | 0.00085106 | 0 | 0 | 1 | 0.99503 | -0.094955 | 0.4 | 1 | 1.1 | 0.9
122 | 1 | 0.00021557 | 5.4026e-05 | 0 | 0 | 1 | 0.99469 | -0.10128 | 0.4 | 1 | 1.1 | 0.9
129 | 1 | 0.00025904 | 6.4921e-05 | 0 | 0 | 1 | 0.99458 | -0.10335 | 0.4 | 1 | 1.1 | 0.9
150 | 1 | 0.00036923 | 9.2538e-05 | 0 | 0 | 1 | 0.99435 | -0.10781 | 0.4 | 1 | 1.1 | 0.9
126 | 1 | 0.0045184 | 0.0011324 | 0 | 0 | 1 | 0.99492 | -0.097139 | 0.4 | 1 | 1.1 | 0.9
127 | 1 | 0.0022936 | 0.00057483 | 0 | 0 | 1 | 0.98302 | -0.325 | 0.4 | 1 | 1.1 | 0.9
128 | 1 | 0 | 0 | 0 | 0 | 1 | 0.98305 | -0.32431 | 0.4 | 1 | 1.1 | 0.9
169 | 1 | 0.0027323 | 0.00068478 | 0 | 0 | 1 | 0.98299 | -0.32546 | 0.4 | 1 | 1.1 | 0.9
168 | 1 | 0 | 0 | 0 | 0 | 1 | 0.98319 | -0.32163 | 0.4 | 1 | 1.1 | 0.9
166 | 1 | 0.0038789 | 0.00097214 | 0 | 0 | 1 | 0.98328 | -0.31977 | 0.4 | 1 | 1.1 | 0.9
149 | 1 | 0 | 0 | 0 | 0 | 1 | 0.9942 | -0.11081 | 0.4 | 1 | 1.1 | 0.9
130 | 1 | 0.0013294 | 0.00033319 | 0 | 0 | 1 | 0.97636 | -0.45721 | 0.4 | 1 | 1.1 | 0.9
131 | 1 | 0.00034298 | 8.5959e-05 | 0 | 0 | 1 | 0.97638 | -0.45674 | 0.4 | 1 | 1.1 | 0.9
132 | 1 | 0.00012076 | 3.0265e-05 | 0 | 0 | 1 | 0.97625 | -0.45939 | 0.4 | 1 | 1.1 | 0.9
162 | 1 | 0.00012079 | 3.0273e-05 | 0 | 0 | 1 | 0.97853 | -0.41451 | 0.4 | 1 | 1.1 | 0.9
133 | 1 | 0.00024623 | 6.1711e-05 | 0 | 0 | 1 | 0.97615 | -0.46125 | 0.4 | 1 | 1.1 | 0.9
220 | 1 | 0.00076499 | 0.00019172 | 0 | 0 | 1 | 0.97615 | -0.46136 | 0.4 | 1 | 1.1 | 0.9
135 | 1 | 0.00015124 | 3.7904e-05 | 0 | 0 | 1 | 0.9755 | -0.47417 | 0.4 | 1 | 1.1 | 0.9
136 | 1 | 0.0005383 | 0.00013491 | 0 | 0 | 1 | 0.97546 | -0.47488 | 0.4 | 1 | 1.1 | 0.9
134 | 1 | 0.00027323 | 6.8477e-05 | 0 | 0 | 1 | 0.97589 | -0.46643 | 0.4 | 1 | 1.1 | 0.9
137 | 1 | 0 | 0 | 0 | 0 | 1 | 0.97542 | -0.47564 | 0.4 | 1 | 1.1 | 0.9
142 | 1 | 0.00036244 | 9.0837e-05 | 0 | 0 | 1 | 0.97539 | -0.47627 | 0.4 | 1 | 1.1 | 0.9
141 | 1 | 0.00034455 | 8.6352e-05 | 0 | 0 | 1 | 0.97534 | -0.47719 | 0.4 | 1 | 1.1 | 0.9
147 | 1 | 0.00037494 | 9.3969e-05 | 0 | 0 | 1 | 0.97535 | -0.47715 | 0.4 | 1 | 1.1 | 0.9
140 | 1 | 0.0019186 | 0.00048086 | 0 | 0 | 1 | 0.97532 | -0.47774 | 0.4 | 1 | 1.1 | 0.9
138 | 1 | 0.00096 | 0.0002406 | 0 | 0 | 1 | 0.97528 | -0.4785 | 0.4 | 1 | 1.1 | 0.9
139 | 1 | 0.00023714 | 5.9433e-05 | 0 | 0 | 1 | 0.9753 | -0.47808 | 0.4 | 1 | 1.1 | 0.9
145 | 1 | 0.00046127 | 0.00011561 | 0 | 0 | 1 | 0.9753 | -0.47796 | 0.4 | 1 | 1.1 | 0.9
143 | 1 | 0.0003016 | 7.5587e-05 | 0 | 0 | 1 | 0.97529 | -0.47827 | 0.4 | 1 | 1.1 | 0.9
144 | 1 | 0.00064353 | 0.00016128 | 0 | 0 | 1 | 0.97526 | -0.47886 | 0.4 | 1 | 1.1 | 0.9
148 | 1 | 0.00024663 | 6.1811e-05 | 0 | 0 | 1 | 0.99419 | -0.11089 | 0.4 | 1 | 1.1 | 0.9
151 | 1 | 0.00038986 | 9.7708e-05 | 0 | 0 | 1 | 0.99382 | -0.11812 | 0.4 | 1 | 1.1 | 0.9
152 | 1 | 0.0009462 | 0.00023714 | 0 | 0 | 1 | 0.99375 | -0.11945 | 0.4 | 1 | 1.1 | 0.9
153 | 1 | 0.00036575 | 9.1665e-05 | 0 | 0 | 1 | 0.9937 | -0.12025 | 0.4 | 1 | 1.1 | 0.9
154 | 1 | 0 | 0 | 0 | 0 | 1 | 0.99368 | -0.12081 | 0.4 | 1 | 1.1 | 0.9
155 | 1 | 0.0010105 | 0.00025327 | 0 | 0 | 1 | 0.99349 | -0.12433 | 0.4 | 1 | 1.1 | 0.9
156 | 1 | 0.00073474 | 0.00018414 | 0 | 0 | 1 | 0.99362 | -0.12184 | 0.4 | 1 | 1.1 | 0.9
158 | 1 | 0.0018636 | 0.00046705 | 0 | 0 | 1 | 0.99361 | -0.122 | 0.4 | 1 | 1.1 | 0.9
160 | 1 | 0.00029291 | 7.3411e-05 | 0 | 0 | 1 | 0.9936 | -0.12218 | 0.4 | 1 | 1.1 | 0.9
161 | 1 | 0.00025149 | 6.303e-05 | 0 | 0 | 1 | 0.9936 | -0.12222 | 0.4 | 1 | 1.1 | 0.9
164 | 1 | 0.0034137 | 0.00085555 | 0 | 0 | 1 | 0.98362 | -0.31317 | 0.4 | 1 | 1.1 | 0.9
170 | 1 | 0.0011273 | 0.00028252 | 0 | 0 | 1 | 0.98348 | -0.31597 | 0.4 | 1 | 1.1 | 0.9
171 | 1 | 0.0017171 | 0.00043034 | 0 | 0 | 1 | 0.98347 | -0.31622 | 0.4 | 1 | 1.1 | 0.9

## generator_data
GEN_BUS | PG | QG | QMAX | QMIN | VG | MBASE | GEN_STATUS | PMAX | PMIN
115 | 0.25178 | 0.064411 | 10 | -10 | 1 | 100 | 1 | 10 | 0

## branch_data
F_BUS | T_BUS | BR_R | BR_X | BR_B | RATE_A | RATE_B | RATE_C | TAP | SHIFT | BR_STATUS | ANGMIN | ANGMAX | P_in | Q_in | P_out | Q_out
1 | 2 | 2.5847 | 1.6542 | 4.3405e-09 | 0 | 0 | 0 | 0 | 0 | 1 | -90 | 90 | -0.070516 | -0.017785 | 0.070659 | 0.017876
1 | 3 | 1.1944 | 0.76439 | 2.0056e-09 | 0 | 0 | 0 | 0 | 0 | 1 | -90 | 90 | 0.069554 | 0.017544 | -0.06949 | -0.017503
2 | 4 | 1.8786 | 1.2023 | 3.1548e-09 | 0 | 0 | 0 | 0 | 0 | 1 | -90 | 90 | -0.074682 | -0.018885 | 0.074798 | 0.018959
3 | 44 | 0.98665 | 0.63146 | 1.6569e-09 | 0 | 0 | 0 | 0 | 0 | 1 | -90 | 90 | 0.024074 | 0.0060454 | -0.024068 | -0.0060415
3 | 217 | 3.1936 | 2.0439 | 5.3629e-09 | 0 | 0 | 0 | 0 | 0 | 1 | -90 | 90 | 0.042805 | 0.010804 | -0.04274 | -0.010763
4 | 5 | 0.66079 | 0.4229 | 1.1096e-09 | 0 | 0 | 0 | 0 | 0 | 1 | -90 | 90 | -0.075299 | -0.019075 | 0.07534 | 0.019101
4 | 218 | 57.0854 | 36.5347 | 9.5862e-08 | 0 | 0 | 0 | 0 | 0 | 1 | -90 | 90 | 0.00050063 | 0.00011631 | -0.00050047 | -0.00012543
44 | 43 | 2.7027 | 1.7297 | 4.5385e-09 | 0 | 0 | 0 | 0 | 0 | 1 | -90 | 90 | 0.024068 | 0.0060415 | -0.024051 | -0.0060308
217 | 216 | 1.0095 | 0.64609 | 1.6952e-09 | 0 | 0 | 0 | 0 | 0 | 1 | -90 | 90 | 0.041781 | 0.010522 | -0.041762 | -0.01051
5 | 6 | 1.664 | 1.065 | 2.7944e-09 | 0 | 0 | 0 | 0 | 0 | 1 | -90 | 90 | -0.077929 | -0.01975 | 0.07804 | 0.019821
40 | 41 | 0.27588 | 0.17656 | 4.6327e-10 | 0 | 0 | 0 | 0 | 0 | 1 | -90 | 90 | 0.0011954 | 0.00029957 | -0.0011954 | -0.00029961
40 | 42 | 1.2783 | 0.81809 | 2.1465e-09 | 0 | 0 | 0 | 0 | 0 | 1 | -90 | 90 | -0.0031789 | -0.00079671 | 0.003179 | 0.00079659
42 | 43 | 0.35063 | 0.2244 | 5.888e-10 | 0 | 0 | 0 | 0 | 0 | 1 | -90 | 90 | -0.0043723 | -0.0010957 | 0.0043724 | 0.0010957
43 | 8 | 2.3604 | 1.5106 | 3.9637e-09 | 0 | 0 | 0 | 0 | 0 | 1 | -90 | 90 | 0.017823 | 0.0044702 | -0.017815 | -0.0044652
216 | 214 | 0.15227 | 0.09745 | 2.5569e-10 | 0 | 0 | 0 | 0 | 0 | 1 | -90 | 90 | 0.041761 | 0.01051 | -0.041759 | -0.010508
6 | 167 | 1.6035 | 1.0263 | 2.6927e-09 | 0 | 0 | 0 | 0 | 0 | 1 | -90 | 90 | -0.07804 | -0.019821 | 0.078148 | 0.019889
167 | 13 | 0.64062 | 0.41 | 1.0758e-09 | 0 | 0 | 0 | 0 | 0 | 1 | -90 | 90 | -0.098257 | -0.024936 | 0.098324 | 0.024979
167 | 165 | 3.2453 | 2.077 | 5.4498e-09 | 0 | 0 | 0 | 0 | 0 | 1 | -90 | 90 | 0.020109 | 0.0050461 | -0.020094 | -0.0050374
13 | 11 | 0.76954 | 0.49251 | 1.2923e-09 | 0 | 0 | 0 | 0 | 0 | 1 | -90 | 90 | -0.098324 | -0.024979 | 0.098406 | 0.025031
165 | 164 | 2.3811 | 1.5239 | 3.9984e-09 | 0 | 0 | 0 | 0 | 0 | 1 | -90 | 90 | 0.015173 | 0.0038041 | -0.015167 | -0.0038006
7 | 8 | 0.19483 | 0.12469 | 3.2718e-10 | 0 | 0 | 0 | 0 | 0 | 1 | -90 | 90 | -0.015184 | -0.0038056 | 0.015184 | 0.0038059
9 | 10 | 1.3078 | 0.83699 | 2.1961e-09 | 0 | 0 | 0 | 0 | 0 | 1 | -90 | 90 | -0.099532 | -0.025353 | 0.099673 | 0.025443
9 | 11 | 0.95232 | 0.60949 | 1.5992e-09 | 0 | 0 | 0 | 0 | 0 | 1 | -90 | 90 | 0.099532 | 0.025353 | -0.099429 | -0.025287
10 | 12 | 0.27136 | 0.17367 | 4.5569e-10 | 0 | 0 | 0 | 0 | 0 | 1 | -90 | 90 | -0.10754 | -0.027415 | 0.10758 | 0.027437
12 | 20 | 0.34123 | 0.21838 | 5.7301e-10 | 0 | 0 | 0 | 0 | 0 | 1 | -90 | 90 | -0.10865 | -0.027705 | 0.10869 | 0.027733
20 | 21 | 0.8286 | 0.5303 | 1.3914e-09 | 0 | 0 | 0 | 0 | 0 | 1 | -90 | 90 | -0.10953 | -0.027942 | 0.10963 | 0.028011
21 | 29 | 1.2451 | 0.79688 | 2.0909e-09 | 0 | 0 | 0 | 0 | 0 | 1 | -90 | 90 | -0.1124 | -0.028705 | 0.11257 | 0.028814
14 | 15 | 1.093 | 0.6995 | 3.6708e-09 | 0 | 0 | 0 | 0 | 0 | 1 | -90 | 90 | -0.015036 | -0.0038108 | 0.015039 | 0.0038122
14 | 219 | 32.9517 | 21.0891 | 1.1067e-07 | 0 | 0 | 0 | 0 | 0 | 1 | -90 | 90 | 0.01401 | 0.0035536 | -0.01394 | -0.0035196
15 | 17 | 0.83891 | 0.5369 | 2.8175e-09 | 0 | 0 | 0 | 0 | 0 | 1 | -90 | 90 | -0.015973 | -0.0040462 | 0.015975 | 0.0040474
219 | 163 | 45.2872 | 28.9838 | 7.6049e-08 | 0 | 0 | 0 | 0 | 0 | 1 | -90 | 90 | 0.012989 | 0.0032813 | -0.012905 | -0.0032351
17 | 18 | 0.66811 | 0.42759 | 2.2439e-09 | 0 | 0 | 0 | 0 | 0 | 1 | -90 | 90 | -0.016434 | -0.0041625 | 0.016436 | 0.0041635
159 | 19 | 4.8952 | 3.133 | 1.6441e-08 | 0 | 0 | 0 | 0 | 0 | 1 | -90 | 90 | 0.016696 | 0.0042345 | -0.016682 | -0.0042267
159 | 157 | 0.8801 | 0.56327 | 2.9559e-09 | 0 | 0 | 0 | 0 | 0 | 1 | -90 | 90 | -0.016696 | -0.0042345 | 0.016699 | 0.0042359
19 | 18 | 2.0295 | 1.2989 | 6.816e-09 | 0 | 0 | 0 | 0 | 0 | 1 | -90 | 90 | 0.016442 | 0.0041667 | -0.016436 | -0.0041635
157 | 155 | 1.9601 | 1.2545 | 6.5832e-09 | 0 | 0 | 0 | 0 | 0 | 1 | -90 | 90 | -0.021734 | -0.0054977 | 0.021744 | 0.0055034
163 | 162 | 1.0965 | 0.70179 | 1.8414e-09 | 0 | 0 | 0 | 0 | 0 | 1 | -90 | 90 | 0.0095185 | 0.0023863 | -0.0095174 | -0.0023858
29 | 30 | 1.699 | 1.0874 | 2.8531e-09 | 0 | 0 | 0 | 0 | 0 | 1 | -90 | 90 | -0.13358 | -0.034086 | 0.13391 | 0.034296
29 | 27 | 1.6736 | 1.0711 | 2.8104e-09 | 0 | 0 | 0 | 0 | 0 | 1 | -90 | 90 | 0.021013 | 0.0052726 | -0.021005 | -0.0052678
30 | 31 | 0.7615 | 0.48736 | 2.5575e-09 | 0 | 0 | 0 | 0 | 0 | 1 | -90 | 90 | -0.14004 | -0.035831 | 0.1402 | 0.035934
27 | 24 | 2.2694 | 1.4524 | 3.811e-09 | 0 | 0 | 0 | 0 | 0 | 1 | -90 | 90 | 0.017263 | 0.0043301 | -0.017255 | -0.0043258
22 | 23 | 1.5831 | 1.0132 | 2.6584e-09 | 0 | 0 | 0 | 0 | 0 | 1 | -90 | 90 | 0.011402 | 0.0028579 | -0.011399 | -0.0028567
22 | 24 | 1.5422 | 0.98698 | 2.5897e-09 | 0 | 0 | 0 | 0 | 0 | 1 | -90 | 90 | -0.013008 | -0.0032604 | 0.01301 | 0.0032619
23 | 25 | 0.15775 | 0.10096 | 2.6491e-10 | 0 | 0 | 0 | 0 | 0 | 1 | -90 | 90 | 0.0050569 | 0.0012671 | -0.0050569 | -0.0012671
24 | 26 | 0.92953 | 0.5949 | 1.5609e-09 | 0 | 0 | 0 | 0 | 0 | 1 | -90 | 90 | 0.0042451 | 0.0010639 | -0.0042449 | -0.0010639
25 | 28 | 2.1699 | 1.3888 | 3.6439e-09 | 0 | 0 | 0 | 0 | 0 | 1 | -90 | 90 | 0.0033012 | 0.00082711 | -0.003301 | -0.0008273
32 | 45 | 0.61438 | 0.3932 | 1.0317e-09 | 0 | 0 | 0 | 0 | 0 | 1 | -90 | 90 | 0.0022359 | 0.00056034 | -0.0022359 | -0.00056042
32 | 46 | 1.5342 | 0.98188 | 2.5763e-09 | 0 | 0 | 0 | 0 | 0 | 1 | -90 | 90 | 0.023242 | 0.0058297 | -0.023233 | -0.005824
32 | 47 | 1.4423 | 0.92309 | 2.4221e-09 | 0 | 0 | 0 | 0 | 0 | 1 | -90 | 90 | -0.025478 | -0.00639 | 0.025489 | 0.0063965
46 | 38 | 0.014549 | 0.009311 | 2.4431e-11 | 0 | 0 | 0 | 0 | 0 | 1 | -90 | 90 | 0.01936 | 0.0048532 | -0.01936 | -0.0048531
47 | 48 | 1.4942 | 0.9563 | 2.5092e-09 | 0 | 0 | 0 | 0 | 0 | 1 | -90 | 90 | -0.028919 | -0.0072562 | 0.028933 | 0.007265
31 | 114 | 0.60569 | 0.38764 | 2.0342e-09 | 0 | 0 | 0 | 0 | 0 | 1 | -90 | 90 | -0.14347 | -0.036753 | 0.1436 | 0.036838
114 | 113 | 0.15508 | 0.099254 | 5.2086e-10 | 0 | 0 | 0 | 0 | 0 | 1 | -90 | 90 | -0.14625 | -0.037503 | 0.14629 | 0.037526
113 | 115 | 0.76304 | 0.48834 | 2.5627e-09 | 0 | 0 | 0 | 0 | 0 | 1 | -90 | 90 | -0.24986 | -0.063732 | 0.25037 | 0.064058
113 | 110 | 0.37957 | 0.24293 | 1.2748e-09 | 0 | 0 | 0 | 0 | 0 | 1 | -90 | 90 | 0.10357 | 0.026206 | -0.10353 | -0.026179
38 | 36 | 1.8211 | 1.1655 | 3.0581e-09 | 0 | 0 | 0 | 0 | 0 | 1 | -90 | 90 | 0.011391 | 0.0028558 | -0.011388 | -0.0028544
48 | 49 | 0.36682 | 0.23477 | 6.1599e-10 | 0 | 0 | 0 | 0 | 0 | 1 | -90 | 90 | -0.030251 | -0.0075954 | 0.030255 | 0.0075977
33 | 35 | 1.0237 | 0.65517 | 1.7191e-09 | 0 | 0 | 0 | 0 | 0 | 1 | -90 | 90 | -0.014176 | -0.0035528 | 0.014178 | 0.003554
35 | 37 | 1.6714 | 1.0697 | 2.8068e-09 | 0 | 0 | 0 | 0 | 0 | 1 | -90 | 90 | -0.023385 | -0.0058615 | 0.023394 | 0.0058675
34 | 36 | 0.079986 | 0.051191 | 1.3432e-10 | 0 | 0 | 0 | 0 | 0 | 1 | -90 | 90 | -0.0079039 | -0.0019811 | 0.007904 | 0.0019811
37 | 39 | 0.93727 | 0.59985 | 1.5739e-09 | 0 | 0 | 0 | 0 | 0 | 1 | -90 | 90 | -0.023394 | -0.0058675 | 0.0234 | 0.0058709
39 | 96 | 1.7709 | 1.1334 | 2.9737e-09 | 0 | 0 | 0 | 0 | 0 | 1 | -90 | 90 | -0.02551 | -0.0063995 | 0.025523 | 0.0064072
39 | 74 | 2.0372 | 1.3038 | 3.4209e-09 | 0 | 0 | 0 | 0 | 0 | 1 | -90 | 90 | 0.0021101 | 0.00052855 | -0.00211 | -0.00052882
96 | 97 | 1.374 | 0.87935 | 2.3073e-09 | 0 | 0 | 0 | 0 | 0 | 1 | -90 | 90 | -0.032149 | -0.0080677 | 0.032164 | 0.0080773
96 | 98 | 2.1437 | 1.372 | 3.5999e-09 | 0 | 0 | 0 | 0 | 0 | 1 | -90 | 90 | 0.006626 | 0.0016605 | -0.006625 | -0.0016602
97 | 99 | 1.5334 | 0.98135 | 2.5749e-09 | 0 | 0 | 0 | 0 | 0 | 1 | -90 | 90 | -0.035815 | -0.0089924 | 0.035837 | 0.0090058
98 | 95 | 0.75373 | 0.48239 | 1.2657e-09 | 0 | 0 | 0 | 0 | 0 | 1 | -90 | 90 | 0.0059247 | 0.0014847 | -0.0059244 | -0.0014846
49 | 50 | 0.88027 | 0.56338 | 1.4782e-09 | 0 | 0 | 0 | 0 | 0 | 1 | -90 | 90 | -0.032635 | -0.0081943 | 0.032646 | 0.008201
50 | 51 | 1.6168 | 1.0348 | 2.7151e-09 | 0 | 0 | 0 | 0 | 0 | 1 | -90 | 90 | 0.0030506 | 0.00076443 | -0.0030505 | -0.00076458
50 | 215 | 2.5701 | 1.6449 | 4.3159e-09 | 0 | 0 | 0 | 0 | 0 | 1 | -90 | 90 | -0.037707 | -0.0094693 | 0.037748 | 0.0094952
215 | 214 | 1.248 | 0.7987 | 2.0957e-09 | 0 | 0 | 0 | 0 | 0 | 1 | -90 | 90 | -0.039035 | -0.0098176 | 0.039056 | 0.0098311
213 | 214 | 1.5769 | 1.0092 | 2.6481e-09 | 0 | 0 | 0 | 0 | 0 | 1 | -90 | 90 | -0.0027021 | -0.00067726 | 0.0027022 | 0.00067709
94 | 95 | 1.5472 | 0.99022 | 2.5982e-09 | 0 | 0 | 0 | 0 | 0 | 1 | -90 | 90 | -0.0027339 | -0.00068517 | 0.002734 | 0.000685
99 | 100 | 1.1552 | 0.73936 | 1.94e-09 | 0 | 0 | 0 | 0 | 0 | 1 | -90 | 90 | -0.041364 | -0.01039 | 0.041385 | 0.010404
99 | 101 | 1.7878 | 1.1442 | 3.0022e-09 | 0 | 0 | 0 | 0 | 0 | 1 | -90 | 90 | 0.005527 | 0.0013846 | -0.0055264 | -0.0013845
100 | 102 | 0.1493 | 0.095553 | 2.5072e-10 | 0 | 0 | 0 | 0 | 0 | 1 | -90 | 90 | -0.044457 | -0.011174 | 0.04446 | 0.011176
101 | 103 | 3.1619 | 2.0236 | 5.3096e-09 | 0 | 0 | 0 | 0 | 0 | 1 | -90 | 90 | 0.0039232 | 0.00098293 | -0.0039227 | -0.00098312
101 | 104 | 1.5358 | 0.9829 | 2.579e-09 | 0 | 0 | 0 | 0 | 0 | 1 | -90 | 90 | 0.0016032 | 0.00040156 | -0.0016031 | -0.00040179
102 | 105 | 1.5832 | 1.0133 | 2.6586e-09 | 0 | 0 | 0 | 0 | 0 | 1 | -90 | 90 | -0.05108 | -0.012835 | 0.051125 | 0.012863
105 | 106 | 1.9612 | 1.2552 | 3.2934e-09 | 0 | 0 | 0 | 0 | 0 | 1 | -90 | 90 | -0.053071 | -0.013351 | 0.05313 | 0.013389
106 | 107 | 2.7903 | 1.7858 | 4.6857e-09 | 0 | 0 | 0 | 0 | 0 | 1 | -90 | 90 | -0.05568 | -0.014028 | 0.055773 | 0.014087
107 | 108 | 2.3772 | 1.5214 | 3.992e-09 | 0 | 0 | 0 | 0 | 0 | 1 | -90 | 90 | 0.0097627 | 0.0024484 | -0.0097602 | -0.0024472
107 | 109 | 1.1232 | 0.71884 | 3.7723e-09 | 0 | 0 | 0 | 0 | 0 | 1 | -90 | 90 | 0.037375 | 0.0094465 | -0.037358 | -0.0094362
107 | 110 | 0.95919 | 0.61388 | 3.2215e-09 | 0 | 0 | 0 | 0 | 0 | 1 | -90 | 90 | -0.10291 | -0.025982 | 0.10302 | 0.026051
108 | 111 | 1.3906 | 0.88997 | 2.3351e-09 | 0 | 0 | 0 | 0 | 0 | 1 | -90 | 90 | 0.0091803 | 0.0023019 | -0.0091791 | -0.0023013
109 | 112 | 0.34816 | 0.22282 | 1.1693e-09 | 0 | 0 | 0 | 0 | 0 | 1 | -90 | 90 | 0.036153 | 0.0091343 | -0.036149 | -0.0091313
111 | 117 | 1.2169 | 0.7788 | 2.0435e-09 | 0 | 0 | 0 | 0 | 0 | 1 | -90 | 90 | 0.0091791 | 0.0023013 | -0.009178 | -0.0023008
112 | 116 | 0.25039 | 0.16025 | 8.4093e-10 | 0 | 0 | 0 | 0 | 0 | 1 | -90 | 90 | 0.032129 | 0.0081238 | -0.032126 | -0.0081222
117 | 119 | 2.0446 | 1.3086 | 3.4335e-09 | 0 | 0 | 0 | 0 | 0 | 1 | -90 | 90 | 0.009178 | 0.0023008 | -0.0091761 | -0.0023
116 | 118 | 0.35342 | 0.22619 | 1.187e-09 | 0 | 0 | 0 | 0 | 0 | 1 | -90 | 90 | 0.032126 | 0.0081222 | -0.032122 | -0.0081198
118 | 120 | 0.074057 | 0.047397 | 2.4872e-10 | 0 | 0 | 0 | 0 | 0 | 1 | -90 | 90 | 0.03017 | 0.0076306 | -0.030169 | -0.0076301
119 | 123 | 1.797 | 1.1501 | 3.0176e-09 | 0 | 0 | 0 | 0 | 0 | 1 | -90 | 90 | 0.0079174 | 0.0019845 | -0.0079162 | -0.001984
120 | 121 | 0.7509 | 0.48057 | 2.5219e-09 | 0 | 0 | 0 | 0 | 0 | 1 | -90 | 90 | 0.029192 | 0.0073851 | -0.029185 | -0.007381
123 | 124 | 2.2235 | 1.423 | 3.7338e-09 | 0 | 0 | 0 | 0 | 0 | 1 | -90 | 90 | 0.0079162 | 0.001984 | -0.0079147 | -0.0019834
121 | 122 | 0.98776 | 0.63216 | 3.3174e-09 | 0 | 0 | 0 | 0 | 0 | 1 | -90 | 90 | 0.028728 | 0.0072664 | -0.028719 | -0.0072612
124 | 126 | 2.1443 | 1.3724 | 3.6009e-09 | 0 | 0 | 0 | 0 | 0 | 1 | -90 | 90 | 0.0045189 | 0.0011324 | -0.0045184 | -0.0011324
122 | 129 | 0.32323 | 0.20687 | 1.0856e-09 | 0 | 0 | 0 | 0 | 0 | 1 | -90 | 90 | 0.028504 | 0.0072071 | -0.028501 | -0.0072054
129 | 150 | 0.70431 | 0.45076 | 2.3655e-09 | 0 | 0 | 0 | 0 | 0 | 1 | -90 | 90 | 0.028242 | 0.0071405 | -0.028236 | -0.0071369
150 | 149 | 0.48002 | 0.30721 | 1.6122e-09 | 0 | 0 | 0 | 0 | 0 | 1 | -90 | 90 | 0.027866 | 0.0070443 | -0.027862 | -0.0070419
127 | 128 | 1.3143 | 0.84115 | 2.2071e-09 | 0 | 0 | 0 | 0 | 0 | 1 | -90 | 90 | -0.0022936 | -0.00057484 | 0.0022937 | 0.00057468
128 | 169 | 1.8211 | 1.1655 | 3.0581e-09 | 0 | 0 | 0 | 0 | 0 | 1 | -90 | 90 | 0.0027324 | 0.00068459 | -0.0027323 | -0.00068479
128 | 168 | 2.3067 | 1.4763 | 3.8736e-09 | 0 | 0 | 0 | 0 | 0 | 1 | -90 | 90 | -0.0050261 | -0.0012593 | 0.0050267 | 0.0012593
168 | 166 | 1.6049 | 1.0271 | 2.695e-09 | 0 | 0 | 0 | 0 | 0 | 1 | -90 | 90 | -0.0050267 | -0.0012593 | 0.0050272 | 0.0012593
166 | 164 | 3.2083 | 2.0533 | 5.3876e-09 | 0 | 0 | 0 | 0 | 0 | 1 | -90 | 90 | -0.008906 | -0.0022315 | 0.0089088 | 0.0022327
149 | 151 | 1.179 | 0.75458 | 3.9598e-09 | 0 | 0 | 0 | 0 | 0 | 1 | -90 | 90 | 0.027616 | 0.0069804 | -0.027606 | -0.0069746
149 | 148 | 1.5025 | 0.96163 | 2.5232e-09 | 0 | 0 | 0 | 0 | 0 | 1 | -90 | 90 | 0.00024663 | 6.1562e-05 | -0.00024663 | -6.1811e-05
130 | 131 | 0.22011 | 0.14087 | 3.6962e-10 | 0 | 0 | 0 | 0 | 0 | 1 | -90 | 90 | -0.0090345 | -0.0022605 | 0.0090347 | 0.0022606
130 | 132 | 1.2086 | 0.77349 | 2.0295e-09 | 0 | 0 | 0 | 0 | 0 | 1 | -90 | 90 | 0.0077051 | 0.0019273 | -0.0077043 | -0.001927
131 | 162 | 19.2582 | 12.3253 | 3.234e-08 | 0 | 0 | 0 | 0 | 0 | 1 | -90 | 90 | -0.0093777 | -0.0023465 | 0.0093966 | 0.0023555
132 | 133 | 1.1636 | 0.74467 | 1.9539e-09 | 0 | 0 | 0 | 0 | 0 | 1 | -90 | 90 | 0.0068185 | 0.0017067 | -0.0068179 | -0.0017065
132 | 220 | 10.9861 | 7.0311 | 1.8449e-08 | 0 | 0 | 0 | 0 | 0 | 1 | -90 | 90 | 0.00076505 | 0.00019002 | -0.00076498 | -0.00019173
133 | 134 | 3.367 | 2.1549 | 5.6541e-09 | 0 | 0 | 0 | 0 | 0 | 1 | -90 | 90 | 0.0065717 | 0.0016448 | -0.0065701 | -0.0016443
135 | 136 | 0.49128 | 0.31442 | 8.2499e-10 | 0 | 0 | 0 | 0 | 0 | 1 | -90 | 90 | 0.0061433 | 0.0015373 | -0.0061431 | -0.0015372
135 | 134 | 5.238 | 3.3523 | 8.7961e-09 | 0 | 0 | 0 | 0 | 0 | 1 | -90 | 90 | -0.0062945 | -0.0015752 | 0.0062968 | 0.0015758
136 | 137 | 0.58139 | 0.37209 | 9.7631e-10 | 0 | 0 | 0 | 0 | 0 | 1 | -90 | 90 | 0.0056048 | 0.0014023 | -0.0056046 | -0.0014023
137 | 142 | 1.2561 | 0.80388 | 2.1093e-09 | 0 | 0 | 0 | 0 | 0 | 1 | -90 | 90 | 0.002144 | 0.00053568 | -0.0021439 | -0.00053583
137 | 141 | 1.9061 | 1.2199 | 3.2008e-09 | 0 | 0 | 0 | 0 | 0 | 1 | -90 | 90 | 0.0034606 | 0.00086659 | -0.0034604 | -0.00086673
142 | 147 | 2.09 | 1.3376 | 3.5096e-09 | 0 | 0 | 0 | 0 | 0 | 1 | -90 | 90 | 0.0017815 | 0.000445 | -0.0017814 | -0.00044528
141 | 140 | 0.75153 | 0.48098 | 1.262e-09 | 0 | 0 | 0 | 0 | 0 | 1 | -90 | 90 | 0.0031158 | 0.00078037 | -0.0031157 | -0.00078044
147 | 145 | 2.4551 | 1.5712 | 4.1227e-09 | 0 | 0 | 0 | 0 | 0 | 1 | -90 | 90 | 0.0014065 | 0.00035131 | -0.0014064 | -0.00035167
140 | 139 | 1.2119 | 0.77562 | 2.0351e-09 | 0 | 0 | 0 | 0 | 0 | 1 | -90 | 90 | 0.0011972 | 0.00029957 | -0.0011971 | -0.00029975
138 | 139 | 1.8698 | 1.1967 | 3.1399e-09 | 0 | 0 | 0 | 0 | 0 | 1 | -90 | 90 | -0.00095998 | -0.00024061 | 0.00096 | 0.00024032
145 | 143 | 1.4147 | 0.90543 | 2.3757e-09 | 0 | 0 | 0 | 0 | 0 | 1 | -90 | 90 | 0.00094514 | 0.00023606 | -0.00094512 | -0.00023628
143 | 144 | 3.8422 | 2.459 | 6.4521e-09 | 0 | 0 | 0 | 0 | 0 | 1 | -90 | 90 | 0.00064353 | 0.00016069 | -0.00064351 | -0.00016129
151 | 152 | 0.21696 | 0.13885 | 7.2866e-10 | 0 | 0 | 0 | 0 | 0 | 1 | -90 | 90 | 0.027216 | 0.0068769 | -0.027214 | -0.0068758
152 | 153 | 0.13518 | 0.086516 | 4.5401e-10 | 0 | 0 | 0 | 0 | 0 | 1 | -90 | 90 | 0.026268 | 0.0066387 | -0.026267 | -0.0066381
153 | 154 | 0.097809 | 0.062598 | 3.285e-10 | 0 | 0 | 0 | 0 | 0 | 1 | -90 | 90 | 0.025902 | 0.0065464 | -0.025901 | -0.006546
154 | 155 | 0.68777 | 0.44017 | 2.3099e-09 | 0 | 0 | 0 | 0 | 0 | 1 | -90 | 90 | 0.022758 | 0.0057589 | -0.022754 | -0.0057567
154 | 156 | 1.4437 | 0.92394 | 2.4243e-09 | 0 | 0 | 0 | 0 | 0 | 1 | -90 | 90 | 0.0031429 | 0.00078709 | -0.0031427 | -0.00078723
156 | 158 | 0.28519 | 0.18252 | 4.7891e-10 | 0 | 0 | 0 | 0 | 0 | 1 | -90 | 90 | 0.002408 | 0.00060308 | -0.002408 | -0.00060312
158 | 160 | 1.4555 | 0.9315 | 2.4441e-09 | 0 | 0 | 0 | 0 | 0 | 1 | -90 | 90 | 0.00054441 | 0.00013606 | -0.00054441 | -0.0001363
160 | 161 | 0.83869 | 0.53676 | 1.4084e-09 | 0 | 0 | 0 | 0 | 0 | 1 | -90 | 90 | 0.00025149 | 6.2892e-05 | -0.00025149 | -6.3031e-05
164 | 170 | 4.2642 | 2.7291 | 7.1608e-09 | 0 | 0 | 0 | 0 | 0 | 1 | -90 | 90 | 0.0028447 | 0.00071233 | -0.0028443 | -0.00071278
170 | 171 | 0.61154 | 0.39138 | 1.0269e-09 | 0 | 0 | 0 | 0 | 0 | 1 | -90 | 90 | 0.0017171 | 0.00043026 | -0.0017171 | -0.00043035