## bus_data
BUS_I | BUS_TYPE | Pd | Qd | Gs | Bs | area | Vm | Va | baseKV | zone | Vmax | Vmin
1 | 1 | 0.0029851 | 0.00074813 | 0 | 0 | 1 | 0.97508 | -0.48132 | 0.4 | 1 | 1.1 | 0.9
2 | 1 | 0 | 0 | 0 | 0 | 1 | 0.97514 | -0.48012 | 0.4 | 1 | 1.1 | 0.9
3 | 1 | 0 | 0 | 0 | 0 | 1 | 0.97564 | -0.47023 | 0.4 | 1 | 1.1 | 0.9
4 | 1 | 0.0024099 | 0.00060398 | 0 | 0 | 1 | 0.97503 | -0.48236 | 0.4 | 1 | 1.1 | 0.9
11 | 1 | 0.0008499 | 0.00021301 | 0 | 0 | 1 | 0.97637 | -0.45591 | 0.4 | 1 | 1.1 | 0.9
9 | 1 | 0.0013054 | 0.00032715 | 0 | 0 | 1 | 0.97561 | -0.47098 | 0.4 | 1 | 1.1 | 0.9
5 | 1 | 0.0016431 | 0.00041181 | 0 | 0 | 1 | 0.97491 | -0.48465 | 0.4 | 1 | 1.1 | 0.9
6 | 1 | 0.0014061 | 0.00035239 | 0 | 0 | 1 | 0.9749 | -0.48498 | 0.4 | 1 | 1.1 | 0.9
7 | 1 | 0.00050326 | 0.00012613 | 0 | 0 | 1 | 0.97486 | -0.48565 | 0.4 | 1 | 1.1 | 0.9
8 | 1 | 0.0006024 | 0.00015098 | 0 | 0 | 1 | 0.97486 | -0.48565 | 0.4 | 1 | 1.1 | 0.9
10 | 1 | 0.0011151 | 0.00027946 | 0 | 0 | 1 | 0.97559 | -0.47136 | 0.4 | 1 | 1.1 | 0.9
14 | 1 | 0.0010548 | 0.00026435 | 0 | 0 | 1 | 0.97648 | -0.45368 | 0.4 | 1 | 1.1 | 0.9
12 | 1 | 0.00075374 | 0.00018891 | 0 | 0 | 1 | 0.98018 | -0.38129 | 0.4 | 1 | 1.1 | 0.9
13 | 1 | 0 | 0 | 0 | 0 | 1 | 0.98019 | -0.3811 | 0.4 | 1 | 1.1 | 0.9
31 | 1 | 0.0009214 | 0.00023092 | 0 | 0 | 1 | 0.98021 | -0.38061 | 0.4 | 1 | 1.1 | 0.9
15 | 1 | 0 | 0 | 0 | 0 | 1 | 0.97703 | -0.44293 | 0.4 | 1 | 1.1 | 0.9
16 | 1 | 0.002555 | 0.00064033 | 0 | 0 | 1 | 0.9769 | -0.44542 | 0.4 | 1 | 1.1 | 0.9
17 | 1 | 0.0033328 | 0.00083527 | 0 | 0 | 1 | 0.97754 | -0.43286 | 0.4 | 1 | 1.1 | 0.9
18 | 1 | 0.0048255 | 0.0012094 | 0 | 0 | 1 | 0.97687 | -0.44601 | 0.4 | 1 | 1.1 | 0.9
19 | 1 | 0.00026085 | 6.5374e-05 | 0 | 0 | 1 | 0.97768 | -0.43027 | 0.4 | 1 | 1.1 | 0.9
20 | 1 | 0.00040698 | 0.000102 | 0 | 0 | 1 | 0.97769 | -0.43008 | 0.4 | 1 | 1.1 | 0.9
21 | 1 | 0.002204 | 0.00055237 | 0 | 0 | 1 | 0.97806 | -0.42278 | 0.4 | 1 | 1.1 | 0.9
22 | 1 | 0.0010938 | 0.00027412 | 0 | 0 | 1 | 0.97834 | -0.41728 | 0.4 | 1 | 1.1 | 0.9
23 | 1 | 0.00082552 | 0.0002069 | 0 | 0 | 1 | 0.9787 | -0.41012 | 0.4 | 1 | 1.1 | 0.9
27 | 1 | 0.00078269 | 0.00019616 | 0 | 0 | 1 | 0.97929 | -0.39854 | 0.4 | 1 | 1.1 | 0.9
24 | 1 | 0.00024075 | 6.0337e-05 | 0 | 0 | 1 | 0.98085 | -0.36821 | 0.4 | 1 | 1.1 | 0.9
25 | 1 | 0.00021758 | 5.453e-05 | 0 | 0 | 1 | 0.98086 | -0.36787 | 0.4 | 1 | 1.1 | 0.9
26 | 1 | 0.00020543 | 5.1486e-05 | 0 | 0 | 1 | 0.98087 | -0.36771 | 0.4 | 1 | 1.1 | 0.9
39 | 1 | 0.0014103 | 0.00035346 | 0 | 0 | 1 | 0.98087 | -0.36771 | 0.4 | 1 | 1.1 | 0.9
28 | 1 | 0 | 0 | 0 | 0 | 1 | 0.98033 | -0.37822 | 0.4 | 1 | 1.1 | 0.9
29 | 1 | 0 | 0 | 0 | 0 | 1 | 0.98088 | -0.36747 | 0.4 | 1 | 1.1 | 0.9
30 | 1 | 0.00069639 | 0.00017453 | 0 | 0 | 1 | 0.98026 | -0.37968 | 0.4 | 1 | 1.1 | 0.9
40 | 1 | 0.00041846 | 0.00010488 | 0 | 0 | 1 | 0.98202 | -0.34535 | 0.4 | 1 | 1.1 | 0.9
32 | 1 | 0.00034318 | 8.6009e-05 | 0 | 0 | 1 | 0.99814 | -0.03589 | 0.4 | 1 | 1.1 | 0.9
120 | 1 | 0.00090024 | 0.00022562 | 0 | 0 | 1 | 0.99814 | -0.035889 | 0.4 | 1 | 1.1 | 0.9
33 | 1 | 0.0025094 | 0.0006289 | 0 | 0 | 1 | 0.983 | -0.32637 | 0.4 | 1 | 1.1 | 0.9
34 | 1 | 0.0007432 | 0.00018626 | 0 | 0 | 1 | 0.98266 | -0.33302 | 0.4 | 1 | 1.1 | 0.9
35 | 1 | 0 | 0 | 0 | 0 | 1 | 0.98315 | -0.3233 | 0.4 | 1 | 1.1 | 0.9
36 | 1 | 0 | 0 | 0 | 0 | 1 | 0.9826 | -0.33417 | 0.4 | 1 | 1.1 | 0.9
37 | 1 | 0 | 0 | 0 | 0 | 1 | 0.98389 | -0.30896 | 0.4 | 1 | 1.1 | 0.9
38 | 1 | 0.00039323 | 9.8552e-05 | 0 | 0 | 1 | 0.98311 | -0.32427 | 0.4 | 1 | 1.1 | 0.9
42 | 1 | 0.0040326 | 0.0010107 | 0 | 0 | 1 | 0.98225 | -0.34094 | 0.4 | 1 | 1.1 | 0.9
43 | 1 | 0.0004045 | 0.00010138 | 0 | 0 | 1 | 0.98254 | -0.33532 | 0.4 | 1 | 1.1 | 0.9
41 | 1 | 0.00098303 | 0.00024637 | 0 | 0 | 1 | 0.98459 | -0.29534 | 0.4 | 1 | 1.1 | 0.9
44 | 1 | 0 | 0 | 0 | 0 | 1 | 0.98307 | -0.3249 | 0.4 | 1 | 1.1 | 0.9
48 | 1 | 0 | 0 | 0 | 0 | 1 | 0.98463 | -0.29457 | 0.4 | 1 | 1.1 | 0.9
159 | 1 | 0.00084459 | 0.00021168 | 0 | 0 | 1 | 0.98219 | -0.34225 | 0.4 | 1 | 1.1 | 0.9
161 | 1 | 0.0011568 | 0.00028991 | 0 | 0 | 1 | 0.98254 | -0.33538 | 0.4 | 1 | 1.1 | 0.9
45 | 1 | 0 | 0 | 0 | 0 | 1 | 0.98303 | -0.32568 | 0.4 | 1 | 1.1 | 0.9
46 | 1 | 0.00010416 | 2.6105e-05 | 0 | 0 | 1 | 0.98307 | -0.32491 | 0.4 | 1 | 1.1 | 0.9
50 | 1 | 0.0014584 | 0.00036551 | 0 | 0 | 1 | 0.98301 | -0.32612 | 0.4 | 1 | 1.1 | 0.9
47 | 1 | 0.00024408 | 6.1172e-05 | 0 | 0 | 1 | 0.98463 | -0.29461 | 0.4 | 1 | 1.1 | 0.9
49 | 1 | 0.00051095 | 0.00012806 | 0 | 0 | 1 | 0.98552 | -0.2773 | 0.4 | 1 | 1.1 | 0.9
51 | 1 | 0 | 0 | 0 | 0 | 1 | 0.98802 | -0.22901 | 0.4 | 1 | 1.1 | 0.9
52 | 1 | 0 | 0 | 0 | 0 | 1 | 0.98855 | -0.21884 | 0.4 | 1 | 1.1 | 0.9
57 | 1 | 0.0021349 | 0.00053506 | 0 | 0 | 1 | 0.99044 | -0.18245 | 0.4 | 1 | 1.1 | 0.9
54 | 1 | 0.00069084 | 0.00017314 | 0 | 0 | 1 | 0.98841 | -0.22139 | 0.4 | 1 | 1.1 | 0.9
53 | 1 | 0.0012506 | 0.00031343 | 0 | 0 | 1 | 0.99955 | -0.0087371 | 0.4 | 1 | 1.1 | 0.9
148 | 1 | 0.0055127 | 0.0013816 | 0 | 0 | 1 | 0.99955 | -0.0087032 | 0.4 | 1 | 1.1 | 0.9
55 | 1 | 0.00046894 | 0.00011753 | 0 | 0 | 1 | 0.98822 | -0.22518 | 0.4 | 1 | 1.1 | 0.9
56 | 1 | 0.00017082 | 4.281e-05 | 0 | 0 | 1 | 0.98807 | -0.22813 | 0.4 | 1 | 1.1 | 0.9
58 | 1 | 0.00098234 | 0.0002462 | 0 | 0 | 1 | 0.98792 | -0.23099 | 0.4 | 1 | 1.1 | 0.9
75 | 1 | 0 | 0 | 0 | 0 | 1 | 0.9903 | -0.18509 | 0.4 | 1 | 1.1 | 0.9
71 | 1 | 0.0045588 | 0.0011425 | 0 | 0 | 1 | 0.99158 | -0.16043 | 0.4 | 1 | 1.1 | 0.9
59 | 1 | 0.0013082 | 0.00032786 | 0 | 0 | 1 | 0.98748 | -0.23954 | 0.4 | 1 | 1.1 | 0.9
60 | 1 | 0.00023677 | 5.9339e-05 | 0 | 0 | 1 | 0.98736 | -0.24191 | 0.4 | 1 | 1.1 | 0.9
163 | 1 | 0.00060931 | 0.00015271 | 0 | 0 | 1 | 0.9873 | -0.24318 | 0.4 | 1 | 1.1 | 0.9
61 | 1 | 0.0049431 | 0.0012389 | 0 | 0 | 1 | 0.99835 | -0.031508 | 0.4 | 1 | 1.1 | 0.9
62 | 1 | 0.00051133 | 0.00012815 | 0 | 0 | 1 | 0.99779 | -0.042229 | 0.4 | 1 | 1.1 | 0.9
63 | 1 | 0 | 0 | 0 | 0 | 1 | 0.99886 | -0.021672 | 0.4 | 1 | 1.1 | 0.9
64 | 1 | 0.0017199 | 0.00043105 | 0 | 0 | 1 | 0.99773 | -0.043426 | 0.4 | 1 | 1.1 | 0.9
65 | 1 | 0.0051743 | 0.0012968 | 0 | 0 | 1 | 0.99993 | -0.0013116 | 0.4 | 1 | 1.1 | 0.9
66 | 1 | 0.00192 | 0.0004812 | 0 | 0 | 1 | 0.99469 | -0.10101 | 0.4 | 1 | 1.1 | 0.9
135 | 1 | 0.00099202 | 0.00024862 | 0 | 0 | 1 | 0.9975 | -0.047706 | 0.4 | 1 | 1.1 | 0.9
72 | 3 | 0 | 0 | 0 | 0 | 1 | 1 | 0 | 0.4 | 1 | 1.1 | 0.9
69 | 1 | 0 | 0 | 0 | 0 | 1 | 0.9934 | -0.12558 | 0.4 | 1 | 1.1 | 0.9
67 | 1 | 0.0034143 | 0.0008557 | 0 | 0 | 1 | 0.99334 | -0.12685 | 0.4 | 1 | 1.1 | 0.9
68 | 1 | 0.00049281 | 0.00012351 | 0 | 0 | 1 | 0.9921 | -0.15052 | 0.4 | 1 | 1.1 | 0.9
70 | 1 | 0.00086628 | 0.00021711 | 0 | 0 | 1 | 0.99051 | -0.18127 | 0.4 | 1 | 1.1 | 0.9
76 | 1 | 0 | 0 | 0 | 0 | 1 | 0.99031 | -0.18499 | 0.4 | 1 | 1.1 | 0.9
74 | 1 | 0 | 0 | 0 | 0 | 1 | 0.99959 | -0.0078639 | 0.4 | 1 | 1.1 | 0.9
73 | 1 | 0 | 0 | 0 | 0 | 1 | 0.99855 | -0.027806 | 0.4 | 1 | 1.1 | 0.9
128 | 1 | 0 | 0 | 0 | 0 | 1 | 0.99861 | -0.026689 | 0.4 | 1 | 1.1 | 0.9
133 | 1 | 0.00051299 | 0.00012857 | 0 | 0 | 1 | 0.99845 | -0.029853 | 0.4 | 1 | 1.1 | 0.9
130 | 1 | 0.00071631 | 0.00017952 | 0 | 0 | 1 | 0.99924 | -0.014645 | 0.4 | 1 | 1.1 | 0.9
404 | 1 | 0.0061381 | 0.0015384 | 0 | 0 | 1 | 0.99015 | -0.18809 | 0.4 | 1 | 1.1 | 0.9
77 | 1 | 0 | 0 | 0 | 0 | 1 | 0.98913 | -0.20788 | 0.4 | 1 | 1.1 | 0.9
81 | 1 | 0.0011138 | 0.00027915 | 0 | 0 | 1 | 0.98855 | -0.21908 | 0.4 | 1 | 1.1 | 0.9
78 | 1 | 0.00089066 | 0.00022322 | 0 | 0 | 1 | 0.98911 | -0.20826 | 0.4 | 1 | 1.1 | 0.9
79 | 1 | 0.00066069 | 0.00016558 | 0 | 0 | 1 | 0.98904 | -0.20957 | 0.4 | 1 | 1.1 | 0.9
80 | 1 | 0.003746 | 0.00093883 | 0 | 0 | 1 | 0.98889 | -0.21255 | 0.4 | 1 | 1.1 | 0.9
82 | 1 | 0.00029604 | 7.4194e-05 | 0 | 0 | 1 | 0.98885 | -0.21333 | 0.4 | 1 | 1.1 | 0.9
86 | 1 | 0.00027189 | 6.8143e-05 | 0 | 0 | 1 | 0.98805 | -0.22872 | 0.4 | 1 | 1.1 | 0.9
83 | 1 | 0.0018258 | 0.00045759 | 0 | 0 | 1 | 0.98878 | -0.21475 | 0.4 | 1 | 1.1 | 0.9
84 | 1 | 0.0028538 | 0.00071523 | 0 | 0 | 1 | 0.98763 | -0.237 | 0.4 | 1 | 1.1 | 0.9
85 | 1 | 0.00068048 | 0.00017054 | 0 | 0 | 1 | 0.98582 | -0.27206 | 0.4 | 1 | 1.1 | 0.9
87 | 1 | 0.00022992 | 5.7624e-05 | 0 | 0 | 1 | 0.98513 | -0.28549 | 0.4 | 1 | 1.1 | 0.9
88 | 1 | 0.00083861 | 0.00021018 | 0 | 0 | 1 | 0.98506 | -0.28684 | 0.4 | 1 | 1.1 | 0.9
89 | 1 | 0.00083925 | 0.00021034 | 0 | 0 | 1 | 0.9843 | -0.30168 | 0.4 | 1 | 1.1 | 0.9
90 | 1 | 0 | 0 | 0 | 0 | 1 | 0.9837 | -0.31349 | 0.4 | 1 | 1.1 | 0.9
91 | 1 | 0.00096825 | 0.00024267 | 0 | 0 | 1 | 0.98363 | -0.31486 | 0.4 | 1 | 1.1 | 0.9
92 | 1 | 0.00062976 | 0.00015783 | 0 | 0 | 1 | 0.98348 | -0.31775 | 0.4 | 1 | 1.1 | 0.9
93 | 1 | 0 | 0 | 0 | 0 | 1 | 0.98349 | -0.31755 | 0.4 | 1 | 1.1 | 0.9
103 | 1 | 0.00082452 | 0.00020664 | 0 | 0 | 1 | 0.98315 | -0.32408 | 0.4 | 1 | 1.1 | 0.9
94 | 1 | 0.00054854 | 0.00013748 | 0 | 0 | 1 | 0.98334 | -0.3204 | 0.4 | 1 | 1.1 | 0.9
95 | 1 | 0.00094451 | 0.00023672 | 0 | 0 | 1 | 0.98339 | -0.31953 | 0.4 | 1 | 1.1 | 0.9
96 | 1 | 0.00029442 | 7.3788e-05 | 0 | 0 | 1 | 0.98296 | -0.32788 | 0.4 | 1 | 1.1 | 0.9
100 | 1 | 0 | 0 | 0 | 0 | 1 | 0.98338 | -0.31965 | 0.4 | 1 | 1.1 | 0.9
97 | 1 | 0.0020994 | 0.00052615 | 0 | 0 | 1 | 0.98296 | -0.32788 | 0.4 | 1 | 1.1 | 0.9
151 | 1 | 0.00045716 | 0.00011457 | 0 | 0 | 1 | 0.98285 | -0.33009 | 0.4 | 1 | 1.1 | 0.9
98 | 1 | 0.0010133 | 0.00025397 | 0 | 0 | 1 | 0.98333 | -0.32071 | 0.4 | 1 | 1.1 | 0.9
99 | 1 | 0.0020971 | 0.00052559 | 0 | 0 | 1 | 0.98332 | -0.32094 | 0.4 | 1 | 1.1 | 0.9
101 | 1 | 0 | 0 | 0 | 0 | 1 | 0.98293 | -0.3284 | 0.4 | 1 | 1.1 | 0.9
102 | 1 | 0 | 0 | 0 | 0 | 1 | 0.98286 | -0.32977 | 0.4 | 1 | 1.1 | 0.9
104 | 1 | 0 | 0 | 0 | 0 | 1 | 0.98243 | -0.33824 | 0.4 | 1 | 1.1 | 0.9
405 | 1 | 0.002741 | 0.00068695 | 0 | 0 | 1 | 0.98283 | -0.33042 | 0.4 | 1 | 1.1 | 0.9
406 | 1 | 0.0011462 | 0.00028727 | 0 | 0 | 1 | 0.98284 | -0.33024 | 0.4 | 1 | 1.1 | 0.9
107 | 1 | 0 | 0 | 0 | 0 | 1 | 0.982 | -0.34662 | 0.4 | 1 | 1.1 | 0.9
110 | 1 | 0.00098374 | 0.00024655 | 0 | 0 | 1 | 0.9824 | -0.33882 | 0.4 | 1 | 1.1 | 0.9
105 | 1 | 0.0011098 | 0.00027814 | 0 | 0 | 1 | 0.98177 | -0.35119 | 0.4 | 1 | 1.1 | 0.9
106 | 1 | 0.00020145 | 5.0488e-05 | 0 | 0 | 1 | 0.98162 | -0.35413 | 0.4 | 1 | 1.1 | 0.9
108 | 1 | 0.0014455 | 0.00036226 | 0 | 0 | 1 | 0.9815 | -0.35649 | 0.4 | 1 | 1.1 | 0.9
114 | 1 | 0.00056199 | 0.00014085 | 0 | 0 | 1 | 0.98129 | -0.36066 | 0.4 | 1 | 1.1 | 0.9
111 | 1 | 0.00020232 | 5.0705e-05 | 0 | 0 | 1 | 0.98238 | -0.33916 | 0.4 | 1 | 1.1 | 0.9
112 | 1 | 0.0003673 | 9.2055e-05 | 0 | 0 | 1 | 0.98238 | -0.33921 | 0.4 | 1 | 1.1 | 0.9
113 | 1 | 0.00013647 | 3.4203e-05 | 0 | 0 | 1 | 0.98238 | -0.33925 | 0.4 | 1 | 1.1 | 0.9
115 | 1 | 0.001958 | 0.00049072 | 0 | 0 | 1 | 0.98128 | -0.36076 | 0.4 | 1 | 1.1 | 0.9
116 | 1 | 0 | 0 | 0 | 0 | 1 | 0.98109 | -0.36444 | 0.4 | 1 | 1.1 | 0.9
117 | 1 | 0.0031172 | 0.00078124 | 0 | 0 | 1 | 0.98096 | -0.36703 | 0.4 | 1 | 1.1 | 0.9
118 | 1 | 0.00051304 | 0.00012858 | 0 | 0 | 1 | 0.98094 | -0.36751 | 0.4 | 1 | 1.1 | 0.9
121 | 1 | 0.001045 | 0.0002619 | 0 | 0 | 1 | 0.99816 | -0.035448 | 0.4 | 1 | 1.1 | 0.9
122 | 1 | 0.0014459 | 0.00036238 | 0 | 0 | 1 | 0.99822 | -0.03428 | 0.4 | 1 | 1.1 | 0.9
124 | 1 | 0 | 0 | 0 | 0 | 1 | 0.99833 | -0.032208 | 0.4 | 1 | 1.1 | 0.9
123 | 1 | 0.00082657 | 0.00020716 | 0 | 0 | 1 | 0.99836 | -0.031515 | 0.4 | 1 | 1.1 | 0.9
125 | 1 | 0 | 0 | 0 | 0 | 1 | 0.99852 | -0.028438 | 0.4 | 1 | 1.1 | 0.9
126 | 1 | 0.00069948 | 0.00017531 | 0 | 0 | 1 | 0.99827 | -0.033268 | 0.4 | 1 | 1.1 | 0.9
127 | 1 | 0.0029945 | 0.0007505 | 0 | 0 | 1 | 0.99847 | -0.029357 | 0.4 | 1 | 1.1 | 0.9
147 | 1 | 0 | 0 | 0 | 0 | 1 | 0.99827 | -0.033385 | 0.4 | 1 | 1.1 | 0.9
129 | 1 | 0.0041551 | 0.0010414 | 0 | 0 | 1 | 0.99882 | -0.022713 | 0.4 | 1 | 1.1 | 0.9
131 | 1 | 0.0034247 | 0.00085832 | 0 | 0 | 1 | 0.99843 | -0.030242 | 0.4 | 1 | 1.1 | 0.9
132 | 1 | 0.00060819 | 0.00015243 | 0 | 0 | 1 | 0.99841 | -0.030627 | 0.4 | 1 | 1.1 | 0.9
134 | 1 | 0 | 0 | 0 | 0 | 1 | 0.9984 | -0.03074 | 0.4 | 1 | 1.1 | 0.9
144 | 1 | 0.00025146 | 6.3022e-05 | 0 | 0 | 1 | 0.99839 | -0.030895 | 0.4 | 1 | 1.1 | 0.9
136 | 1 | 0.0037734 | 0.00094569 | 0 | 0 | 1 | 0.99715 | -0.054611 | 0.4 | 1 | 1.1 | 0.9
137 | 1 | 0 | 0 | 0 | 0 | 1 | 0.99705 | -0.056396 | 0.4 | 1 | 1.1 | 0.9
138 | 1 | 0.0011252 | 0.00028199 | 0 | 0 | 1 | 0.99684 | -0.060405 | 0.4 | 1 | 1.1 | 0.9
139 | 1 | 0.0021382 | 0.00053589 | 0 | 0 | 1 | 0.99673 | -0.062685 | 0.4 | 1 | 1.1 | 0.9
140 | 1 | 0 | 0 | 0 | 0 | 1 | 0.99658 | -0.065599 | 0.4 | 1 | 1.1 | 0.9
141 | 1 | 0.00091044 | 0.00022818 | 0 | 0 | 1 | 0.99656 | -0.065919 | 0.4 | 1 | 1.1 | 0.9
142 | 1 | 0.0023358 | 0.00058542 | 0 | 0 | 1 | 0.99642 | -0.068663 | 0.4 | 1 | 1.1 | 0.9
143 | 1 | 0.0064831 | 0.0016248 | 0 | 0 | 1 | 0.99633 | -0.070429 | 0.4 | 1 | 1.1 | 0.9
145 | 1 | 0.00056127 | 0.00014067 | 0 | 0 | 1 | 0.99825 | -0.033725 | 0.4 | 1 | 1.1 | 0.9
146 | 1 | 0 | 0 | 0 | 0 | 1 | 0.99826 | -0.033585 | 0.4 | 1 | 1.1 | 0.9
149 | 1 | 0.003625 | 0.00090852 | 0 | 0 | 1 | 0.98228 | -0.3412 | 0.4 | 1 | 1.1 | 0.9
150 | 1 | 0 | 0 | 0 | 0 | 1 | 0.98237 | -0.33946 | 0.4 | 1 | 1.1 | 0.9
152 | 1 | 0 | 0 | 0 | 0 | 1 | 0.98266 | -0.33369 | 0.4 | 1 | 1.1 | 0.9
153 | 1 | 0.00030926 | 7.7509e-05 | 0 | 0 | 1 | 0.98264 | -0.33417 | 0.4 | 1 | 1.1 | 0.9
154 | 1 | 0.000911 | 0.00022832 | 0 | 0 | 1 | 0.98243 | -0.33831 | 0.4 | 1 | 1.1 | 0.9
155 | 1 | 0.00041544 | 0.00010412 | 0 | 0 | 1 | 0.98242 | -0.33841 | 0.4 | 1 | 1.1 | 0.9
156 | 1 | 0.00068823 | 0.00017249 | 0 | 0 | 1 | 0.98213 | -0.34328 | 0.4 | 1 | 1.1 | 0.9
157 | 1 | 0.0024213 | 0.00060682 | 0 | 0 | 1 | 0.98215 | -0.34302 | 0.4 | 1 | 1.1 | 0.9
158 | 1 | 0.00044095 | 0.00011051 | 0 | 0 | 1 | 0.98212 | -0.34355 | 0.4 | 1 | 1.1 | 0.9
162 | 1 | 0.00080944 | 0.00020286 | 0 | 0 | 1 | 0.98721 | -0.2448 | 0.4 | 1 | 1.1 | 0.9
164 | 1 | 0.0016326 | 0.00040916 | 0 | 0 | 1 | 0.98728 | -0.24361 | 0.4 | 1 | 1.1 | 0.9
165 | 1 | 0.00036035 | 9.0312e-05 | 0 | 0 | 1 | 0.98725 | -0.24408 | 0.4 | 1 | 1.1 | 0.9
166 | 1 | 0 | 0 | 0 | 0 | 1 | 0.98721 | -0.24495 | 0.4 | 1 | 1.1 | 0.9
167 | 1 | 0.0004059 | 0.00010173 | 0 | 0 | 1 | 0.9872 | -0.24519 | 0.4 | 1 | 1.1 | 0.9

## generator_data
GEN_BUS | PG | QG | QMAX | QMIN | VG | MBASE | GEN_STATUS | PMAX | PMIN
72 | 0.18039 | 0.045938 | 10 | -10 | 1 | 100 | 1 | 10 | 0

## branch_data
F_BUS | T_BUS | BR_R | BR_X | BR_B | RATE_A | RATE_B | RATE_C | TAP | SHIFT | BR_STATUS | ANGMIN | ANGMAX | P_in | Q_in | P_out | Q_out
1 | 2 | 1.7063 | 1.092 | 2.8653e-09 | 0 | 0 | 0 | 0 | 0 | 1 | -90 | 90 | -0.002985 | -0.00074815 | 0.0029852 | 0.00074799
2 | 3 | 4.4134 | 2.8246 | 7.4113e-09 | 0 | 0 | 0 | 0 | 0 | 1 | -90 | 90 | -0.0095511 | -0.002393 | 0.0095556 | 0.0023952
2 | 4 | 1.4524 | 0.92955 | 2.439e-09 | 0 | 0 | 0 | 0 | 0 | 1 | -90 | 90 | 0.0065659 | 0.001645 | -0.0065652 | -0.0016448
3 | 11 | 5.1081 | 3.2692 | 8.5779e-09 | 0 | 0 | 0 | 0 | 0 | 1 | -90 | 90 | -0.011976 | -0.0030014 | 0.011984 | 0.0030058
3 | 9 | 1.3229 | 0.84667 | 2.2216e-09 | 0 | 0 | 0 | 0 | 0 | 1 | -90 | 90 | 0.0024205 | 0.00060626 | -0.0024204 | -0.00060642
4 | 5 | 2.3478 | 1.5026 | 3.9426e-09 | 0 | 0 | 0 | 0 | 0 | 1 | -90 | 90 | 0.0041553 | 0.0010408 | -0.0041549 | -0.0010409
11 | 14 | 0.74114 | 0.47433 | 1.2446e-09 | 0 | 0 | 0 | 0 | 0 | 1 | -90 | 90 | -0.012834 | -0.0032189 | 0.012835 | 0.0032196
9 | 10 | 1.4209 | 0.90937 | 2.386e-09 | 0 | 0 | 0 | 0 | 0 | 1 | -90 | 90 | 0.0011151 | 0.00027926 | -0.0011151 | -0.00027947
5 | 6 | 0.56422 | 0.3611 | 9.4748e-10 | 0 | 0 | 0 | 0 | 0 | 1 | -90 | 90 | 0.0025117 | 0.00062906 | -0.0025117 | -0.00062913
6 | 7 | 2.5642 | 1.6411 | 4.3059e-09 | 0 | 0 | 0 | 0 | 0 | 1 | -90 | 90 | 0.0011057 | 0.00027673 | -0.0011056 | -0.00027711
7 | 8 | 0.0054251 | 0.0034721 | 9.1103e-12 | 0 | 0 | 0 | 0 | 0 | 1 | -90 | 90 | 0.00060239 | 0.00015098 | -0.00060239 | -0.00015098
14 | 15 | 3.3104 | 2.1187 | 5.5591e-09 | 0 | 0 | 0 | 0 | 0 | 1 | -90 | 90 | -0.01389 | -0.003484 | 0.013897 | 0.003488
12 | 13 | 1.0468 | 0.66994 | 1.7578e-09 | 0 | 0 | 0 | 0 | 0 | 1 | -90 | 90 | -0.00075373 | -0.00018891 | 0.00075374 | 0.00018874
13 | 31 | 2.8274 | 1.8095 | 4.7479e-09 | 0 | 0 | 0 | 0 | 0 | 1 | -90 | 90 | -0.00075374 | -0.00018874 | 0.00075376 | 0.0001883
31 | 30 | 2.3729 | 1.5187 | 3.9847e-09 | 0 | 0 | 0 | 0 | 0 | 1 | -90 | 90 | -0.0016751 | -0.00041923 | 0.0016752 | 0.00041889
15 | 16 | 1.4434 | 0.92378 | 2.4239e-09 | 0 | 0 | 0 | 0 | 0 | 1 | -90 | 90 | 0.0073814 | 0.0018501 | -0.0073805 | -0.0018498
15 | 17 | 2.0273 | 1.2975 | 3.4043e-09 | 0 | 0 | 0 | 0 | 0 | 1 | -90 | 90 | -0.021279 | -0.0053381 | 0.021289 | 0.0053443
16 | 18 | 0.52441 | 0.33562 | 8.8062e-10 | 0 | 0 | 0 | 0 | 0 | 1 | -90 | 90 | 0.0048256 | 0.0012094 | -0.0048255 | -0.0012094
17 | 19 | 0.45122 | 0.28878 | 7.5772e-10 | 0 | 0 | 0 | 0 | 0 | 1 | -90 | 90 | -0.024622 | -0.0061796 | 0.024625 | 0.0061814
19 | 20 | 0.032473 | 0.020783 | 5.4531e-11 | 0 | 0 | 0 | 0 | 0 | 1 | -90 | 90 | -0.024886 | -0.0062468 | 0.024886 | 0.006247
20 | 21 | 1.2394 | 0.79323 | 2.0813e-09 | 0 | 0 | 0 | 0 | 0 | 1 | -90 | 90 | -0.025293 | -0.006349 | 0.025302 | 0.0063544
21 | 22 | 0.85747 | 0.54878 | 1.4399e-09 | 0 | 0 | 0 | 0 | 0 | 1 | -90 | 90 | -0.027506 | -0.0069068 | 0.027513 | 0.0069112
22 | 23 | 1.0762 | 0.68879 | 1.8073e-09 | 0 | 0 | 0 | 0 | 0 | 1 | -90 | 90 | -0.028606 | -0.0071854 | 0.028616 | 0.0071915
23 | 27 | 1.6925 | 1.0832 | 2.8421e-09 | 0 | 0 | 0 | 0 | 0 | 1 | -90 | 90 | -0.029442 | -0.0073983 | 0.029458 | 0.0074085
27 | 28 | 2.8987 | 1.8552 | 4.8677e-09 | 0 | 0 | 0 | 0 | 0 | 1 | -90 | 90 | -0.030241 | -0.0076046 | 0.03027 | 0.007623
24 | 25 | 6.128 | 3.9219 | 1.029e-08 | 0 | 0 | 0 | 0 | 0 | 1 | -90 | 90 | -0.00024074 | -6.0338e-05 | 0.00024075 | 5.935e-05
25 | 26 | 1.4489 | 0.92733 | 2.4332e-09 | 0 | 0 | 0 | 0 | 0 | 1 | -90 | 90 | -0.00045832 | -0.00011388 | 0.00045833 | 0.00011365
26 | 39 | 0.012307 | 0.0078764 | 2.0667e-11 | 0 | 0 | 0 | 0 | 0 | 1 | -90 | 90 | -0.00066375 | -0.00016514 | 0.00066375 | 0.00016513
39 | 29 | 0.49771 | 0.31853 | 8.3578e-10 | 0 | 0 | 0 | 0 | 0 | 1 | -90 | 90 | -0.0020741 | -0.0005186 | 0.0020741 | 0.00051853
28 | 29 | 1.4227 | 0.9105 | 2.389e-09 | 0 | 0 | 0 | 0 | 0 | 1 | -90 | 90 | -0.032642 | -0.008216 | 0.032659 | 0.0082265
28 | 30 | 2.6629 | 1.7042 | 4.4717e-09 | 0 | 0 | 0 | 0 | 0 | 1 | -90 | 90 | 0.0023718 | 0.0005931 | -0.0023716 | -0.00059343
29 | 40 | 2.7578 | 1.765 | 4.631e-09 | 0 | 0 | 0 | 0 | 0 | 1 | -90 | 90 | -0.034733 | -0.008745 | 0.03477 | 0.0087681
40 | 37 | 4.4969 | 2.878 | 7.5514e-09 | 0 | 0 | 0 | 0 | 0 | 1 | -90 | 90 | -0.035188 | -0.008873 | 0.035249 | 0.0089115
32 | 120 | 0.018505 | 0.011843 | 3.1074e-11 | 0 | 0 | 0 | 0 | 0 | 1 | -90 | 90 | -0.00034318 | -8.6009e-05 | 0.00034318 | 8.6006e-05
120 | 121 | 1.5826 | 1.0129 | 2.6576e-09 | 0 | 0 | 0 | 0 | 0 | 1 | -90 | 90 | -0.0012434 | -0.00031163 | 0.0012434 | 0.00031138
33 | 34 | 2.6813 | 1.716 | 4.5026e-09 | 0 | 0 | 0 | 0 | 0 | 1 | -90 | 90 | 0.010739 | 0.0026918 | -0.010736 | -0.00269
33 | 35 | 1.0034 | 0.64217 | 1.685e-09 | 0 | 0 | 0 | 0 | 0 | 1 | -90 | 90 | -0.013248 | -0.0033207 | 0.01325 | 0.0033217
34 | 36 | 0.49469 | 0.3166 | 8.3072e-10 | 0 | 0 | 0 | 0 | 0 | 1 | -90 | 90 | 0.0099925 | 0.0025037 | -0.009992 | -0.0025035
35 | 37 | 4.0902 | 2.6178 | 6.8686e-09 | 0 | 0 | 0 | 0 | 0 | 1 | -90 | 90 | -0.015206 | -0.0038107 | 0.015217 | 0.0038167
35 | 38 | 2.1333 | 1.3653 | 3.5824e-09 | 0 | 0 | 0 | 0 | 0 | 1 | -90 | 90 | 0.001956 | 0.000489 | -0.0019559 | -0.00048929
36 | 42 | 3.475 | 2.224 | 5.8354e-09 | 0 | 0 | 0 | 0 | 0 | 1 | -90 | 90 | 0.0084306 | 0.0021127 | -0.0084279 | -0.0021115
36 | 43 | 3.2033 | 2.0501 | 5.3793e-09 | 0 | 0 | 0 | 0 | 0 | 1 | -90 | 90 | 0.0015613 | 0.00039079 | -0.0015612 | -0.00039126
37 | 41 | 1.1762 | 0.75274 | 1.9751e-09 | 0 | 0 | 0 | 0 | 0 | 1 | -90 | 90 | -0.050466 | -0.012728 | 0.050499 | 0.012749
38 | 44 | 1.74 | 1.1136 | 2.9219e-09 | 0 | 0 | 0 | 0 | 0 | 1 | -90 | 90 | 0.0015627 | 0.00039074 | -0.0015626 | -0.00039099
42 | 159 | 1.2937 | 0.82799 | 2.1725e-09 | 0 | 0 | 0 | 0 | 0 | 1 | -90 | 90 | 0.0043954 | 0.0011008 | -0.0043951 | -0.0011009
43 | 161 | 0.22781 | 0.1458 | 3.8255e-10 | 0 | 0 | 0 | 0 | 0 | 1 | -90 | 90 | 0.0011568 | 0.00028988 | -0.0011568 | -0.00028992
41 | 48 | 0.065719 | 0.04206 | 1.1036e-10 | 0 | 0 | 0 | 0 | 0 | 1 | -90 | 90 | -0.051482 | -0.012995 | 0.051484 | 0.012997
44 | 45 | 2.3205 | 1.4851 | 3.8967e-09 | 0 | 0 | 0 | 0 | 0 | 1 | -90 | 90 | 0.0014585 | 0.00036498 | -0.0014584 | -0.00036532
44 | 46 | 0.59959 | 0.38374 | 1.0069e-09 | 0 | 0 | 0 | 0 | 0 | 1 | -90 | 90 | 0.00010416 | 2.6008e-05 | -0.00010416 | -2.6105e-05
48 | 49 | 1.4585 | 0.93342 | 2.4492e-09 | 0 | 0 | 0 | 0 | 0 | 1 | -90 | 90 | -0.051728 | -0.013058 | 0.051771 | 0.013085
48 | 47 | 0.74812 | 0.4788 | 1.2563e-09 | 0 | 0 | 0 | 0 | 0 | 1 | -90 | 90 | 0.00024408 | 6.1051e-05 | -0.00024408 | -6.1172e-05
159 | 157 | 0.93944 | 0.60124 | 1.5776e-09 | 0 | 0 | 0 | 0 | 0 | 1 | -90 | 90 | 0.0035505 | 0.0008892 | -0.0035504 | -0.00088927
45 | 50 | 1.3083 | 0.8373 | 2.197e-09 | 0 | 0 | 0 | 0 | 0 | 1 | -90 | 90 | 0.0014584 | 0.00036532 | -0.0014584 | -0.00036552
49 | 51 | 4.0537 | 2.5944 | 6.8073e-09 | 0 | 0 | 0 | 0 | 0 | 1 | -90 | 90 | -0.052282 | -0.013213 | 0.052403 | 0.01329
51 | 52 | 0.85594 | 0.5478 | 1.4373e-09 | 0 | 0 | 0 | 0 | 0 | 1 | -90 | 90 | -0.052403 | -0.01329 | 0.052429 | 0.013306
52 | 57 | 2.6752 | 1.7121 | 4.4923e-09 | 0 | 0 | 0 | 0 | 0 | 1 | -90 | 90 | -0.060111 | -0.015227 | 0.060217 | 0.015294
52 | 54 | 1.452 | 0.92931 | 2.4384e-09 | 0 | 0 | 0 | 0 | 0 | 1 | -90 | 90 | 0.0076824 | 0.0019211 | -0.0076814 | -0.0019208
57 | 75 | 1.8889 | 1.2089 | 3.172e-09 | 0 | 0 | 0 | 0 | 0 | 1 | -90 | 90 | 0.0061397 | 0.0015387 | -0.006139 | -0.0015386
57 | 71 | 1.4259 | 0.91261 | 2.3945e-09 | 0 | 0 | 0 | 0 | 0 | 1 | -90 | 90 | -0.068491 | -0.017368 | 0.068564 | 0.017414
54 | 55 | 2.3678 | 1.5154 | 3.9762e-09 | 0 | 0 | 0 | 0 | 0 | 1 | -90 | 90 | 0.0069906 | 0.0017476 | -0.0069893 | -0.0017472
53 | 148 | 0.12123 | 0.077587 | 2.0358e-10 | 0 | 0 | 0 | 0 | 0 | 1 | -90 | 90 | -0.0012506 | -0.00031343 | 0.0012506 | 0.00031341
148 | 74 | 0.55576 | 0.35568 | 9.3327e-10 | 0 | 0 | 0 | 0 | 0 | 1 | -90 | 90 | -0.0067633 | -0.001695 | 0.0067636 | 0.0016951
55 | 56 | 1.977 | 1.2653 | 3.3199e-09 | 0 | 0 | 0 | 0 | 0 | 1 | -90 | 90 | 0.0065204 | 0.0016297 | -0.0065195 | -0.0016294
56 | 58 | 1.9713 | 1.2616 | 3.3104e-09 | 0 | 0 | 0 | 0 | 0 | 1 | -90 | 90 | 0.0063487 | 0.0015866 | -0.0063478 | -0.0015864
58 | 59 | 6.9505 | 4.4483 | 1.1672e-08 | 0 | 0 | 0 | 0 | 0 | 1 | -90 | 90 | 0.0053655 | 0.0013402 | -0.0053633 | -0.0013399
75 | 404 | 2.1502 | 1.3761 | 3.6108e-09 | 0 | 0 | 0 | 0 | 0 | 1 | -90 | 90 | 0.006139 | 0.0015386 | -0.0061381 | -0.0015384
71 | 69 | 2.1214 | 1.3577 | 3.5623e-09 | 0 | 0 | 0 | 0 | 0 | 1 | -90 | 90 | -0.073123 | -0.018557 | 0.073245 | 0.018635
59 | 60 | 2.5546 | 1.6349 | 4.2898e-09 | 0 | 0 | 0 | 0 | 0 | 1 | -90 | 90 | 0.0040551 | 0.0010121 | -0.0040547 | -0.0010122
60 | 163 | 1.4491 | 0.9274 | 2.4334e-09 | 0 | 0 | 0 | 0 | 0 | 1 | -90 | 90 | 0.0038179 | 0.00095285 | -0.0038177 | -0.00095294
163 | 164 | 0.77409 | 0.49542 | 1.2999e-09 | 0 | 0 | 0 | 0 | 0 | 1 | -90 | 90 | 0.0023989 | 0.00059875 | -0.0023988 | -0.00059885
163 | 162 | 8.7158 | 5.5781 | 1.4636e-08 | 0 | 0 | 0 | 0 | 0 | 1 | -90 | 90 | 0.0008095 | 0.00020148 | -0.00080943 | -0.00020287
61 | 62 | 2.394 | 1.5322 | 4.0202e-09 | 0 | 0 | 0 | 0 | 0 | 1 | -90 | 90 | 0.020018 | 0.005026 | -0.020008 | -0.0050198
61 | 63 | 1.7631 | 1.1284 | 2.9607e-09 | 0 | 0 | 0 | 0 | 0 | 1 | -90 | 90 | -0.024961 | -0.0062649 | 0.024973 | 0.0062721
62 | 64 | 0.27434 | 0.17558 | 4.6069e-10 | 0 | 0 | 0 | 0 | 0 | 1 | -90 | 90 | 0.019496 | 0.0048917 | -0.019495 | -0.004891
63 | 65 | 0.61555 | 0.39395 | 2.0673e-09 | 0 | 0 | 0 | 0 | 0 | 1 | -90 | 90 | -0.14978 | -0.038201 | 0.14993 | 0.038295
63 | 66 | 2.8694 | 1.8364 | 4.8185e-09 | 0 | 0 | 0 | 0 | 0 | 1 | -90 | 90 | 0.12481 | 0.031929 | -0.12433 | -0.031624
64 | 135 | 1.0748 | 0.68787 | 1.8049e-09 | 0 | 0 | 0 | 0 | 0 | 1 | -90 | 90 | 0.017775 | 0.00446 | -0.017772 | -0.0044578
65 | 72 | 0.038357 | 0.024549 | 1.2882e-10 | 0 | 0 | 0 | 0 | 0 | 1 | -90 | 90 | -0.1551 | -0.039592 | 0.15511 | 0.039598
66 | 69 | 0.89775 | 0.57456 | 1.5076e-09 | 0 | 0 | 0 | 0 | 0 | 1 | -90 | 90 | 0.12241 | 0.031143 | -0.12227 | -0.03105
135 | 136 | 1.8358 | 1.1749 | 3.0828e-09 | 0 | 0 | 0 | 0 | 0 | 1 | -90 | 90 | 0.01678 | 0.0042092 | -0.016774 | -0.004206
72 | 74 | 1.3947 | 0.8926 | 2.3421e-09 | 0 | 0 | 0 | 0 | 0 | 1 | -90 | 90 | 0.025277 | 0.00634 | -0.025267 | -0.0063341
69 | 67 | 0.11456 | 0.073319 | 1.9238e-10 | 0 | 0 | 0 | 0 | 0 | 1 | -90 | 90 | 0.049022 | 0.012416 | -0.049019 | -0.012414
67 | 68 | 2.3097 | 1.4782 | 3.8786e-09 | 0 | 0 | 0 | 0 | 0 | 1 | -90 | 90 | 0.045604 | 0.011558 | -0.045553 | -0.011525
68 | 70 | 3.0247 | 1.9358 | 5.0793e-09 | 0 | 0 | 0 | 0 | 0 | 1 | -90 | 90 | 0.04506 | 0.011402 | -0.044993 | -0.01136
70 | 76 | 0.37224 | 0.23823 | 6.2509e-10 | 0 | 0 | 0 | 0 | 0 | 1 | -90 | 90 | 0.044127 | 0.011143 | -0.044119 | -0.011138
76 | 77 | 2.2895 | 1.4652 | 3.8446e-09 | 0 | 0 | 0 | 0 | 0 | 1 | -90 | 90 | 0.044119 | 0.011138 | -0.044071 | -0.011107
74 | 130 | 1.6411 | 1.0503 | 2.7559e-09 | 0 | 0 | 0 | 0 | 0 | 1 | -90 | 90 | 0.018504 | 0.004639 | -0.018498 | -0.0046355
73 | 128 | 1.0395 | 0.66525 | 1.7455e-09 | 0 | 0 | 0 | 0 | 0 | 1 | -90 | 90 | -0.0047979 | -0.0012012 | 0.0047982 | 0.0012012
73 | 133 | 1.906 | 1.2198 | 3.2007e-09 | 0 | 0 | 0 | 0 | 0 | 1 | -90 | 90 | 0.0047979 | 0.0012012 | -0.0047975 | -0.0012012
128 | 129 | 1.3044 | 0.83483 | 2.1905e-09 | 0 | 0 | 0 | 0 | 0 | 1 | -90 | 90 | -0.013617 | -0.0034091 | 0.013619 | 0.0034106
128 | 125 | 0.88562 | 0.5668 | 1.4872e-09 | 0 | 0 | 0 | 0 | 0 | 1 | -90 | 90 | 0.0088187 | 0.002208 | -0.0088179 | -0.0022076
133 | 131 | 0.40551 | 0.25952 | 6.8096e-10 | 0 | 0 | 0 | 0 | 0 | 1 | -90 | 90 | 0.0042845 | 0.0010726 | -0.0042844 | -0.0010727
130 | 129 | 2.0299 | 1.2991 | 3.4087e-09 | 0 | 0 | 0 | 0 | 0 | 1 | -90 | 90 | 0.017781 | 0.004456 | -0.017775 | -0.0044519
77 | 81 | 1.3446 | 0.86055 | 2.258e-09 | 0 | 0 | 0 | 0 | 0 | 1 | -90 | 90 | 0.03665 | 0.0092481 | -0.036631 | -0.0092358
77 | 78 | 0.22478 | 0.14386 | 3.7747e-10 | 0 | 0 | 0 | 0 | 0 | 1 | -90 | 90 | 0.0074207 | 0.0018591 | -0.0074206 | -0.001859
81 | 86 | 1.1931 | 0.7636 | 2.0036e-09 | 0 | 0 | 0 | 0 | 0 | 1 | -90 | 90 | 0.035517 | 0.0089566 | -0.0355 | -0.0089464
78 | 79 | 0.87903 | 0.56258 | 1.4761e-09 | 0 | 0 | 0 | 0 | 0 | 1 | -90 | 90 | 0.0065299 | 0.0016358 | -0.0065295 | -0.0016357
79 | 80 | 2.2267 | 1.4251 | 3.7393e-09 | 0 | 0 | 0 | 0 | 0 | 1 | -90 | 90 | 0.0058688 | 0.0014701 | -0.005868 | -0.0014699
80 | 82 | 1.597 | 1.0221 | 2.6817e-09 | 0 | 0 | 0 | 0 | 0 | 1 | -90 | 90 | 0.002122 | 0.00053109 | -0.002122 | -0.0005313
82 | 83 | 3.4238 | 2.1912 | 5.7495e-09 | 0 | 0 | 0 | 0 | 0 | 1 | -90 | 90 | 0.0018259 | 0.00045711 | -0.0018258 | -0.00045759
86 | 84 | 1.0318 | 0.66033 | 1.7326e-09 | 0 | 0 | 0 | 0 | 0 | 1 | -90 | 90 | 0.035229 | 0.0088782 | -0.035215 | -0.0088695
84 | 85 | 4.7453 | 3.037 | 7.9687e-09 | 0 | 0 | 0 | 0 | 0 | 1 | -90 | 90 | 0.032361 | 0.0081542 | -0.032307 | -0.0081203
85 | 87 | 1.8524 | 1.1855 | 3.1106e-09 | 0 | 0 | 0 | 0 | 0 | 1 | -90 | 90 | 0.031626 | 0.0079498 | -0.031606 | -0.0079372
87 | 88 | 0.18745 | 0.11997 | 3.1478e-10 | 0 | 0 | 0 | 0 | 0 | 1 | -90 | 90 | 0.031376 | 0.0078795 | -0.031374 | -0.0078783
88 | 89 | 2.1139 | 1.3529 | 3.5497e-09 | 0 | 0 | 0 | 0 | 0 | 1 | -90 | 90 | 0.030535 | 0.0076681 | -0.030514 | -0.0076546
89 | 90 | 1.7292 | 1.1067 | 2.9038e-09 | 0 | 0 | 0 | 0 | 0 | 1 | -90 | 90 | 0.029674 | 0.0074443 | -0.029658 | -0.0074339
90 | 91 | 0.43364 | 0.27753 | 7.2821e-10 | 0 | 0 | 0 | 0 | 0 | 1 | -90 | 90 | 0.013694 | 0.0034295 | -0.013693 | -0.003429
90 | 92 | 1.1564 | 0.74007 | 1.9418e-09 | 0 | 0 | 0 | 0 | 0 | 1 | -90 | 90 | 0.015964 | 0.0040044 | -0.015961 | -0.0040026
91 | 93 | 0.91439 | 0.58521 | 1.5355e-09 | 0 | 0 | 0 | 0 | 0 | 1 | -90 | 90 | 0.012724 | 0.0031863 | -0.012723 | -0.0031854
92 | 103 | 1.7909 | 1.1462 | 3.0074e-09 | 0 | 0 | 0 | 0 | 0 | 1 | -90 | 90 | 0.015331 | 0.0038447 | -0.015326 | -0.0038421
93 | 94 | 1.4273 | 0.91345 | 2.3968e-09 | 0 | 0 | 0 | 0 | 0 | 1 | -90 | 90 | 0.0086673 | 0.0021694 | -0.0086661 | -0.0021689
93 | 95 | 2.1199 | 1.3567 | 3.5599e-09 | 0 | 0 | 0 | 0 | 0 | 1 | -90 | 90 | 0.0040555 | 0.001016 | -0.0040552 | -0.0010161
103 | 101 | 1.2914 | 0.82653 | 2.1687e-09 | 0 | 0 | 0 | 0 | 0 | 1 | -90 | 90 | 0.014502 | 0.0036354 | -0.014499 | -0.0036337
94 | 96 | 3.9874 | 2.5519 | 6.6959e-09 | 0 | 0 | 0 | 0 | 0 | 1 | -90 | 90 | 0.0081176 | 0.0020314 | -0.0081147 | -0.0020302
95 | 100 | 0.1662 | 0.10637 | 2.7909e-10 | 0 | 0 | 0 | 0 | 0 | 1 | -90 | 90 | 0.0031107 | 0.00077935 | -0.0031106 | -0.00077937
96 | 97 | 0.0015476 | 0.00099045 | 2.5988e-12 | 0 | 0 | 0 | 0 | 0 | 1 | -90 | 90 | 0.0078203 | 0.0019564 | -0.0078203 | -0.0019564
100 | 98 | 1.4745 | 0.94369 | 2.4761e-09 | 0 | 0 | 0 | 0 | 0 | 1 | -90 | 90 | 0.0031106 | 0.00077937 | -0.0031105 | -0.00077951
97 | 151 | 1.666 | 1.0663 | 2.7977e-09 | 0 | 0 | 0 | 0 | 0 | 1 | -90 | 90 | 0.005721 | 0.0014303 | -0.0057204 | -0.0014302
151 | 152 | 2.9568 | 1.8924 | 4.9653e-09 | 0 | 0 | 0 | 0 | 0 | 1 | -90 | 90 | 0.0052632 | 0.0013156 | -0.0052623 | -0.0013155
98 | 99 | 0.47473 | 0.30383 | 7.972e-10 | 0 | 0 | 0 | 0 | 0 | 1 | -90 | 90 | 0.0020971 | 0.00052554 | -0.0020971 | -0.0005256
101 | 102 | 1.5231 | 0.9748 | 2.5577e-09 | 0 | 0 | 0 | 0 | 0 | 1 | -90 | 90 | 0.0038875 | 0.00097376 | -0.0038873 | -0.00097385
101 | 104 | 4.0157 | 2.57 | 6.7434e-09 | 0 | 0 | 0 | 0 | 0 | 1 | -90 | 90 | 0.010611 | 0.00266 | -0.010606 | -0.0026574
102 | 405 | 1.0275 | 0.6576 | 1.7254e-09 | 0 | 0 | 0 | 0 | 0 | 1 | -90 | 90 | 0.002741 | 0.00068684 | -0.0027409 | -0.00068696
102 | 406 | 1.7837 | 1.1416 | 2.9953e-09 | 0 | 0 | 0 | 0 | 0 | 1 | -90 | 90 | 0.0011463 | 0.000287 | -0.0011462 | -0.00028728
104 | 107 | 4.062 | 2.5997 | 6.8212e-09 | 0 | 0 | 0 | 0 | 0 | 1 | -90 | 90 | 0.0089166 | 0.0022347 | -0.0089131 | -0.0022331
104 | 110 | 1.4678 | 0.9394 | 2.4649e-09 | 0 | 0 | 0 | 0 | 0 | 1 | -90 | 90 | 0.0016899 | 0.0004227 | -0.0016898 | -0.00042291
107 | 105 | 2.2154 | 1.4178 | 3.7202e-09 | 0 | 0 | 0 | 0 | 0 | 1 | -90 | 90 | 0.0089131 | 0.0022331 | -0.0089111 | -0.0022322
110 | 111 | 2.0604 | 1.3186 | 3.4599e-09 | 0 | 0 | 0 | 0 | 0 | 1 | -90 | 90 | 0.0007061 | 0.00017636 | -0.00070609 | -0.00017668
105 | 106 | 1.6273 | 1.0415 | 2.7327e-09 | 0 | 0 | 0 | 0 | 0 | 1 | -90 | 90 | 0.0078013 | 0.0019541 | -0.0078003 | -0.0019537
106 | 108 | 1.3441 | 0.86021 | 2.2571e-09 | 0 | 0 | 0 | 0 | 0 | 1 | -90 | 90 | 0.0075988 | 0.0019032 | -0.007598 | -0.0019028
108 | 114 | 2.9221 | 1.8701 | 4.9069e-09 | 0 | 0 | 0 | 0 | 0 | 1 | -90 | 90 | 0.0061525 | 0.0015406 | -0.0061513 | -0.0015403
114 | 115 | 0.076974 | 0.049264 | 1.2926e-10 | 0 | 0 | 0 | 0 | 0 | 1 | -90 | 90 | 0.0055893 | 0.0013994 | -0.0055893 | -0.0013994
111 | 112 | 0.48652 | 0.31137 | 8.17e-10 | 0 | 0 | 0 | 0 | 0 | 1 | -90 | 90 | 0.00050377 | 0.00012598 | -0.00050377 | -0.00012606
112 | 113 | 1.2619 | 0.80763 | 2.1191e-09 | 0 | 0 | 0 | 0 | 0 | 1 | -90 | 90 | 0.00013647 | 3.3999e-05 | -0.00013647 | -3.4204e-05
115 | 116 | 4.3651 | 2.7937 | 7.3302e-09 | 0 | 0 | 0 | 0 | 0 | 1 | -90 | 90 | 0.0036313 | 0.00090868 | -0.0036307 | -0.00090898
116 | 117 | 3.0838 | 1.9736 | 5.1785e-09 | 0 | 0 | 0 | 0 | 0 | 1 | -90 | 90 | 0.0036307 | 0.00090898 | -0.0036302 | -0.0009092
117 | 118 | 4.0238 | 2.5752 | 6.757e-09 | 0 | 0 | 0 | 0 | 0 | 1 | -90 | 90 | 0.00051305 | 0.00012794 | -0.00051304 | -0.00012858
121 | 122 | 2.2781 | 1.458 | 3.8256e-09 | 0 | 0 | 0 | 0 | 0 | 1 | -90 | 90 | -0.0022884 | -0.00057328 | 0.0022886 | 0.00057298
122 | 124 | 2.4772 | 1.5854 | 4.1598e-09 | 0 | 0 | 0 | 0 | 0 | 1 | -90 | 90 | -0.0037345 | -0.00093536 | 0.0037349 | 0.00093519
124 | 126 | 3.7469 | 2.398 | 6.2921e-09 | 0 | 0 | 0 | 0 | 0 | 1 | -90 | 90 | 0.0012608 | 0.00031479 | -0.0012608 | -0.00031537
124 | 123 | 0.61942 | 0.39643 | 1.0402e-09 | 0 | 0 | 0 | 0 | 0 | 1 | -90 | 90 | -0.0049957 | -0.00125 | 0.0049959 | 0.00125
123 | 125 | 2.3592 | 1.5099 | 3.9618e-09 | 0 | 0 | 0 | 0 | 0 | 1 | -90 | 90 | -0.0058224 | -0.0014571 | 0.0058233 | 0.0014573
125 | 127 | 1.3724 | 0.87835 | 2.3047e-09 | 0 | 0 | 0 | 0 | 0 | 1 | -90 | 90 | 0.0029946 | 0.00075035 | -0.0029945 | -0.0007505
126 | 147 | 0.92821 | 0.59405 | 1.5587e-09 | 0 | 0 | 0 | 0 | 0 | 1 | -90 | 90 | 0.00056128 | 0.00014007 | -0.00056128 | -0.00014022
147 | 146 | 1.5944 | 1.0204 | 2.6774e-09 | 0 | 0 | 0 | 0 | 0 | 1 | -90 | 90 | 0.00056128 | 0.00014022 | -0.00056127 | -0.00014048
131 | 132 | 1.9925 | 1.2752 | 3.346e-09 | 0 | 0 | 0 | 0 | 0 | 1 | -90 | 90 | 0.00085968 | 0.00021433 | -0.00085966 | -0.00021466
132 | 134 | 2.006 | 1.2838 | 3.3686e-09 | 0 | 0 | 0 | 0 | 0 | 1 | -90 | 90 | 0.00025146 | 6.223e-05 | -0.00025146 | -6.2565e-05
134 | 144 | 2.7398 | 1.7535 | 4.6009e-09 | 0 | 0 | 0 | 0 | 0 | 1 | -90 | 90 | 0.00025146 | 6.2565e-05 | -0.00025146 | -6.3022e-05
136 | 137 | 0.61217 | 0.39179 | 1.028e-09 | 0 | 0 | 0 | 0 | 0 | 1 | -90 | 90 | 0.013001 | 0.0032603 | -0.013 | -0.0032597
137 | 138 | 1.3743 | 0.87958 | 2.3079e-09 | 0 | 0 | 0 | 0 | 0 | 1 | -90 | 90 | 0.013 | 0.0032597 | -0.012997 | -0.0032583
138 | 139 | 0.85545 | 0.54749 | 1.4365e-09 | 0 | 0 | 0 | 0 | 0 | 1 | -90 | 90 | 0.011872 | 0.0029763 | -0.011871 | -0.0029757
139 | 140 | 1.3336 | 0.85351 | 2.2395e-09 | 0 | 0 | 0 | 0 | 0 | 1 | -90 | 90 | 0.0097325 | 0.0024398 | -0.0097312 | -0.0024391
140 | 141 | 0.14638 | 0.093683 | 2.4581e-10 | 0 | 0 | 0 | 0 | 0 | 1 | -90 | 90 | 0.0097312 | 0.0024391 | -0.009731 | -0.0024391
141 | 142 | 1.3847 | 0.8862 | 2.3253e-09 | 0 | 0 | 0 | 0 | 0 | 1 | -90 | 90 | 0.0088206 | 0.0022109 | -0.0088194 | -0.0022104
142 | 143 | 1.2124 | 0.77597 | 2.036e-09 | 0 | 0 | 0 | 0 | 0 | 1 | -90 | 90 | 0.0064836 | 0.001625 | -0.0064831 | -0.0016248
145 | 146 | 1.1122 | 0.71182 | 1.8677e-09 | 0 | 0 | 0 | 0 | 0 | 1 | -90 | 90 | -0.00056127 | -0.00014067 | 0.00056127 | 0.00014048
149 | 150 | 2.0782 | 1.33 | 3.4899e-09 | 0 | 0 | 0 | 0 | 0 | 1 | -90 | 90 | -0.003625 | -0.00090853 | 0.0036253 | 0.00090839
150 | 152 | 6.8842 | 4.4059 | 1.156e-08 | 0 | 0 | 0 | 0 | 0 | 1 | -90 | 90 | -0.0036253 | -0.00090839 | 0.0036263 | 0.00090791
152 | 153 | 1.2847 | 0.82221 | 2.1574e-09 | 0 | 0 | 0 | 0 | 0 | 1 | -90 | 90 | 0.001636 | 0.00040759 | -0.001636 | -0.00040777
153 | 154 | 13.4451 | 8.6049 | 2.2578e-08 | 0 | 0 | 0 | 0 | 0 | 1 | -90 | 90 | 0.0013267 | 0.00033026 | -0.0013264 | -0.00033227
154 | 155 | 1.0426 | 0.66725 | 1.7508e-09 | 0 | 0 | 0 | 0 | 0 | 1 | -90 | 90 | 0.00041544 | 0.00010395 | -0.00041544 | -0.00010412
156 | 157 | 0.99696 | 0.63805 | 1.6742e-09 | 0 | 0 | 0 | 0 | 0 | 1 | -90 | 90 | -0.0011292 | -0.00028259 | 0.0011292 | 0.00028243
156 | 158 | 2.5856 | 1.6548 | 4.3419e-09 | 0 | 0 | 0 | 0 | 0 | 1 | -90 | 90 | 0.00044095 | 0.0001101 | -0.00044094 | -0.00011051
164 | 165 | 2.6957 | 1.7252 | 4.5268e-09 | 0 | 0 | 0 | 0 | 0 | 1 | -90 | 90 | 0.00076629 | 0.00018969 | -0.00076627 | -0.00019012
165 | 166 | 9.2791 | 5.9386 | 1.5582e-08 | 0 | 0 | 0 | 0 | 0 | 1 | -90 | 90 | 0.00040592 | 9.9805e-05 | -0.00040591 | -0.00010131
166 | 167 | 2.562 | 1.6397 | 4.3024e-09 | 0 | 0 | 0 | 0 | 0 | 1 | -90 | 90 | 0.00040591 | 0.00010131 | -0.0004059 | -0.00010173