## bus_data
BUS_I | BUS_TYPE | Pd | Qd | Gs | Bs | area | Vm | Va | baseKV | zone | Vmax | Vmin
1 | 1 | 0.010775 | 0.0027004 | 0 | 0 | 1 | 0.982 | -0.34455 | 0.4 | 1 | 1.1 | 0.9
3 | 1 | 0 | 0 | 0 | 0 | 1 | 0.98212 | -0.34219 | 0.4 | 1 | 1.1 | 0.9
2 | 1 | 0 | 0 | 0 | 0 | 1 | 0.97959 | -0.3916 | 0.4 | 1 | 1.1 | 0.9
4 | 1 | 0 | 0 | 0 | 0 | 1 | 0.97933 | -0.39671 | 0.4 | 1 | 1.1 | 0.9
5 | 1 | 0.012178 | 0.0030522 | 0 | 0 | 1 | 0.97967 | -0.38998 | 0.4 | 1 | 1.1 | 0.9
6 | 1 | 0 | 0 | 0 | 0 | 1 | 0.98094 | -0.36516 | 0.4 | 1 | 1.1 | 0.9
7 | 1 | 0.0074468 | 0.0018664 | 0 | 0 | 1 | 0.9833 | -0.31925 | 0.4 | 1 | 1.1 | 0.9
8 | 1 | 0.023423 | 0.0058704 | 0 | 0 | 1 | 0.97896 | -0.40392 | 0.4 | 1 | 1.1 | 0.9
10 | 1 | 0.010799 | 0.0027064 | 0 | 0 | 1 | 0.98029 | -0.37777 | 0.4 | 1 | 1.1 | 0.9
12 | 1 | 0 | 0 | 0 | 0 | 1 | 0.97977 | -0.38787 | 0.4 | 1 | 1.1 | 0.9
13 | 1 | 0 | 0 | 0 | 0 | 1 | 0.98426 | -0.30058 | 0.4 | 1 | 1.1 | 0.9
11 | 1 | 0 | 0 | 0 | 0 | 1 | 0.97953 | -0.39267 | 0.4 | 1 | 1.1 | 0.9
96 | 1 | 0.0060857 | 0.0015252 | 0 | 0 | 1 | 0.97923 | -0.3985 | 0.4 | 1 | 1.1 | 0.9
143 | 1 | 0.018244 | 0.0045724 | 0 | 0 | 1 | 0.97807 | -0.42108 | 0.4 | 1 | 1.1 | 0.9
14 | 1 | 0.018635 | 0.0046703 | 0 | 0 | 1 | 0.98599 | -0.26718 | 0.4 | 1 | 1.1 | 0.9
15 | 1 | 0.015457 | 0.0038738 | 0 | 0 | 1 | 0.9817 | -0.35051 | 0.4 | 1 | 1.1 | 0.9
97 | 1 | 0.0024811 | 0.00062182 | 0 | 0 | 1 | 0.97917 | -0.39976 | 0.4 | 1 | 1.1 | 0.9
171 | 1 | 0.011908 | 0.0029843 | 0 | 0 | 1 | 0.97543 | -0.47293 | 0.4 | 1 | 1.1 | 0.9
19 | 1 | 0 | 0 | 0 | 0 | 1 | 0.98585 | -0.26987 | 0.4 | 1 | 1.1 | 0.9
21 | 1 | 0.0058549 | 0.0014674 | 0 | 0 | 1 | 0.98575 | -0.27178 | 0.4 | 1 | 1.1 | 0.9
16 | 1 | 0 | 0 | 0 | 0 | 1 | 0.98603 | -0.26636 | 0.4 | 1 | 1.1 | 0.9
17 | 1 | 0 | 0 | 0 | 0 | 1 | 0.9812 | -0.36044 | 0.4 | 1 | 1.1 | 0.9
18 | 1 | 0.0047032 | 0.0011787 | 0 | 0 | 1 | 0.98896 | -0.20992 | 0.4 | 1 | 1.1 | 0.9
22 | 1 | 0.0084224 | 0.0021109 | 0 | 0 | 1 | 0.9803 | -0.37804 | 0.4 | 1 | 1.1 | 0.9
23 | 1 | 0 | 0 | 0 | 0 | 1 | 0.98097 | -0.36489 | 0.4 | 1 | 1.1 | 0.9
20 | 1 | 0.0041405 | 0.0010377 | 0 | 0 | 1 | 0.98927 | -0.20398 | 0.4 | 1 | 1.1 | 0.9
24 | 1 | 0 | 0 | 0 | 0 | 1 | 0.98002 | -0.3835 | 0.4 | 1 | 1.1 | 0.9
172 | 1 | 0.0042571 | 0.0010669 | 0 | 0 | 1 | 0.98084 | -0.36752 | 0.4 | 1 | 1.1 | 0.9
70 | 1 | 0 | 0 | 0 | 0 | 1 | 0.99015 | -0.187 | 0.4 | 1 | 1.1 | 0.9
71 | 1 | 0.0028941 | 0.00072533 | 0 | 0 | 1 | 0.99236 | -0.14487 | 0.4 | 1 | 1.1 | 0.9
38 | 1 | 0 | 0 | 0 | 0 | 1 | 0.99013 | -0.18737 | 0.4 | 1 | 1.1 | 0.9
138 | 1 | 0 | 0 | 0 | 0 | 1 | 0.97304 | -0.51989 | 0.4 | 1 | 1.1 | 0.9
142 | 1 | 0.0082497 | 0.0020676 | 0 | 0 | 1 | 0.97357 | -0.50955 | 0.4 | 1 | 1.1 | 0.9
136 | 1 | 0 | 0 | 0 | 0 | 1 | 0.97217 | -0.53702 | 0.4 | 1 | 1.1 | 0.9
106 | 1 | 0.0010602 | 0.00026571 | 0 | 0 | 1 | 0.9799 | -0.38588 | 0.4 | 1 | 1.1 | 0.9
100 | 1 | 0.009492 | 0.0023789 | 0 | 0 | 1 | 0.97979 | -0.38795 | 0.4 | 1 | 1.1 | 0.9
105 | 1 | 0.0038463 | 0.00096397 | 0 | 0 | 1 | 0.97977 | -0.38838 | 0.4 | 1 | 1.1 | 0.9
25 | 1 | 0.001678 | 0.00042055 | 0 | 0 | 1 | 0.97138 | -0.55193 | 0.4 | 1 | 1.1 | 0.9
26 | 1 | 0.0022396 | 0.00056129 | 0 | 0 | 1 | 0.97129 | -0.55381 | 0.4 | 1 | 1.1 | 0.9
27 | 1 | 0.0025382 | 0.00063614 | 0 | 0 | 1 | 0.97161 | -0.54743 | 0.4 | 1 | 1.1 | 0.9
28 | 1 | 0.0013562 | 0.00033989 | 0 | 0 | 1 | 0.97114 | -0.55669 | 0.4 | 1 | 1.1 | 0.9
29 | 1 | 0.0019638 | 0.00049217 | 0 | 0 | 1 | 0.97162 | -0.5473 | 0.4 | 1 | 1.1 | 0.9
30 | 1 | 0.0024554 | 0.00061538 | 0 | 0 | 1 | 0.97106 | -0.55828 | 0.4 | 1 | 1.1 | 0.9
31 | 1 | 0.001717 | 0.00043032 | 0 | 0 | 1 | 0.97167 | -0.54623 | 0.4 | 1 | 1.1 | 0.9
90 | 1 | 0 | 0 | 0 | 0 | 1 | 0.97096 | -0.5602 | 0.4 | 1 | 1.1 | 0.9
72 | 1 | 0.0018359 | 0.00046013 | 0 | 0 | 1 | 0.97209 | -0.53801 | 0.4 | 1 | 1.1 | 0.9
109 | 1 | 0.0024941 | 0.00062508 | 0 | 0 | 1 | 0.97094 | -0.56061 | 0.4 | 1 | 1.1 | 0.9
110 | 1 | 0 | 0 | 0 | 0 | 1 | 0.97094 | -0.56074 | 0.4 | 1 | 1.1 | 0.9
73 | 1 | 0.001624 | 0.00040701 | 0 | 0 | 1 | 0.97213 | -0.53718 | 0.4 | 1 | 1.1 | 0.9
32 | 1 | 0.0029653 | 0.00074318 | 0 | 0 | 1 | 0.97156 | -0.54833 | 0.4 | 1 | 1.1 | 0.9
33 | 1 | 0.0075669 | 0.0018964 | 0 | 0 | 1 | 0.97147 | -0.55018 | 0.4 | 1 | 1.1 | 0.9
34 | 1 | 0 | 0 | 0 | 0 | 1 | 0.9717 | -0.54569 | 0.4 | 1 | 1.1 | 0.9
36 | 1 | 0.001427 | 0.00035763 | 0 | 0 | 1 | 0.97156 | -0.54849 | 0.4 | 1 | 1.1 | 0.9
37 | 1 | 0.0032178 | 0.00080647 | 0 | 0 | 1 | 0.97222 | -0.53532 | 0.4 | 1 | 1.1 | 0.9
35 | 1 | 0.0025507 | 0.00063927 | 0 | 0 | 1 | 0.99011 | -0.18775 | 0.4 | 1 | 1.1 | 0.9
39 | 1 | 0.0053382 | 0.0013379 | 0 | 0 | 1 | 0.97145 | -0.55065 | 0.4 | 1 | 1.1 | 0.9
40 | 1 | 0 | 0 | 0 | 0 | 1 | 0.97255 | -0.52875 | 0.4 | 1 | 1.1 | 0.9
58 | 1 | 0.0021687 | 0.00054352 | 0 | 0 | 1 | 0.97128 | -0.55387 | 0.4 | 1 | 1.1 | 0.9
88 | 1 | 0.0017284 | 0.00043317 | 0 | 0 | 1 | 0.97279 | -0.52408 | 0.4 | 1 | 1.1 | 0.9
59 | 1 | 0.0044409 | 0.001113 | 0 | 0 | 1 | 0.97123 | -0.55486 | 0.4 | 1 | 1.1 | 0.9
92 | 1 | 0.0015977 | 0.00040043 | 0 | 0 | 1 | 0.97343 | -0.51147 | 0.4 | 1 | 1.1 | 0.9
41 | 1 | 0.0025429 | 0.00063731 | 0 | 0 | 1 | 0.97252 | -0.52942 | 0.4 | 1 | 1.1 | 0.9
42 | 1 | 0.0033472 | 0.0008389 | 0 | 0 | 1 | 0.97193 | -0.54116 | 0.4 | 1 | 1.1 | 0.9
43 | 1 | 0.002558 | 0.00064108 | 0 | 0 | 1 | 0.97272 | -0.52557 | 0.4 | 1 | 1.1 | 0.9
44 | 1 | 0.0023176 | 0.00058084 | 0 | 0 | 1 | 0.9717 | -0.54563 | 0.4 | 1 | 1.1 | 0.9
45 | 1 | 0.0021345 | 0.00053496 | 0 | 0 | 1 | 0.97348 | -0.51042 | 0.4 | 1 | 1.1 | 0.9
46 | 1 | 0.0032671 | 0.0008188 | 0 | 0 | 1 | 0.97147 | -0.5502 | 0.4 | 1 | 1.1 | 0.9
47 | 1 | 0.0026602 | 0.00066671 | 0 | 0 | 1 | 0.97353 | -0.50948 | 0.4 | 1 | 1.1 | 0.9
69 | 1 | 0.0016063 | 0.00040258 | 0 | 0 | 1 | 0.97139 | -0.55183 | 0.4 | 1 | 1.1 | 0.9
85 | 1 | 0.0016747 | 0.00041972 | 0 | 0 | 1 | 0.9745 | -0.49033 | 0.4 | 1 | 1.1 | 0.9
89 | 1 | 0.0030739 | 0.00077038 | 0 | 0 | 1 | 0.97104 | -0.55871 | 0.4 | 1 | 1.1 | 0.9
86 | 1 | 0.0019398 | 0.00048616 | 0 | 0 | 1 | 0.97451 | -0.49029 | 0.4 | 1 | 1.1 | 0.9
48 | 1 | 0.0057327 | 0.0014367 | 0 | 0 | 1 | 0.98089 | -0.36567 | 0.4 | 1 | 1.1 | 0.9
49 | 1 | 0.0035638 | 0.00089317 | 0 | 0 | 1 | 0.98074 | -0.3685 | 0.4 | 1 | 1.1 | 0.9
50 | 1 | 0 | 0 | 0 | 0 | 1 | 0.9814 | -0.35575 | 0.4 | 1 | 1.1 | 0.9
51 | 1 | 0.0027775 | 0.00069611 | 0 | 0 | 1 | 0.98043 | -0.37462 | 0.4 | 1 | 1.1 | 0.9
52 | 1 | 0.003753 | 0.00094059 | 0 | 0 | 1 | 0.98064 | -0.37034 | 0.4 | 1 | 1.1 | 0.9
53 | 1 | 0 | 0 | 0 | 0 | 1 | 0.98415 | -0.30232 | 0.4 | 1 | 1.1 | 0.9
54 | 1 | 0.0057312 | 0.0014364 | 0 | 0 | 1 | 0.98039 | -0.37553 | 0.4 | 1 | 1.1 | 0.9
55 | 1 | 0.0019245 | 0.00048232 | 0 | 0 | 1 | 0.97798 | -0.42215 | 0.4 | 1 | 1.1 | 0.9
56 | 1 | 0 | 0 | 0 | 0 | 1 | 0.9837 | -0.31122 | 0.4 | 1 | 1.1 | 0.9
57 | 1 | 0.0069243 | 0.0017354 | 0 | 0 | 1 | 0.98478 | -0.29018 | 0.4 | 1 | 1.1 | 0.9
61 | 1 | 0.0023434 | 0.00058731 | 0 | 0 | 1 | 0.98022 | -0.37879 | 0.4 | 1 | 1.1 | 0.9
94 | 1 | 0.0024156 | 0.00060541 | 0 | 0 | 1 | 0.97573 | -0.46622 | 0.4 | 1 | 1.1 | 0.9
83 | 1 | 0.0038759 | 0.0009714 | 0 | 0 | 1 | 0.98356 | -0.31398 | 0.4 | 1 | 1.1 | 0.9
82 | 1 | 0.0066947 | 0.0016778 | 0 | 0 | 1 | 0.98367 | -0.31174 | 0.4 | 1 | 1.1 | 0.9
79 | 1 | 0 | 0 | 0 | 0 | 1 | 0.98597 | -0.26718 | 0.4 | 1 | 1.1 | 0.9
119 | 1 | 0.0068763 | 0.0017234 | 0 | 0 | 1 | 0.98448 | -0.29616 | 0.4 | 1 | 1.1 | 0.9
62 | 1 | 0.0057698 | 0.001446 | 0 | 0 | 1 | 0.98019 | -0.37935 | 0.4 | 1 | 1.1 | 0.9
93 | 1 | 0 | 0 | 0 | 0 | 1 | 0.97557 | -0.46942 | 0.4 | 1 | 1.1 | 0.9
84 | 1 | 0.0034356 | 0.00086103 | 0 | 0 | 1 | 0.98338 | -0.31742 | 0.4 | 1 | 1.1 | 0.9
121 | 1 | 0 | 0 | 0 | 0 | 1 | 0.98831 | -0.22226 | 0.4 | 1 | 1.1 | 0.9
77 | 1 | 0.0033872 | 0.00084892 | 0 | 0 | 1 | 0.98556 | -0.27515 | 0.4 | 1 | 1.1 | 0.9
120 | 1 | 0.0070247 | 0.0017606 | 0 | 0 | 1 | 0.98429 | -0.29983 | 0.4 | 1 | 1.1 | 0.9
60 | 1 | 0.0010285 | 0.00025775 | 0 | 0 | 1 | 0.97123 | -0.5549 | 0.4 | 1 | 1.1 | 0.9
67 | 1 | 0 | 0 | 0 | 0 | 1 | 0.97069 | -0.56558 | 0.4 | 1 | 1.1 | 0.9
68 | 1 | 0.004058 | 0.001017 | 0 | 0 | 1 | 0.97088 | -0.56193 | 0.4 | 1 | 1.1 | 0.9
65 | 1 | 0.0038496 | 0.00096481 | 0 | 0 | 1 | 0.97053 | -0.5688 | 0.4 | 1 | 1.1 | 0.9
63 | 1 | 0.0032276 | 0.0008089 | 0 | 0 | 1 | 0.97047 | -0.56989 | 0.4 | 1 | 1.1 | 0.9
64 | 1 | 0.001284 | 0.00032181 | 0 | 0 | 1 | 0.97042 | -0.57094 | 0.4 | 1 | 1.1 | 0.9
66 | 1 | 0.0031226 | 0.0007826 | 0 | 0 | 1 | 0.97042 | -0.571 | 0.4 | 1 | 1.1 | 0.9
132 | 1 | 0.0074634 | 0.0018705 | 0 | 0 | 1 | 0.99266 | -0.13904 | 0.4 | 1 | 1.1 | 0.9
130 | 1 | 0.005504 | 0.0013794 | 0 | 0 | 1 | 0.99391 | -0.11517 | 0.4 | 1 | 1.1 | 0.9
74 | 1 | 0.0039496 | 0.00098987 | 0 | 0 | 1 | 0.98508 | -0.28461 | 0.4 | 1 | 1.1 | 0.9
75 | 1 | 0.004129 | 0.0010348 | 0 | 0 | 1 | 0.98511 | -0.28393 | 0.4 | 1 | 1.1 | 0.9
76 | 1 | 0.0013626 | 0.0003415 | 0 | 0 | 1 | 0.98486 | -0.28896 | 0.4 | 1 | 1.1 | 0.9
78 | 1 | 0 | 0 | 0 | 0 | 1 | 0.9845 | -0.29597 | 0.4 | 1 | 1.1 | 0.9
80 | 1 | 0.0012685 | 0.00031791 | 0 | 0 | 1 | 0.9844 | -0.29778 | 0.4 | 1 | 1.1 | 0.9
81 | 1 | 0.0016447 | 0.0004122 | 0 | 0 | 1 | 0.98447 | -0.29642 | 0.4 | 1 | 1.1 | 0.9
131 | 1 | 0.006029 | 0.001511 | 0 | 0 | 1 | 0.98426 | -0.30065 | 0.4 | 1 | 1.1 | 0.9
127 | 1 | 0.0029216 | 0.00073221 | 0 | 0 | 1 | 0.9891 | -0.20698 | 0.4 | 1 | 1.1 | 0.9
122 | 1 | 0.0054629 | 0.0013691 | 0 | 0 | 1 | 0.98813 | -0.22566 | 0.4 | 1 | 1.1 | 0.9
95 | 1 | 0.0050794 | 0.001273 | 0 | 0 | 1 | 0.98328 | -0.31945 | 0.4 | 1 | 1.1 | 0.9
87 | 1 | 0.0017142 | 0.00042961 | 0 | 0 | 1 | 0.97462 | -0.48804 | 0.4 | 1 | 1.1 | 0.9
91 | 1 | 0.001747 | 0.00043784 | 0 | 0 | 1 | 0.97444 | -0.49161 | 0.4 | 1 | 1.1 | 0.9
111 | 1 | 0.002563 | 0.00064235 | 0 | 0 | 1 | 0.97091 | -0.56125 | 0.4 | 1 | 1.1 | 0.9
99 | 1 | 0 | 0 | 0 | 0 | 1 | 0.97313 | -0.51814 | 0.4 | 1 | 1.1 | 0.9
107 | 1 | 0 | 0 | 0 | 0 | 1 | 0.97307 | -0.51943 | 0.4 | 1 | 1.1 | 0.9
108 | 1 | 0.0057618 | 0.001444 | 0 | 0 | 1 | 0.97382 | -0.50468 | 0.4 | 1 | 1.1 | 0.9
167 | 1 | 0.013537 | 0.0033927 | 0 | 0 | 1 | 0.9726 | -0.52867 | 0.4 | 1 | 1.1 | 0.9
169 | 1 | 0.011982 | 0.003003 | 0 | 0 | 1 | 0.97438 | -0.49357 | 0.4 | 1 | 1.1 | 0.9
101 | 1 | 0.0027516 | 0.00068962 | 0 | 0 | 1 | 0.97954 | -0.39291 | 0.4 | 1 | 1.1 | 0.9
102 | 1 | 0 | 0 | 0 | 0 | 1 | 0.97959 | -0.39193 | 0.4 | 1 | 1.1 | 0.9
103 | 1 | 0.0011256 | 0.0002821 | 0 | 0 | 1 | 0.9795 | -0.39375 | 0.4 | 1 | 1.1 | 0.9
104 | 1 | 0 | 0 | 0 | 0 | 1 | 0.97968 | -0.39019 | 0.4 | 1 | 1.1 | 0.9
166 | 1 | 0 | 0 | 0 | 0 | 1 | 0.97917 | -0.40044 | 0.4 | 1 | 1.1 | 0.9
165 | 1 | 0.00084024 | 0.00021058 | 0 | 0 | 1 | 0.97914 | -0.401 | 0.4 | 1 | 1.1 | 0.9
170 | 1 | 0 | 0 | 0 | 0 | 1 | 0.97523 | -0.47676 | 0.4 | 1 | 1.1 | 0.9
112 | 1 | 0.0012156 | 0.00030465 | 0 | 0 | 1 | 0.99757 | -0.045766 | 0.4 | 1 | 1.1 | 0.9
113 | 3 | 0.00099715 | 0.00024991 | 0 | 0 | 1 | 1 | 0 | 0.4 | 1 | 1.1 | 0.9
114 | 1 | 0.00073328 | 0.00018378 | 0 | 0 | 1 | 0.99446 | -0.10468 | 0.4 | 1 | 1.1 | 0.9
115 | 1 | 0.0012838 | 0.00032174 | 0 | 0 | 1 | 0.99769 | -0.04347 | 0.4 | 1 | 1.1 | 0.9
116 | 1 | 0.0024501 | 0.00061404 | 0 | 0 | 1 | 0.99245 | -0.14287 | 0.4 | 1 | 1.1 | 0.9
117 | 1 | 0.0043574 | 0.0010921 | 0 | 0 | 1 | 0.9968 | -0.060354 | 0.4 | 1 | 1.1 | 0.9
118 | 1 | 0.0026176 | 0.00065604 | 0 | 0 | 1 | 0.99001 | -0.18945 | 0.4 | 1 | 1.1 | 0.9
128 | 1 | 0.0039598 | 0.00099242 | 0 | 0 | 1 | 0.99669 | -0.062502 | 0.4 | 1 | 1.1 | 0.9
129 | 1 | 0.0059867 | 0.0015004 | 0 | 0 | 1 | 0.99498 | -0.094893 | 0.4 | 1 | 1.1 | 0.9
123 | 1 | 0 | 0 | 0 | 0 | 1 | 0.98434 | -0.29894 | 0.4 | 1 | 1.1 | 0.9
124 | 1 | 0 | 0 | 0 | 0 | 1 | 0.98396 | -0.30647 | 0.4 | 1 | 1.1 | 0.9
126 | 1 | 0 | 0 | 0 | 0 | 1 | 0.98209 | -0.34278 | 0.4 | 1 | 1.1 | 0.9
140 | 1 | 0.0086672 | 0.0021722 | 0 | 0 | 1 | 0.98372 | -0.31114 | 0.4 | 1 | 1.1 | 0.9
125 | 1 | 0 | 0 | 0 | 0 | 1 | 0.9805 | -0.37385 | 0.4 | 1 | 1.1 | 0.9
148 | 1 | 0 | 0 | 0 | 0 | 1 | 0.9792 | -0.39927 | 0.4 | 1 | 1.1 | 0.9
146 | 1 | 0.0021087 | 0.00052849 | 0 | 0 | 1 | 0.9804 | -0.37594 | 0.4 | 1 | 1.1 | 0.9
158 | 1 | 0.0023666 | 0.00059314 | 0 | 0 | 1 | 0.98178 | -0.34899 | 0.4 | 1 | 1.1 | 0.9
159 | 1 | 0.002763 | 0.00069246 | 0 | 0 | 1 | 0.98108 | -0.36259 | 0.4 | 1 | 1.1 | 0.9
160 | 1 | 0.0045707 | 0.0011455 | 0 | 0 | 1 | 0.982 | -0.34457 | 0.4 | 1 | 1.1 | 0.9
149 | 1 | 0.0021083 | 0.0005284 | 0 | 0 | 1 | 0.97909 | -0.40142 | 0.4 | 1 | 1.1 | 0.9
150 | 1 | 0 | 0 | 0 | 0 | 1 | 0.9779 | -0.42486 | 0.4 | 1 | 1.1 | 0.9
145 | 1 | 0.0021807 | 0.00054653 | 0 | 0 | 1 | 0.98034 | -0.37702 | 0.4 | 1 | 1.1 | 0.9
157 | 1 | 0.0031591 | 0.00079174 | 0 | 0 | 1 | 0.98166 | -0.35129 | 0.4 | 1 | 1.1 | 0.9
161 | 1 | 0.0038603 | 0.00096747 | 0 | 0 | 1 | 0.981 | -0.36422 | 0.4 | 1 | 1.1 | 0.9
133 | 1 | 0.0072473 | 0.0018163 | 0 | 0 | 1 | 0.97171 | -0.54617 | 0.4 | 1 | 1.1 | 0.9
134 | 1 | 0.0076652 | 0.0019211 | 0 | 0 | 1 | 0.9719 | -0.54247 | 0.4 | 1 | 1.1 | 0.9
139 | 1 | 0 | 0 | 0 | 0 | 1 | 0.97176 | -0.54513 | 0.4 | 1 | 1.1 | 0.9
137 | 1 | 0.0073835 | 0.0018505 | 0 | 0 | 1 | 0.97128 | -0.55478 | 0.4 | 1 | 1.1 | 0.9
141 | 1 | 0.0086295 | 0.0021628 | 0 | 0 | 1 | 0.97147 | -0.55105 | 0.4 | 1 | 1.1 | 0.9
144 | 1 | 0.0079479 | 0.0019919 | 0 | 0 | 1 | 0.97459 | -0.48941 | 0.4 | 1 | 1.1 | 0.9
147 | 1 | 0.0045082 | 0.0011298 | 0 | 0 | 1 | 0.98025 | -0.37872 | 0.4 | 1 | 1.1 | 0.9
151 | 1 | 0.0016837 | 0.00042196 | 0 | 0 | 1 | 0.97907 | -0.40183 | 0.4 | 1 | 1.1 | 0.9
154 | 1 | 0 | 0 | 0 | 0 | 1 | 0.97742 | -0.43432 | 0.4 | 1 | 1.1 | 0.9
153 | 1 | 0.010033 | 0.0025144 | 0 | 0 | 1 | 0.97767 | -0.42946 | 0.4 | 1 | 1.1 | 0.9
152 | 1 | 0.002891 | 0.00072456 | 0 | 0 | 1 | 0.97903 | -0.4026 | 0.4 | 1 | 1.1 | 0.9
155 | 1 | 0.016604 | 0.0041613 | 0 | 0 | 1 | 0.97699 | -0.44277 | 0.4 | 1 | 1.1 | 0.9
156 | 1 | 0.0022473 | 0.00056322 | 0 | 0 | 1 | 0.98161 | -0.35216 | 0.4 | 1 | 1.1 | 0.9
163 | 1 | 0.0026959 | 0.00067566 | 0 | 0 | 1 | 0.98088 | -0.36649 | 0.4 | 1 | 1.1 | 0.9
162 | 1 | 0.0051096 | 0.0012806 | 0 | 0 | 1 | 0.98079 | -0.3682 | 0.4 | 1 | 1.1 | 0.9
164 | 1 | 0.0030049 | 0.0007531 | 0 | 0 | 1 | 0.98077 | -0.36872 | 0.4 | 1 | 1.1 | 0.9

## generator_data
GEN_BUS | PG | QG | QMAX | QMIN | VG | MBASE | GEN_STATUS | PMAX | PMIN
113 | 0.60033 | 0.1548 | 10 | -10 | 1 | 100 | 1 | 10 | 0

## branch_data
F_BUS | T_BUS | BR_R | BR_X | BR_B | RATE_A | RATE_B | RATE_C | TAP | SHIFT | BR_STATUS | ANGMIN | ANGMAX | P_in | Q_in | P_out | Q_out
1 | 3 | 0.94664 | 0.60585 | 1.5897e-09 | 0 | 0 | 0 | 0 | 0 | 1 | -90 | 90 | -0.010775 | -0.0027005 | 0.010776 | 0.0027011
3 | 6 | 0.60651 | 0.38817 | 3.0555e-09 | 0 | 0 | 0 | 0 | 0 | 1 | -90 | 90 | 0.16448 | 0.041592 | -0.1643 | -0.041477
3 | 7 | 0.56961 | 0.36455 | 2.8696e-09 | 0 | 0 | 0 | 0 | 0 | 1 | -90 | 90 | -0.17526 | -0.044293 | 0.17545 | 0.044416
2 | 4 | 0.93648 | 0.59935 | 1.5726e-09 | 0 | 0 | 0 | 0 | 0 | 1 | -90 | 90 | 0.023437 | 0.005879 | -0.023431 | -0.0058755
2 | 5 | 0.29781 | 0.1906 | 5.001e-10 | 0 | 0 | 0 | 0 | 0 | 1 | -90 | 90 | -0.023437 | -0.005879 | 0.023438 | 0.0058801
4 | 8 | 1.3235 | 0.84707 | 2.2226e-09 | 0 | 0 | 0 | 0 | 0 | 1 | -90 | 90 | 0.023431 | 0.0058755 | -0.023423 | -0.0058705
5 | 10 | 1.4761 | 0.9447 | 2.4788e-09 | 0 | 0 | 0 | 0 | 0 | 1 | -90 | 90 | -0.035617 | -0.0089324 | 0.035637 | 0.0089454
6 | 10 | 1.1717 | 0.74987 | 1.9675e-09 | 0 | 0 | 0 | 0 | 0 | 1 | -90 | 90 | 0.046464 | 0.01167 | -0.046436 | -0.011652
6 | 12 | 0.83502 | 0.53441 | 4.2067e-09 | 0 | 0 | 0 | 0 | 0 | 1 | -90 | 90 | 0.11784 | 0.029807 | -0.11771 | -0.029726
7 | 13 | 0.44569 | 0.28524 | 2.2453e-09 | 0 | 0 | 0 | 0 | 0 | 1 | -90 | 90 | -0.1829 | -0.046283 | 0.18306 | 0.046387
12 | 143 | 1.3143 | 0.84114 | 4.4141e-09 | 0 | 0 | 0 | 0 | 0 | 1 | -90 | 90 | 0.10914 | 0.027577 | -0.10897 | -0.027467
12 | 11 | 2.4112 | 1.5432 | 4.0491e-09 | 0 | 0 | 0 | 0 | 0 | 1 | -90 | 90 | 0.0085711 | 0.0021487 | -0.0085691 | -0.0021479
13 | 14 | 0.63436 | 0.40599 | 3.1958e-09 | 0 | 0 | 0 | 0 | 0 | 1 | -90 | 90 | -0.23048 | -0.058322 | 0.23085 | 0.058559
13 | 15 | 4.5735 | 2.927 | 7.6801e-09 | 0 | 0 | 0 | 0 | 0 | 1 | -90 | 90 | 0.047414 | 0.011935 | -0.047302 | -0.011863
11 | 96 | 2.9275 | 1.8736 | 4.916e-09 | 0 | 0 | 0 | 0 | 0 | 1 | -90 | 90 | 0.0085691 | 0.0021479 | -0.0085668 | -0.0021468
96 | 97 | 2.1736 | 1.3911 | 3.6501e-09 | 0 | 0 | 0 | 0 | 0 | 1 | -90 | 90 | 0.0024812 | 0.00062158 | -0.0024811 | -0.00062184
143 | 171 | 2.4549 | 1.5712 | 4.1225e-09 | 0 | 0 | 0 | 0 | 0 | 1 | -90 | 90 | 0.090723 | 0.022894 | -0.090498 | -0.022751
14 | 16 | 0.014467 | 0.0092591 | 7.2883e-11 | 0 | 0 | 0 | 0 | 0 | 1 | -90 | 90 | -0.24948 | -0.063229 | 0.24949 | 0.063235
15 | 17 | 1.3475 | 0.86239 | 2.2628e-09 | 0 | 0 | 0 | 0 | 0 | 1 | -90 | 90 | 0.031845 | 0.0079895 | -0.03183 | -0.0079801
171 | 170 | 0.20824 | 0.13327 | 3.4969e-10 | 0 | 0 | 0 | 0 | 0 | 1 | -90 | 90 | 0.078591 | 0.019767 | -0.078577 | -0.019758
19 | 21 | 1.4159 | 0.90618 | 2.3777e-09 | 0 | 0 | 0 | 0 | 0 | 1 | -90 | 90 | 0.0058554 | 0.0014675 | -0.0058549 | -0.0014674
19 | 16 | 2.6159 | 1.6742 | 4.3929e-09 | 0 | 0 | 0 | 0 | 0 | 1 | -90 | 90 | -0.0058554 | -0.0014675 | 0.0058564 | 0.0014677
16 | 18 | 0.97292 | 0.62267 | 4.9014e-09 | 0 | 0 | 0 | 0 | 0 | 1 | -90 | 90 | -0.25535 | -0.064702 | 0.25605 | 0.065146
17 | 22 | 2.7525 | 1.7616 | 4.6222e-09 | 0 | 0 | 0 | 0 | 0 | 1 | -90 | 90 | 0.027572 | 0.0069134 | -0.027548 | -0.0068991
17 | 23 | 4.504 | 2.8826 | 7.5635e-09 | 0 | 0 | 0 | 0 | 0 | 1 | -90 | 90 | 0.0042585 | 0.0010667 | -0.0042576 | -0.0010669
18 | 20 | 0.1009 | 0.064579 | 5.0834e-10 | 0 | 0 | 0 | 0 | 0 | 1 | -90 | 90 | -0.26075 | -0.066325 | 0.26082 | 0.066373
22 | 24 | 1.2294 | 0.78683 | 2.0645e-09 | 0 | 0 | 0 | 0 | 0 | 1 | -90 | 90 | 0.019126 | 0.0047882 | -0.019121 | -0.0047852
23 | 172 | 2.6653 | 1.7058 | 4.4758e-09 | 0 | 0 | 0 | 0 | 0 | 1 | -90 | 90 | 0.0042576 | 0.0010669 | -0.004257 | -0.0010669
20 | 70 | 0.28409 | 0.18182 | 1.4312e-09 | 0 | 0 | 0 | 0 | 0 | 1 | -90 | 90 | -0.26496 | -0.06741 | 0.26518 | 0.067549
24 | 106 | 1.0605 | 0.67871 | 1.7808e-09 | 0 | 0 | 0 | 0 | 0 | 1 | -90 | 90 | 0.0096273 | 0.0024053 | -0.0096262 | -0.0024048
24 | 100 | 2.0189 | 1.2921 | 3.3903e-09 | 0 | 0 | 0 | 0 | 0 | 1 | -90 | 90 | 0.0094939 | 0.0023799 | -0.0094919 | -0.002379
70 | 71 | 0.70036 | 0.44823 | 3.5283e-09 | 0 | 0 | 0 | 0 | 0 | 1 | -90 | 90 | -0.26773 | -0.068188 | 0.26828 | 0.068537
70 | 38 | 0.62836 | 0.40215 | 1.0552e-09 | 0 | 0 | 0 | 0 | 0 | 1 | -90 | 90 | 0.0025508 | 0.00063912 | -0.0025508 | -0.00063919
71 | 132 | 0.096083 | 0.061493 | 4.8405e-10 | 0 | 0 | 0 | 0 | 0 | 1 | -90 | 90 | -0.27117 | -0.069262 | 0.27125 | 0.069311
38 | 35 | 0.66278 | 0.42418 | 1.113e-09 | 0 | 0 | 0 | 0 | 0 | 1 | -90 | 90 | 0.0025508 | 0.00063919 | -0.0025507 | -0.00063927
138 | 142 | 1.4192 | 0.90826 | 2.3831e-09 | 0 | 0 | 0 | 0 | 0 | 1 | -90 | 90 | -0.030967 | -0.0077762 | 0.030982 | 0.0077858
138 | 136 | 2.3493 | 1.5035 | 3.9451e-09 | 0 | 0 | 0 | 0 | 0 | 1 | -90 | 90 | 0.030967 | 0.0077762 | -0.030942 | -0.0077604
142 | 144 | 2.1866 | 1.3994 | 3.6719e-09 | 0 | 0 | 0 | 0 | 0 | 1 | -90 | 90 | -0.039232 | -0.0098534 | 0.03927 | 0.0098772
136 | 139 | 2.1431 | 1.3716 | 3.5989e-09 | 0 | 0 | 0 | 0 | 0 | 1 | -90 | 90 | 0.016025 | 0.0040202 | -0.016018 | -0.0040165
136 | 134 | 1.5479 | 0.99067 | 2.5994e-09 | 0 | 0 | 0 | 0 | 0 | 1 | -90 | 90 | 0.014917 | 0.0037403 | -0.014913 | -0.0037381
106 | 105 | 1.2535 | 0.80226 | 2.105e-09 | 0 | 0 | 0 | 0 | 0 | 1 | -90 | 90 | 0.008566 | 0.002139 | -0.008565 | -0.0021386
105 | 104 | 1.6416 | 1.0506 | 2.7567e-09 | 0 | 0 | 0 | 0 | 0 | 1 | -90 | 90 | 0.0047187 | 0.0011746 | -0.0047183 | -0.0011746
25 | 26 | 0.71602 | 0.45825 | 1.2024e-09 | 0 | 0 | 0 | 0 | 0 | 1 | -90 | 90 | 0.011111 | 0.0027852 | -0.01111 | -0.0027847
25 | 27 | 1.4895 | 0.95329 | 2.5013e-09 | 0 | 0 | 0 | 0 | 0 | 1 | -90 | 90 | -0.012789 | -0.0032058 | 0.012792 | 0.0032073
26 | 28 | 1.3743 | 0.87955 | 2.3078e-09 | 0 | 0 | 0 | 0 | 0 | 1 | -90 | 90 | 0.0088708 | 0.0022234 | -0.0088696 | -0.0022228
27 | 29 | 0.034702 | 0.022209 | 5.8274e-11 | 0 | 0 | 0 | 0 | 0 | 1 | -90 | 90 | -0.01533 | -0.0038435 | 0.01533 | 0.0038435
28 | 30 | 0.89537 | 0.57304 | 1.5036e-09 | 0 | 0 | 0 | 0 | 0 | 1 | -90 | 90 | 0.0075135 | 0.0018829 | -0.0075129 | -0.0018827
29 | 31 | 0.26096 | 0.16702 | 4.3823e-10 | 0 | 0 | 0 | 0 | 0 | 1 | -90 | 90 | -0.017294 | -0.0043357 | 0.017295 | 0.0043362
30 | 90 | 1.5982 | 1.0229 | 2.6839e-09 | 0 | 0 | 0 | 0 | 0 | 1 | -90 | 90 | 0.0050576 | 0.0012673 | -0.0050571 | -0.0012672
31 | 72 | 1.8312 | 1.172 | 3.0751e-09 | 0 | 0 | 0 | 0 | 0 | 1 | -90 | 90 | -0.019012 | -0.0047666 | 0.019019 | 0.004771
90 | 109 | 0.69836 | 0.44695 | 1.1727e-09 | 0 | 0 | 0 | 0 | 0 | 1 | -90 | 90 | 0.0024941 | 0.00062503 | -0.002494 | -0.00062511
90 | 110 | 0.88734 | 0.5679 | 1.4901e-09 | 0 | 0 | 0 | 0 | 0 | 1 | -90 | 90 | 0.0025631 | 0.00064219 | -0.002563 | -0.00064229
72 | 73 | 0.16998 | 0.10879 | 2.8545e-10 | 0 | 0 | 0 | 0 | 0 | 1 | -90 | 90 | -0.020855 | -0.0052312 | 0.020856 | 0.0052317
110 | 111 | 0.85461 | 0.54695 | 1.4351e-09 | 0 | 0 | 0 | 0 | 0 | 1 | -90 | 90 | 0.002563 | 0.00064229 | -0.0025629 | -0.00064238
73 | 40 | 1.5903 | 1.0178 | 2.6705e-09 | 0 | 0 | 0 | 0 | 0 | 1 | -90 | 90 | -0.02248 | -0.0056387 | 0.022489 | 0.0056442
32 | 33 | 1.0351 | 0.66248 | 1.7383e-09 | 0 | 0 | 0 | 0 | 0 | 1 | -90 | 90 | 0.0075673 | 0.0018968 | -0.0075666 | -0.0018965
32 | 34 | 1.0608 | 0.67891 | 1.7814e-09 | 0 | 0 | 0 | 0 | 0 | 1 | -90 | 90 | -0.010533 | -0.00264 | 0.010534 | 0.0026407
34 | 36 | 0.82308 | 0.52677 | 1.3822e-09 | 0 | 0 | 0 | 0 | 0 | 1 | -90 | 90 | 0.014407 | 0.0036123 | -0.014405 | -0.0036112
34 | 37 | 1.7603 | 1.1266 | 2.956e-09 | 0 | 0 | 0 | 0 | 0 | 1 | -90 | 90 | -0.024941 | -0.0062529 | 0.024954 | 0.0062605
36 | 39 | 0.70315 | 0.45002 | 1.1808e-09 | 0 | 0 | 0 | 0 | 0 | 1 | -90 | 90 | 0.012979 | 0.0032535 | -0.012977 | -0.0032528
37 | 40 | 0.99003 | 0.63362 | 1.6625e-09 | 0 | 0 | 0 | 0 | 0 | 1 | -90 | 90 | -0.028171 | -0.007067 | 0.02818 | 0.0070725
39 | 58 | 1.7856 | 1.1428 | 2.9984e-09 | 0 | 0 | 0 | 0 | 0 | 1 | -90 | 90 | 0.0076392 | 0.0019148 | -0.007638 | -0.0019144
40 | 88 | 0.39059 | 0.24998 | 6.5591e-10 | 0 | 0 | 0 | 0 | 0 | 1 | -90 | 90 | -0.050669 | -0.012717 | 0.05068 | 0.012724
58 | 59 | 0.76309 | 0.48838 | 1.2814e-09 | 0 | 0 | 0 | 0 | 0 | 1 | -90 | 90 | 0.0054694 | 0.0013708 | -0.0054691 | -0.0013708
88 | 92 | 1.023 | 0.65471 | 1.7179e-09 | 0 | 0 | 0 | 0 | 0 | 1 | -90 | 90 | -0.052409 | -0.013157 | 0.05244 | 0.013177
59 | 60 | 0.16814 | 0.10761 | 2.8235e-10 | 0 | 0 | 0 | 0 | 0 | 1 | -90 | 90 | 0.0010284 | 0.00025774 | -0.0010284 | -0.00025777
92 | 91 | 1.5645 | 1.0013 | 2.6272e-09 | 0 | 0 | 0 | 0 | 0 | 1 | -90 | 90 | -0.054038 | -0.013577 | 0.054089 | 0.01361
41 | 42 | 1.7062 | 1.092 | 2.8652e-09 | 0 | 0 | 0 | 0 | 0 | 1 | -90 | 90 | 0.029194 | 0.0073318 | -0.029178 | -0.0073216
41 | 43 | 0.51492 | 0.32955 | 8.6468e-10 | 0 | 0 | 0 | 0 | 0 | 1 | -90 | 90 | -0.031737 | -0.0079692 | 0.031743 | 0.0079728
42 | 44 | 0.73275 | 0.46896 | 1.2305e-09 | 0 | 0 | 0 | 0 | 0 | 1 | -90 | 90 | 0.025831 | 0.0064827 | -0.025825 | -0.0064793
43 | 45 | 1.8777 | 1.2018 | 3.1532e-09 | 0 | 0 | 0 | 0 | 0 | 1 | -90 | 90 | -0.034301 | -0.0086139 | 0.034326 | 0.0086295
44 | 46 | 0.82344 | 0.527 | 1.3828e-09 | 0 | 0 | 0 | 0 | 0 | 1 | -90 | 90 | 0.023508 | 0.0058985 | -0.023503 | -0.0058953
45 | 47 | 0.10887 | 0.069679 | 1.8283e-10 | 0 | 0 | 0 | 0 | 0 | 1 | -90 | 90 | -0.03646 | -0.0091644 | 0.036462 | 0.0091655
46 | 69 | 0.34035 | 0.21783 | 5.7155e-10 | 0 | 0 | 0 | 0 | 0 | 1 | -90 | 90 | 0.020236 | 0.0050765 | -0.020234 | -0.0050755
47 | 85 | 2.0854 | 1.3347 | 3.502e-09 | 0 | 0 | 0 | 0 | 0 | 1 | -90 | 90 | -0.039122 | -0.0098322 | 0.039158 | 0.0098547
69 | 89 | 1.562 | 0.99968 | 2.623e-09 | 0 | 0 | 0 | 0 | 0 | 1 | -90 | 90 | 0.018628 | 0.0046729 | -0.018622 | -0.0046693
85 | 86 | 0.0049163 | 0.0031464 | 8.2558e-12 | 0 | 0 | 0 | 0 | 0 | 1 | -90 | 90 | -0.040833 | -0.010274 | 0.040833 | 0.010275
89 | 68 | 0.8759 | 0.56057 | 1.4709e-09 | 0 | 0 | 0 | 0 | 0 | 1 | -90 | 90 | 0.015548 | 0.0038989 | -0.015546 | -0.0038975
86 | 87 | 0.22387 | 0.14328 | 3.7594e-10 | 0 | 0 | 0 | 0 | 0 | 1 | -90 | 90 | -0.042772 | -0.010761 | 0.042777 | 0.010764
48 | 49 | 0.60427 | 0.38673 | 1.0147e-09 | 0 | 0 | 0 | 0 | 0 | 1 | -90 | 90 | 0.020195 | 0.0050645 | -0.020192 | -0.0050628
48 | 50 | 1.6512 | 1.0568 | 2.7729e-09 | 0 | 0 | 0 | 0 | 0 | 1 | -90 | 90 | -0.025928 | -0.0065013 | 0.02594 | 0.0065088
49 | 51 | 1.588 | 1.0163 | 2.6667e-09 | 0 | 0 | 0 | 0 | 0 | 1 | -90 | 90 | 0.016629 | 0.0041697 | -0.016624 | -0.0041668
50 | 52 | 0.58182 | 0.37236 | 9.7703e-10 | 0 | 0 | 0 | 0 | 0 | 1 | -90 | 90 | 0.10909 | 0.027696 | -0.10901 | -0.027647
50 | 53 | 1.725 | 1.104 | 5.7933e-09 | 0 | 0 | 0 | 0 | 0 | 1 | -90 | 90 | -0.13503 | -0.034204 | 0.13538 | 0.034426
51 | 54 | 0.28055 | 0.17955 | 4.7111e-10 | 0 | 0 | 0 | 0 | 0 | 1 | -90 | 90 | 0.013846 | 0.0034707 | -0.013846 | -0.0034704
52 | 55 | 2.1326 | 1.3649 | 3.5812e-09 | 0 | 0 | 0 | 0 | 0 | 1 | -90 | 90 | 0.10526 | 0.026706 | -0.105 | -0.026539
53 | 56 | 2.0229 | 1.2947 | 3.397e-09 | 0 | 0 | 0 | 0 | 0 | 1 | -90 | 90 | 0.019097 | 0.0047898 | -0.019089 | -0.0047849
53 | 57 | 0.3443 | 0.22035 | 1.7345e-09 | 0 | 0 | 0 | 0 | 0 | 1 | -90 | 90 | -0.15448 | -0.039216 | 0.15457 | 0.039273
54 | 61 | 1.7351 | 1.1105 | 2.9137e-09 | 0 | 0 | 0 | 0 | 0 | 1 | -90 | 90 | 0.0081145 | 0.002034 | -0.0081132 | -0.0020334
55 | 94 | 1.8393 | 1.1772 | 3.0887e-09 | 0 | 0 | 0 | 0 | 0 | 1 | -90 | 90 | 0.10307 | 0.026057 | -0.10286 | -0.025919
56 | 83 | 0.96614 | 0.61833 | 1.6224e-09 | 0 | 0 | 0 | 0 | 0 | 1 | -90 | 90 | 0.012394 | 0.003107 | -0.012393 | -0.0031061
56 | 82 | 0.33925 | 0.21712 | 5.697e-10 | 0 | 0 | 0 | 0 | 0 | 1 | -90 | 90 | 0.0066948 | 0.0016779 | -0.0066946 | -0.0016779
57 | 79 | 0.57518 | 0.36812 | 2.8977e-09 | 0 | 0 | 0 | 0 | 0 | 1 | -90 | 90 | -0.1754 | -0.044495 | 0.17559 | 0.044619
57 | 119 | 1.871 | 1.1974 | 3.1419e-09 | 0 | 0 | 0 | 0 | 0 | 1 | -90 | 90 | 0.013906 | 0.0034866 | -0.013902 | -0.0034844
61 | 62 | 0.41807 | 0.26757 | 7.0205e-10 | 0 | 0 | 0 | 0 | 0 | 1 | -90 | 90 | 0.0057699 | 0.0014461 | -0.0057697 | -0.0014461
94 | 93 | 0.13628 | 0.087217 | 2.2885e-10 | 0 | 0 | 0 | 0 | 0 | 1 | -90 | 90 | 0.10044 | 0.025313 | -0.10043 | -0.025304
83 | 84 | 1.7512 | 1.1208 | 2.9407e-09 | 0 | 0 | 0 | 0 | 0 | 1 | -90 | 90 | 0.0085168 | 0.0021347 | -0.0085154 | -0.0021341
79 | 121 | 1.0021 | 0.64133 | 5.0483e-09 | 0 | 0 | 0 | 0 | 0 | 1 | -90 | 90 | -0.19738 | -0.050088 | 0.19781 | 0.050361
79 | 77 | 1.5932 | 1.0197 | 2.6754e-09 | 0 | 0 | 0 | 0 | 0 | 1 | -90 | 90 | 0.021793 | 0.0054688 | -0.021785 | -0.0054638
119 | 120 | 2.2632 | 1.4484 | 3.8005e-09 | 0 | 0 | 0 | 0 | 0 | 1 | -90 | 90 | 0.0070258 | 0.001761 | -0.0070246 | -0.0017606
93 | 91 | 1.6981 | 1.0868 | 2.8515e-09 | 0 | 0 | 0 | 0 | 0 | 1 | -90 | 90 | 0.055896 | 0.014085 | -0.055836 | -0.014048
93 | 87 | 1.7884 | 1.1446 | 3.0032e-09 | 0 | 0 | 0 | 0 | 0 | 1 | -90 | 90 | 0.044531 | 0.011218 | -0.044491 | -0.011193
84 | 95 | 1.7324 | 1.1087 | 2.9091e-09 | 0 | 0 | 0 | 0 | 0 | 1 | -90 | 90 | 0.0050799 | 0.0012731 | -0.0050794 | -0.001273
121 | 127 | 0.23753 | 0.15202 | 1.1966e-09 | 0 | 0 | 0 | 0 | 0 | 1 | -90 | 90 | -0.28447 | -0.072317 | 0.28468 | 0.072451
121 | 122 | 0.17267 | 0.11051 | 2.8996e-10 | 0 | 0 | 0 | 0 | 0 | 1 | -90 | 90 | 0.086656 | 0.021956 | -0.086642 | -0.021947
77 | 75 | 2.0793 | 1.3307 | 3.4917e-09 | 0 | 0 | 0 | 0 | 0 | 1 | -90 | 90 | 0.018398 | 0.0046149 | -0.01839 | -0.0046103
67 | 68 | 1.3447 | 0.86059 | 2.2581e-09 | 0 | 0 | 0 | 0 | 0 | 1 | -90 | 90 | -0.011486 | -0.0028793 | 0.011488 | 0.0028804
67 | 65 | 1.183 | 0.75713 | 1.9866e-09 | 0 | 0 | 0 | 0 | 0 | 1 | -90 | 90 | 0.011486 | 0.0028793 | -0.011484 | -0.0028784
65 | 63 | 0.60316 | 0.38602 | 1.0129e-09 | 0 | 0 | 0 | 0 | 0 | 1 | -90 | 90 | 0.0076346 | 0.0019135 | -0.0076342 | -0.0019134
63 | 64 | 1.0063 | 0.644 | 1.6898e-09 | 0 | 0 | 0 | 0 | 0 | 1 | -90 | 90 | 0.0044067 | 0.0011044 | -0.0044065 | -0.0011045
64 | 66 | 0.074694 | 0.047804 | 1.2543e-10 | 0 | 0 | 0 | 0 | 0 | 1 | -90 | 90 | 0.0031225 | 0.00078263 | -0.0031225 | -0.00078264
132 | 130 | 0.38346 | 0.24541 | 1.9318e-09 | 0 | 0 | 0 | 0 | 0 | 1 | -90 | 90 | -0.27871 | -0.071181 | 0.27903 | 0.071387
130 | 129 | 0.32016 | 0.20491 | 1.6129e-09 | 0 | 0 | 0 | 0 | 0 | 1 | -90 | 90 | -0.28454 | -0.072766 | 0.28482 | 0.072945
74 | 75 | 0.20799 | 0.13311 | 3.4927e-10 | 0 | 0 | 0 | 0 | 0 | 1 | -90 | 90 | -0.014261 | -0.0035752 | 0.014261 | 0.0035754
74 | 76 | 1.8333 | 1.1733 | 3.0787e-09 | 0 | 0 | 0 | 0 | 0 | 1 | -90 | 90 | 0.010311 | 0.0025853 | -0.010309 | -0.0025842
76 | 78 | 3.4052 | 2.1793 | 5.7182e-09 | 0 | 0 | 0 | 0 | 0 | 1 | -90 | 90 | 0.0089465 | 0.0022427 | -0.0089435 | -0.0022414
78 | 80 | 1.0781 | 0.69001 | 1.8105e-09 | 0 | 0 | 0 | 0 | 0 | 1 | -90 | 90 | 0.0072988 | 0.0018293 | -0.0072982 | -0.0018291
78 | 81 | 1.208 | 0.77315 | 2.0286e-09 | 0 | 0 | 0 | 0 | 0 | 1 | -90 | 90 | 0.0016447 | 0.00041203 | -0.0016447 | -0.0004122
80 | 131 | 2.0702 | 1.3249 | 3.4764e-09 | 0 | 0 | 0 | 0 | 0 | 1 | -90 | 90 | 0.0060297 | 0.0015112 | -0.0060289 | -0.001511
127 | 118 | 0.2702 | 0.17293 | 1.3612e-09 | 0 | 0 | 0 | 0 | 0 | 1 | -90 | 90 | -0.2876 | -0.073183 | 0.28784 | 0.073338
122 | 123 | 3.9649 | 2.5376 | 6.6582e-09 | 0 | 0 | 0 | 0 | 0 | 1 | -90 | 90 | 0.081179 | 0.020578 | -0.080894 | -0.020396
99 | 107 | 0.40328 | 0.2581 | 6.7722e-10 | 0 | 0 | 0 | 0 | 0 | 1 | -90 | 90 | 0.013544 | 0.0033967 | -0.013543 | -0.0033962
99 | 108 | 4.2257 | 2.7044 | 7.096e-09 | 0 | 0 | 0 | 0 | 0 | 1 | -90 | 90 | -0.013544 | -0.0033967 | 0.013552 | 0.0034016
107 | 167 | 2.8943 | 1.8524 | 4.8604e-09 | 0 | 0 | 0 | 0 | 0 | 1 | -90 | 90 | 0.013543 | 0.0033962 | -0.013537 | -0.0033929
108 | 169 | 2.4463 | 1.5656 | 4.108e-09 | 0 | 0 | 0 | 0 | 0 | 1 | -90 | 90 | -0.019314 | -0.0048456 | 0.019324 | 0.0048518
169 | 170 | 2.289 | 1.4649 | 3.8438e-09 | 0 | 0 | 0 | 0 | 0 | 1 | -90 | 90 | -0.031306 | -0.0078548 | 0.031331 | 0.0078705
101 | 102 | 1.0788 | 0.69044 | 1.8116e-09 | 0 | 0 | 0 | 0 | 0 | 1 | -90 | 90 | -0.0038772 | -0.00097124 | 0.0038774 | 0.00097119
101 | 103 | 3.2188 | 2.06 | 5.4052e-09 | 0 | 0 | 0 | 0 | 0 | 1 | -90 | 90 | 0.0011256 | 0.00028161 | -0.0011256 | -0.0002821
102 | 104 | 1.5881 | 1.0164 | 2.6669e-09 | 0 | 0 | 0 | 0 | 0 | 1 | -90 | 90 | -0.0047179 | -0.0011746 | 0.0047183 | 0.0011746
102 | 166 | 42.9831 | 27.5092 | 7.218e-08 | 0 | 0 | 0 | 0 | 0 | 1 | -90 | 90 | 0.00084059 | 0.00020343 | -0.00084025 | -0.00021014
166 | 165 | 2.8783 | 1.8421 | 4.8335e-09 | 0 | 0 | 0 | 0 | 0 | 1 | -90 | 90 | 0.00084025 | 0.00021014 | -0.00084023 | -0.00021059
170 | 144 | 1.1428 | 0.73142 | 1.9192e-09 | 0 | 0 | 0 | 0 | 0 | 1 | -90 | 90 | 0.047246 | 0.011887 | -0.047217 | -0.011869
112 | 113 | 0.70134 | 0.44886 | 3.5332e-09 | 0 | 0 | 0 | 0 | 0 | 1 | -90 | 90 | -0.2969 | -0.076402 | 0.29756 | 0.076825
112 | 114 | 0.90151 | 0.57697 | 4.5416e-09 | 0 | 0 | 0 | 0 | 0 | 1 | -90 | 90 | 0.29569 | 0.076097 | -0.29484 | -0.075557
113 | 115 | 0.65589 | 0.41977 | 3.3043e-09 | 0 | 0 | 0 | 0 | 0 | 1 | -90 | 90 | 0.30177 | 0.077728 | -0.30114 | -0.07732
114 | 116 | 0.58294 | 0.37308 | 2.9368e-09 | 0 | 0 | 0 | 0 | 0 | 1 | -90 | 90 | 0.29411 | 0.075374 | -0.29356 | -0.075026
115 | 117 | 0.25503 | 0.16322 | 1.2848e-09 | 0 | 0 | 0 | 0 | 0 | 1 | -90 | 90 | 0.29985 | 0.076999 | -0.29961 | -0.076842
116 | 118 | 0.71391 | 0.4569 | 3.5965e-09 | 0 | 0 | 0 | 0 | 0 | 1 | -90 | 90 | 0.29111 | 0.074412 | -0.29046 | -0.073994
117 | 128 | 0.032898 | 0.021055 | 1.6573e-10 | 0 | 0 | 0 | 0 | 0 | 1 | -90 | 90 | 0.29525 | 0.07575 | -0.29522 | -0.07573
128 | 129 | 0.50204 | 0.32131 | 2.5292e-09 | 0 | 0 | 0 | 0 | 0 | 1 | -90 | 90 | 0.29126 | 0.074737 | -0.2908 | -0.074445
123 | 124 | 3.7713 | 2.4137 | 6.3331e-09 | 0 | 0 | 0 | 0 | 0 | 1 | -90 | 90 | 0.0086722 | 0.0021745 | -0.0086691 | -0.0021731
123 | 126 | 2.6421 | 1.6909 | 4.4368e-09 | 0 | 0 | 0 | 0 | 0 | 1 | -90 | 90 | 0.072222 | 0.018222 | -0.072071 | -0.018126
124 | 140 | 2.3407 | 1.498 | 3.9307e-09 | 0 | 0 | 0 | 0 | 0 | 1 | -90 | 90 | 0.0086691 | 0.0021731 | -0.0086671 | -0.0021722
126 | 158 | 3.4485 | 2.207 | 5.7909e-09 | 0 | 0 | 0 | 0 | 0 | 1 | -90 | 90 | 0.0077759 | 0.0019489 | -0.0077736 | -0.001948
126 | 159 | 4.9066 | 3.1402 | 8.2395e-09 | 0 | 0 | 0 | 0 | 0 | 1 | -90 | 90 | 0.017453 | 0.0043806 | -0.017436 | -0.0043708
126 | 160 | 1.6884 | 1.0806 | 2.8353e-09 | 0 | 0 | 0 | 0 | 0 | 1 | -90 | 90 | 0.0045711 | 0.0011455 | -0.0045707 | -0.0011456
126 | 125 | 3.1832 | 2.0373 | 5.3455e-09 | 0 | 0 | 0 | 0 | 0 | 1 | -90 | 90 | 0.042271 | 0.010651 | -0.042208 | -0.010611
125 | 148 | 3.2831 | 2.1012 | 5.5133e-09 | 0 | 0 | 0 | 0 | 0 | 1 | -90 | 90 | 0.033409 | 0.0084058 | -0.033368 | -0.0083804
125 | 146 | 1.023 | 0.65473 | 1.7179e-09 | 0 | 0 | 0 | 0 | 0 | 1 | -90 | 90 | 0.008799 | 0.0022054 | -0.0087981 | -0.002205
148 | 149 | 1.3832 | 0.88524 | 2.3227e-09 | 0 | 0 | 0 | 0 | 0 | 1 | -90 | 90 | 0.0066838 | 0.001675 | -0.0066831 | -0.0016748
148 | 150 | 4.1231 | 2.6388 | 6.9238e-09 | 0 | 0 | 0 | 0 | 0 | 1 | -90 | 90 | 0.026685 | 0.0067054 | -0.026652 | -0.0066852
146 | 145 | 0.69731 | 0.44628 | 1.171e-09 | 0 | 0 | 0 | 0 | 0 | 1 | -90 | 90 | 0.0066895 | 0.0016765 | -0.0066891 | -0.0016764
158 | 157 | 1.8427 | 1.1794 | 3.0945e-09 | 0 | 0 | 0 | 0 | 0 | 1 | -90 | 90 | 0.005407 | 0.0013549 | -0.0054064 | -0.0013548
159 | 161 | 0.47866 | 0.30634 | 8.038e-10 | 0 | 0 | 0 | 0 | 0 | 1 | -90 | 90 | 0.014674 | 0.0036783 | -0.014672 | -0.0036777
149 | 151 | 0.38054 | 0.24355 | 6.3903e-10 | 0 | 0 | 0 | 0 | 0 | 1 | -90 | 90 | 0.0045748 | 0.0011464 | -0.0045747 | -0.0011464
150 | 154 | 2.44 | 1.5616 | 4.0974e-09 | 0 | 0 | 0 | 0 | 0 | 1 | -90 | 90 | 0.016617 | 0.0041697 | -0.01661 | -0.0041653
150 | 153 | 1.9642 | 1.2571 | 3.2984e-09 | 0 | 0 | 0 | 0 | 0 | 1 | -90 | 90 | 0.010035 | 0.0025156 | -0.010032 | -0.0025145
145 | 147 | 1.6263 | 1.0408 | 2.7309e-09 | 0 | 0 | 0 | 0 | 0 | 1 | -90 | 90 | 0.0045085 | 0.0011298 | -0.0045081 | -0.0011299
157 | 156 | 1.6673 | 1.0671 | 2.7999e-09 | 0 | 0 | 0 | 0 | 0 | 1 | -90 | 90 | 0.0022473 | 0.00056302 | -0.0022472 | -0.00056323
161 | 163 | 0.90583 | 0.57973 | 1.5211e-09 | 0 | 0 | 0 | 0 | 0 | 1 | -90 | 90 | 0.010812 | 0.0027102 | -0.010811 | -0.0027096
133 | 134 | 2.1622 | 1.3838 | 3.631e-09 | 0 | 0 | 0 | 0 | 0 | 1 | -90 | 90 | -0.007247 | -0.0018164 | 0.0072483 | 0.0018169
139 | 141 | 1.5655 | 1.0019 | 2.6289e-09 | 0 | 0 | 0 | 0 | 0 | 1 | -90 | 90 | 0.016018 | 0.0040166 | -0.016014 | -0.0040139
137 | 141 | 2.1361 | 1.3671 | 3.5871e-09 | 0 | 0 | 0 | 0 | 0 | 1 | -90 | 90 | -0.0073833 | -0.0018506 | 0.0073846 | 0.0018511
151 | 152 | 1.1504 | 0.73629 | 1.9319e-09 | 0 | 0 | 0 | 0 | 0 | 1 | -90 | 90 | 0.0028911 | 0.00072446 | -0.002891 | -0.00072457
154 | 155 | 2.1793 | 1.3947 | 3.6596e-09 | 0 | 0 | 0 | 0 | 0 | 1 | -90 | 90 | 0.01661 | 0.0041653 | -0.016603 | -0.0041614
163 | 162 | 0.91027 | 0.58258 | 1.5286e-09 | 0 | 0 | 0 | 0 | 0 | 1 | -90 | 90 | 0.0081151 | 0.0020339 | -0.0081145 | -0.0020336
162 | 164 | 0.74318 | 0.47563 | 1.248e-09 | 0 | 0 | 0 | 0 | 0 | 1 | -90 | 90 | 0.003005 | 0.00075305 | -0.0030049 | -0.00075312