## bus_data
BUS_I | BUS_TYPE | Pd | Qd | Gs | Bs | area | Vm | Va | baseKV | zone | Vmax | Vmin
1 | 1 | 0.0069583 | 0.0017439 | 0 | 0 | 1 | 0.98544 | -0.28028 | 0.4 | 1 | 1.1 | 0.9
2 | 1 | 0.01338 | 0.0033534 | 0 | 0 | 1 | 0.98539 | -0.28131 | 0.4 | 1 | 1.1 | 0.9
3 | 1 | 0.003864 | 0.0009684 | 0 | 0 | 1 | 0.98621 | -0.26526 | 0.4 | 1 | 1.1 | 0.9
5 | 1 | 0.002698 | 0.00067619 | 0 | 0 | 1 | 0.98651 | -0.25949 | 0.4 | 1 | 1.1 | 0.9
10 | 1 | 0.0053638 | 0.0013443 | 0 | 0 | 1 | 0.98692 | -0.2514 | 0.4 | 1 | 1.1 | 0.9
6 | 1 | 0.0025498 | 0.00063905 | 0 | 0 | 1 | 0.98828 | -0.22506 | 0.4 | 1 | 1.1 | 0.9
7 | 1 | 0.0024464 | 0.00061313 | 0 | 0 | 1 | 0.98854 | -0.22003 | 0.4 | 1 | 1.1 | 0.9
8 | 1 | 0 | 0 | 0 | 0 | 1 | 0.988 | -0.23051 | 0.4 | 1 | 1.1 | 0.9
9 | 1 | 0 | 0 | 0 | 0 | 1 | 0.98945 | -0.20235 | 0.4 | 1 | 1.1 | 0.9
14 | 1 | 0 | 0 | 0 | 0 | 1 | 0.99162 | -0.16032 | 0.4 | 1 | 1.1 | 0.9
11 | 1 | 0.0022611 | 0.00056669 | 0 | 0 | 1 | 0.98898 | -0.21149 | 0.4 | 1 | 1.1 | 0.9
12 | 1 | 0.0014701 | 0.00036843 | 0 | 0 | 1 | 0.98808 | -0.22886 | 0.4 | 1 | 1.1 | 0.9
13 | 1 | 0.0018264 | 0.00045773 | 0 | 0 | 1 | 0.98734 | -0.24318 | 0.4 | 1 | 1.1 | 0.9
41 | 1 | 0.004285 | 0.0010739 | 0 | 0 | 1 | 0.98576 | -0.27388 | 0.4 | 1 | 1.1 | 0.9
17 | 1 | 0 | 0 | 0 | 0 | 1 | 0.99339 | -0.12633 | 0.4 | 1 | 1.1 | 0.9
36 | 1 | 0.0037945 | 0.000951 | 0 | 0 | 1 | 0.99122 | -0.16822 | 0.4 | 1 | 1.1 | 0.9
15 | 1 | 0.004249 | 0.0010649 | 0 | 0 | 1 | 0.99466 | -0.10196 | 0.4 | 1 | 1.1 | 0.9
16 | 1 | 0.002568 | 0.00064361 | 0 | 0 | 1 | 0.99843 | -0.029816 | 0.4 | 1 | 1.1 | 0.9
18 | 3 | 0.0078746 | 0.0019736 | 0 | 0 | 1 | 1 | 0 | 0.4 | 1 | 1.1 | 0.9
19 | 1 | 0.0082708 | 0.0020729 | 0 | 0 | 1 | 0.99297 | -0.13439 | 0.4 | 1 | 1.1 | 0.9
24 | 1 | 0.0038759 | 0.0009714 | 0 | 0 | 1 | 0.9966 | -0.064766 | 0.4 | 1 | 1.1 | 0.9
65 | 1 | 0.0017145 | 0.00042968 | 0 | 0 | 1 | 0.99938 | -0.011938 | 0.4 | 1 | 1.1 | 0.9
25 | 1 | 0.0086603 | 0.0021705 | 0 | 0 | 1 | 0.99293 | -0.13517 | 0.4 | 1 | 1.1 | 0.9
20 | 1 | 0.0041551 | 0.0010414 | 0 | 0 | 1 | 0.99455 | -0.10405 | 0.4 | 1 | 1.1 | 0.9
21 | 1 | 0.0045563 | 0.0011419 | 0 | 0 | 1 | 0.99452 | -0.1046 | 0.4 | 1 | 1.1 | 0.9
22 | 1 | 0 | 0 | 0 | 0 | 1 | 0.99469 | -0.10122 | 0.4 | 1 | 1.1 | 0.9
23 | 1 | 0.0091812 | 0.002301 | 0 | 0 | 1 | 0.99408 | -0.11304 | 0.4 | 1 | 1.1 | 0.9
83 | 1 | 0 | 0 | 0 | 0 | 1 | 0.99199 | -0.15313 | 0.4 | 1 | 1.1 | 0.9
26 | 1 | 0.0031592 | 0.00079176 | 0 | 0 | 1 | 0.99054 | -0.18129 | 0.4 | 1 | 1.1 | 0.9
27 | 1 | 0 | 0 | 0 | 0 | 1 | 0.99014 | -0.18911 | 0.4 | 1 | 1.1 | 0.9
28 | 1 | 0 | 0 | 0 | 0 | 1 | 0.99067 | -0.17875 | 0.4 | 1 | 1.1 | 0.9
29 | 1 | 0 | 0 | 0 | 0 | 1 | 0.98976 | -0.19656 | 0.4 | 1 | 1.1 | 0.9
30 | 1 | 0.0042507 | 0.0010653 | 0 | 0 | 1 | 0.99057 | -0.1808 | 0.4 | 1 | 1.1 | 0.9
31 | 1 | 0.0092684 | 0.0023229 | 0 | 0 | 1 | 0.99091 | -0.17412 | 0.4 | 1 | 1.1 | 0.9
33 | 1 | 0.0030041 | 0.00075289 | 0 | 0 | 1 | 0.98953 | -0.20089 | 0.4 | 1 | 1.1 | 0.9
32 | 1 | 0.0023025 | 0.00057706 | 0 | 0 | 1 | 0.98931 | -0.20523 | 0.4 | 1 | 1.1 | 0.9
34 | 1 | 0.0024192 | 0.00060631 | 0 | 0 | 1 | 0.98924 | -0.20667 | 0.4 | 1 | 1.1 | 0.9
35 | 1 | 0.0012274 | 0.00030761 | 0 | 0 | 1 | 0.98924 | -0.20667 | 0.4 | 1 | 1.1 | 0.9
37 | 1 | 0.017982 | 0.0045067 | 0 | 0 | 1 | 0.98494 | -0.28996 | 0.4 | 1 | 1.1 | 0.9
38 | 1 | 0.0047844 | 0.0011991 | 0 | 0 | 1 | 0.98525 | -0.2839 | 0.4 | 1 | 1.1 | 0.9
40 | 1 | 0.0070382 | 0.0017639 | 0 | 0 | 1 | 0.98533 | -0.28226 | 0.4 | 1 | 1.1 | 0.9
50 | 1 | 0.0043284 | 0.0010848 | 0 | 0 | 1 | 0.99558 | -0.084987 | 0.4 | 1 | 1.1 | 0.9
51 | 1 | 0.0024897 | 0.00062398 | 0 | 0 | 1 | 0.9956 | -0.084569 | 0.4 | 1 | 1.1 | 0.9
52 | 1 | 0.0033418 | 0.00083753 | 0 | 0 | 1 | 0.99574 | -0.081899 | 0.4 | 1 | 1.1 | 0.9
53 | 1 | 0.0028324 | 0.00070986 | 0 | 0 | 1 | 0.99577 | -0.081379 | 0.4 | 1 | 1.1 | 0.9
54 | 1 | 0.0039225 | 0.00098307 | 0 | 0 | 1 | 0.99593 | -0.078313 | 0.4 | 1 | 1.1 | 0.9
55 | 1 | 0.0049831 | 0.0012489 | 0 | 0 | 1 | 0.996 | -0.076864 | 0.4 | 1 | 1.1 | 0.9
56 | 1 | 0.0016577 | 0.00041546 | 0 | 0 | 1 | 0.99602 | -0.076566 | 0.4 | 1 | 1.1 | 0.9
57 | 1 | 0.001309 | 0.00032807 | 0 | 0 | 1 | 0.99619 | -0.073161 | 0.4 | 1 | 1.1 | 0.9
58 | 1 | 0.0014865 | 0.00037256 | 0 | 0 | 1 | 0.99635 | -0.070215 | 0.4 | 1 | 1.1 | 0.9
59 | 1 | 0.0019553 | 0.00049003 | 0 | 0 | 1 | 0.99643 | -0.068622 | 0.4 | 1 | 1.1 | 0.9
60 | 1 | 0.0015056 | 0.00037734 | 0 | 0 | 1 | 0.99683 | -0.061011 | 0.4 | 1 | 1.1 | 0.9
61 | 1 | 0.0012166 | 0.00030492 | 0 | 0 | 1 | 0.99699 | -0.0578 | 0.4 | 1 | 1.1 | 0.9
62 | 1 | 0.002716 | 0.0006807 | 0 | 0 | 1 | 0.99764 | -0.045338 | 0.4 | 1 | 1.1 | 0.9
63 | 1 | 0.013212 | 0.0033113 | 0 | 0 | 1 | 0.99822 | -0.034187 | 0.4 | 1 | 1.1 | 0.9
64 | 1 | 0.0008415 | 0.0002109 | 0 | 0 | 1 | 0.99921 | -0.015201 | 0.4 | 1 | 1.1 | 0.9
66 | 1 | 0.0039246 | 0.00098359 | 0 | 0 | 1 | 0.98292 | -0.32919 | 0.4 | 1 | 1.1 | 0.9
67 | 1 | 0.00097948 | 0.00024548 | 0 | 0 | 1 | 0.983 | -0.32756 | 0.4 | 1 | 1.1 | 0.9
69 | 1 | 0.0010961 | 0.00027472 | 0 | 0 | 1 | 0.98303 | -0.32696 | 0.4 | 1 | 1.1 | 0.9
70 | 1 | 0.0067416 | 0.0016896 | 0 | 0 | 1 | 0.98317 | -0.32421 | 0.4 | 1 | 1.1 | 0.9
74 | 1 | 0 | 0 | 0 | 0 | 1 | 0.98347 | -0.31851 | 0.4 | 1 | 1.1 | 0.9
71 | 1 | 0.0017782 | 0.00044566 | 0 | 0 | 1 | 0.98404 | -0.30723 | 0.4 | 1 | 1.1 | 0.9
72 | 1 | 0.0015768 | 0.00039519 | 0 | 0 | 1 | 0.98396 | -0.30883 | 0.4 | 1 | 1.1 | 0.9
73 | 1 | 0.0028207 | 0.00070694 | 0 | 0 | 1 | 0.98405 | -0.30702 | 0.4 | 1 | 1.1 | 0.9
206 | 1 | 0 | 0 | 0 | 0 | 1 | 0.9829 | -0.32951 | 0.4 | 1 | 1.1 | 0.9
75 | 1 | 0.0036891 | 0.00092457 | 0 | 0 | 1 | 0.98488 | -0.29088 | 0.4 | 1 | 1.1 | 0.9
78 | 1 | 0.0094121 | 0.0023589 | 0 | 0 | 1 | 0.98533 | -0.28214 | 0.4 | 1 | 1.1 | 0.9
76 | 1 | 0.0030694 | 0.00076928 | 0 | 0 | 1 | 0.98619 | -0.26546 | 0.4 | 1 | 1.1 | 0.9
77 | 1 | 0.0032732 | 0.00082033 | 0 | 0 | 1 | 0.98712 | -0.24733 | 0.4 | 1 | 1.1 | 0.9
79 | 1 | 0.002594 | 0.00065012 | 0 | 0 | 1 | 0.98818 | -0.2268 | 0.4 | 1 | 1.1 | 0.9
80 | 1 | 0 | 0 | 0 | 0 | 1 | 0.98958 | -0.19973 | 0.4 | 1 | 1.1 | 0.9
86 | 1 | 0.003406 | 0.00085362 | 0 | 0 | 1 | 0.98952 | -0.20087 | 0.4 | 1 | 1.1 | 0.9
82 | 1 | 0 | 0 | 0 | 0 | 1 | 0.98964 | -0.19849 | 0.4 | 1 | 1.1 | 0.9
81 | 1 | 0.0029086 | 0.00072897 | 0 | 0 | 1 | 0.99121 | -0.16809 | 0.4 | 1 | 1.1 | 0.9
84 | 1 | 0 | 0 | 0 | 0 | 1 | 0.98867 | -0.21741 | 0.4 | 1 | 1.1 | 0.9
184 | 1 | 0 | 0 | 0 | 0 | 1 | 0.98828 | -0.225 | 0.4 | 1 | 1.1 | 0.9
183 | 1 | 0.0026771 | 0.00067094 | 0 | 0 | 1 | 0.98864 | -0.21786 | 0.4 | 1 | 1.1 | 0.9
85 | 1 | 0 | 0 | 0 | 0 | 1 | 0.98803 | -0.22979 | 0.4 | 1 | 1.1 | 0.9
187 | 1 | 0.0054418 | 0.0013638 | 0 | 0 | 1 | 0.98789 | -0.23251 | 0.4 | 1 | 1.1 | 0.9
185 | 1 | 0.0041069 | 0.0010293 | 0 | 0 | 1 | 0.98826 | -0.2254 | 0.4 | 1 | 1.1 | 0.9
148 | 1 | 0.0046921 | 0.001176 | 0 | 0 | 1 | 0.9874 | -0.24203 | 0.4 | 1 | 1.1 | 0.9
149 | 1 | 0.0040789 | 0.0010223 | 0 | 0 | 1 | 0.9874 | -0.24202 | 0.4 | 1 | 1.1 | 0.9
190 | 1 | 0.0040869 | 0.0010243 | 0 | 0 | 1 | 0.98772 | -0.2358 | 0.4 | 1 | 1.1 | 0.9
186 | 1 | 0.0028383 | 0.00071133 | 0 | 0 | 1 | 0.98813 | -0.2278 | 0.4 | 1 | 1.1 | 0.9
188 | 1 | 0.0054306 | 0.001361 | 0 | 0 | 1 | 0.98813 | -0.22785 | 0.4 | 1 | 1.1 | 0.9
189 | 1 | 0.0028731 | 0.00072006 | 0 | 0 | 1 | 0.98811 | -0.22816 | 0.4 | 1 | 1.1 | 0.9
199 | 1 | 0.00054973 | 0.00013778 | 0 | 0 | 1 | 0.98273 | -0.33282 | 0.4 | 1 | 1.1 | 0.9
200 | 1 | 0.00083364 | 0.00020893 | 0 | 0 | 1 | 0.98276 | -0.3324 | 0.4 | 1 | 1.1 | 0.9
201 | 1 | 0.0012131 | 0.00030403 | 0 | 0 | 1 | 0.98272 | -0.33308 | 0.4 | 1 | 1.1 | 0.9
202 | 1 | 0 | 0 | 0 | 0 | 1 | 0.98278 | -0.33186 | 0.4 | 1 | 1.1 | 0.9
203 | 1 | 0.00046854 | 0.00011743 | 0 | 0 | 1 | 0.98273 | -0.33294 | 0.4 | 1 | 1.1 | 0.9
204 | 1 | 0.0023181 | 0.00058096 | 0 | 0 | 1 | 0.98267 | -0.33408 | 0.4 | 1 | 1.1 | 0.9
207 | 1 | 0.0037028 | 0.00092802 | 0 | 0 | 1 | 0.98281 | -0.33135 | 0.4 | 1 | 1.1 | 0.9
208 | 1 | 0.00075231 | 0.00018855 | 0 | 0 | 1 | 0.98278 | -0.33194 | 0.4 | 1 | 1.1 | 0.9
209 | 1 | 0.00083086 | 0.00020823 | 0 | 0 | 1 | 0.98277 | -0.33219 | 0.4 | 1 | 1.1 | 0.9

## generator_data
GEN_BUS | PG | QG | QMAX | QMIN | VG | MBASE | GEN_STATUS | PMAX | PMIN
18 | 0.30627 | 0.077852 | 10 | -10 | 1 | 100 | 1 | 10 | 0

## branch_data
F_BUS | T_BUS | BR_R | BR_X | BR_B | RATE_A | RATE_B | RATE_C | TAP | SHIFT | BR_STATUS | ANGMIN | ANGMAX | P_in | Q_in | P_out | Q_out
1 | 2 | 0.333 | 0.21312 | 5.592e-10 | 0 | 0 | 0 | 0 | 0 | 1 | -90 | 90 | 0.013381 | 0.0033538 | -0.01338 | -0.0033535
1 | 3 | 3.2175 | 2.0592 | 5.4031e-09 | 0 | 0 | 0 | 0 | 0 | 1 | -90 | 90 | -0.020339 | -0.0050978 | 0.020354 | 0.0051066
3 | 5 | 1.0405 | 0.66593 | 1.7473e-09 | 0 | 0 | 0 | 0 | 0 | 1 | -90 | 90 | -0.024218 | -0.006075 | 0.024225 | 0.0060791
5 | 10 | 1.3117 | 0.83947 | 2.2027e-09 | 0 | 0 | 0 | 0 | 0 | 1 | -90 | 90 | -0.026923 | -0.0067552 | 0.026933 | 0.0067617
10 | 8 | 2.8295 | 1.8109 | 4.7515e-09 | 0 | 0 | 0 | 0 | 0 | 1 | -90 | 90 | -0.032297 | -0.008106 | 0.032329 | 0.0081261
6 | 7 | 0.63227 | 0.40465 | 1.0617e-09 | 0 | 0 | 0 | 0 | 0 | 1 | -90 | 90 | -0.034887 | -0.0087704 | 0.034895 | 0.0087757
6 | 8 | 0.73982 | 0.47349 | 1.2424e-09 | 0 | 0 | 0 | 0 | 0 | 1 | -90 | 90 | 0.032337 | 0.0081314 | -0.032329 | -0.0081261
7 | 9 | 2.0794 | 1.3308 | 3.4919e-09 | 0 | 0 | 0 | 0 | 0 | 1 | -90 | 90 | -0.037342 | -0.0093888 | 0.037373 | 0.0094086
9 | 14 | 2.403 | 1.5379 | 4.0354e-09 | 0 | 0 | 0 | 0 | 0 | 1 | -90 | 90 | -0.077163 | -0.019434 | 0.077318 | 0.019533
9 | 11 | 1.0105 | 0.64671 | 1.6969e-09 | 0 | 0 | 0 | 0 | 0 | 1 | -90 | 90 | 0.039789 | 0.010026 | -0.039772 | -0.010015
14 | 17 | 1.4113 | 0.90325 | 2.37e-09 | 0 | 0 | 0 | 0 | 0 | 1 | -90 | 90 | -0.10678 | -0.026926 | 0.10695 | 0.027037
14 | 36 | 1.1817 | 0.75629 | 1.9844e-09 | 0 | 0 | 0 | 0 | 0 | 1 | -90 | 90 | 0.02946 | 0.0073929 | -0.029448 | -0.007386
11 | 12 | 2.0356 | 1.3028 | 3.4182e-09 | 0 | 0 | 0 | 0 | 0 | 1 | -90 | 90 | 0.037511 | 0.0094479 | -0.037479 | -0.0094283
12 | 13 | 1.7429 | 1.1154 | 2.9268e-09 | 0 | 0 | 0 | 0 | 0 | 1 | -90 | 90 | 0.036009 | 0.0090598 | -0.035985 | -0.0090444
13 | 41 | 3.9289 | 2.5145 | 6.5977e-09 | 0 | 0 | 0 | 0 | 0 | 1 | -90 | 90 | 0.034158 | 0.0085867 | -0.034108 | -0.0085553
41 | 40 | 1.2238 | 0.78321 | 2.055e-09 | 0 | 0 | 0 | 0 | 0 | 1 | -90 | 90 | 0.029823 | 0.0074814 | -0.029812 | -0.007474
17 | 19 | 2.1047 | 1.347 | 3.5344e-09 | 0 | 0 | 0 | 0 | 0 | 1 | -90 | 90 | 0.016938 | 0.0042473 | -0.016931 | -0.0042435
17 | 15 | 0.87566 | 0.56042 | 1.4705e-09 | 0 | 0 | 0 | 0 | 0 | 1 | -90 | 90 | -0.12389 | -0.031284 | 0.12403 | 0.031377
36 | 31 | 1.0139 | 0.64889 | 1.7026e-09 | 0 | 0 | 0 | 0 | 0 | 1 | -90 | 90 | 0.025654 | 0.006435 | -0.025647 | -0.0064306
15 | 16 | 2.5179 | 1.6115 | 4.2282e-09 | 0 | 0 | 0 | 0 | 0 | 1 | -90 | 90 | -0.12828 | -0.032442 | 0.12873 | 0.032727
16 | 18 | 1.0256 | 0.65638 | 1.7223e-09 | 0 | 0 | 0 | 0 | 0 | 1 | -90 | 90 | -0.1313 | -0.03337 | 0.13149 | 0.033491
18 | 24 | 2.495 | 1.5968 | 4.1897e-09 | 0 | 0 | 0 | 0 | 0 | 1 | -90 | 90 | 0.11725 | 0.029889 | -0.11689 | -0.029655
18 | 65 | 1.08 | 0.69119 | 1.8136e-09 | 0 | 0 | 0 | 0 | 0 | 1 | -90 | 90 | 0.049657 | 0.012499 | -0.049628 | -0.012481
19 | 25 | 0.39861 | 0.25511 | 6.6937e-10 | 0 | 0 | 0 | 0 | 0 | 1 | -90 | 90 | 0.0086607 | 0.0021706 | -0.0086603 | -0.0021705
24 | 22 | 1.4453 | 0.92502 | 2.4271e-09 | 0 | 0 | 0 | 0 | 0 | 1 | -90 | 90 | 0.11301 | 0.028684 | -0.11281 | -0.028558
65 | 64 | 0.30545 | 0.19549 | 5.1293e-10 | 0 | 0 | 0 | 0 | 0 | 1 | -90 | 90 | 0.047914 | 0.012051 | -0.047906 | -0.012046
20 | 21 | 0.52976 | 0.33904 | 8.896e-10 | 0 | 0 | 0 | 0 | 0 | 1 | -90 | 90 | 0.0045564 | 0.0011419 | -0.0045563 | -0.0011419
20 | 22 | 1.4396 | 0.92136 | 2.4175e-09 | 0 | 0 | 0 | 0 | 0 | 1 | -90 | 90 | -0.0087116 | -0.0021833 | 0.0087128 | 0.0021838
22 | 23 | 0.50657 | 0.3242 | 8.5067e-10 | 0 | 0 | 0 | 0 | 0 | 1 | -90 | 90 | 0.1041 | 0.026374 | -0.10404 | -0.026336
23 | 83 | 1.8815 | 1.2042 | 3.1596e-09 | 0 | 0 | 0 | 0 | 0 | 1 | -90 | 90 | 0.09486 | 0.024035 | -0.094677 | -0.023919
83 | 81 | 0.69977 | 0.44785 | 1.1751e-09 | 0 | 0 | 0 | 0 | 0 | 1 | -90 | 90 | 0.094677 | 0.023919 | -0.094609 | -0.023875
26 | 27 | 3.8405 | 2.4579 | 6.4492e-09 | 0 | 0 | 0 | 0 | 0 | 1 | -90 | 90 | 0.008963 | 0.0022478 | -0.0089596 | -0.0022463
26 | 28 | 0.92041 | 0.58906 | 1.5456e-09 | 0 | 0 | 0 | 0 | 0 | 1 | -90 | 90 | -0.012122 | -0.0030395 | 0.012124 | 0.0030403
27 | 29 | 3.6516 | 2.3371 | 6.1321e-09 | 0 | 0 | 0 | 0 | 0 | 1 | -90 | 90 | 0.0089596 | 0.0022463 | -0.0089565 | -0.0022448
28 | 30 | 2.1177 | 1.3553 | 3.5561e-09 | 0 | 0 | 0 | 0 | 0 | 1 | -90 | 90 | 0.0042511 | 0.0010652 | -0.0042507 | -0.0010653
28 | 31 | 1.2441 | 0.79621 | 2.0891e-09 | 0 | 0 | 0 | 0 | 0 | 1 | -90 | 90 | -0.016375 | -0.0041056 | 0.016378 | 0.0041077
29 | 33 | 2.1244 | 1.3596 | 3.5674e-09 | 0 | 0 | 0 | 0 | 0 | 1 | -90 | 90 | 0.0089565 | 0.0022448 | -0.0089546 | -0.002244
33 | 32 | 3.2 | 2.048 | 5.3737e-09 | 0 | 0 | 0 | 0 | 0 | 1 | -90 | 90 | 0.0059506 | 0.0014911 | -0.0059493 | -0.0014909
32 | 34 | 1.7222 | 1.1022 | 2.8921e-09 | 0 | 0 | 0 | 0 | 0 | 1 | -90 | 90 | 0.0036469 | 0.0009138 | -0.0036466 | -0.00091393
34 | 35 | 0.023242 | 0.014875 | 3.9029e-11 | 0 | 0 | 0 | 0 | 0 | 1 | -90 | 90 | 0.0012274 | 0.00030761 | -0.0012274 | -0.00030761
37 | 38 | 1.4655 | 0.93791 | 2.4609e-09 | 0 | 0 | 0 | 0 | 0 | 1 | -90 | 90 | -0.017982 | -0.0045068 | 0.017987 | 0.0045099
38 | 40 | 0.31332 | 0.20053 | 5.2615e-10 | 0 | 0 | 0 | 0 | 0 | 1 | -90 | 90 | -0.022772 | -0.0057089 | 0.022773 | 0.00571
50 | 51 | 0.4292 | 0.27469 | 7.2074e-10 | 0 | 0 | 0 | 0 | 0 | 1 | -90 | 90 | -0.0043284 | -0.0010848 | 0.0043285 | 0.0010848
51 | 52 | 1.7401 | 1.1136 | 2.922e-09 | 0 | 0 | 0 | 0 | 0 | 1 | -90 | 90 | -0.0068182 | -0.0017088 | 0.0068191 | 0.001709
52 | 53 | 0.22736 | 0.14551 | 3.818e-10 | 0 | 0 | 0 | 0 | 0 | 1 | -90 | 90 | -0.010161 | -0.0025466 | 0.010161 | 0.0025467
53 | 54 | 1.0488 | 0.67122 | 1.7612e-09 | 0 | 0 | 0 | 0 | 0 | 1 | -90 | 90 | -0.012993 | -0.0032565 | 0.012995 | 0.0032576
54 | 55 | 0.38098 | 0.24383 | 6.3978e-10 | 0 | 0 | 0 | 0 | 0 | 1 | -90 | 90 | -0.016918 | -0.0042407 | 0.016919 | 0.0042413
55 | 56 | 0.06046 | 0.038694 | 1.0153e-10 | 0 | 0 | 0 | 0 | 0 | 1 | -90 | 90 | -0.021902 | -0.0054902 | 0.021902 | 0.0054904
56 | 57 | 0.64278 | 0.41138 | 1.0794e-09 | 0 | 0 | 0 | 0 | 0 | 1 | -90 | 90 | -0.02356 | -0.0059059 | 0.023564 | 0.0059082
57 | 58 | 0.52715 | 0.33738 | 8.8523e-10 | 0 | 0 | 0 | 0 | 0 | 1 | -90 | 90 | -0.024873 | -0.0062363 | 0.024877 | 0.0062384
58 | 59 | 0.26903 | 0.17218 | 4.5178e-10 | 0 | 0 | 0 | 0 | 0 | 1 | -90 | 90 | -0.026363 | -0.006611 | 0.026365 | 0.0066122
59 | 60 | 1.1969 | 0.76605 | 2.01e-09 | 0 | 0 | 0 | 0 | 0 | 1 | -90 | 90 | -0.02832 | -0.0071023 | 0.028331 | 0.0071086
60 | 61 | 0.4798 | 0.30707 | 8.0571e-10 | 0 | 0 | 0 | 0 | 0 | 1 | -90 | 90 | -0.029836 | -0.007486 | 0.029841 | 0.0074888
61 | 62 | 1.7904 | 1.1459 | 3.0066e-09 | 0 | 0 | 0 | 0 | 0 | 1 | -90 | 90 | -0.031057 | -0.0077937 | 0.031076 | 0.0078053
62 | 63 | 1.4748 | 0.94389 | 2.4766e-09 | 0 | 0 | 0 | 0 | 0 | 1 | -90 | 90 | -0.033792 | -0.008486 | 0.03381 | 0.0084972
63 | 64 | 1.8076 | 1.1569 | 3.0354e-09 | 0 | 0 | 0 | 0 | 0 | 1 | -90 | 90 | -0.047022 | -0.011809 | 0.047065 | 0.011836
66 | 67 | 1.7891 | 1.145 | 3.0044e-09 | 0 | 0 | 0 | 0 | 0 | 1 | -90 | 90 | -0.0039245 | -0.0009836 | 0.0039248 | 0.0009835
67 | 69 | 0.53616 | 0.34315 | 9.0037e-10 | 0 | 0 | 0 | 0 | 0 | 1 | -90 | 90 | -0.0049043 | -0.001229 | 0.0049044 | 0.001229
69 | 70 | 1.9856 | 1.2708 | 3.3344e-09 | 0 | 0 | 0 | 0 | 0 | 1 | -90 | 90 | -0.0060006 | -0.0015037 | 0.0060014 | 0.0015039
70 | 74 | 1.9369 | 1.2396 | 3.2526e-09 | 0 | 0 | 0 | 0 | 0 | 1 | -90 | 90 | -0.012743 | -0.0031935 | 0.012746 | 0.0031954
74 | 72 | 3.295 | 2.1088 | 5.5332e-09 | 0 | 0 | 0 | 0 | 0 | 1 | -90 | 90 | -0.012746 | -0.0031954 | 0.012752 | 0.0031986
71 | 72 | 0.27779 | 0.17779 | 4.6649e-10 | 0 | 0 | 0 | 0 | 0 | 1 | -90 | 90 | 0.025012 | 0.0062732 | -0.02501 | -0.006272
71 | 73 | 0.034634 | 0.022166 | 5.816e-11 | 0 | 0 | 0 | 0 | 0 | 1 | -90 | 90 | -0.02679 | -0.0067188 | 0.026791 | 0.006719
72 | 206 | 8.3984 | 5.3749 | 1.4103e-08 | 0 | 0 | 0 | 0 | 0 | 1 | -90 | 90 | 0.010681 | 0.0026782 | -0.010671 | -0.0026728
73 | 75 | 2.3689 | 1.5161 | 3.978e-09 | 0 | 0 | 0 | 0 | 0 | 1 | -90 | 90 | -0.029611 | -0.0074259 | 0.029634 | 0.0074401
206 | 207 | 1.5018 | 0.96116 | 2.5219e-09 | 0 | 0 | 0 | 0 | 0 | 1 | -90 | 90 | 0.0052865 | 0.0013244 | -0.005286 | -0.0013244
206 | 202 | 1.887 | 1.2076 | 3.1687e-09 | 0 | 0 | 0 | 0 | 0 | 1 | -90 | 90 | 0.005384 | 0.0013484 | -0.0053834 | -0.0013483
75 | 78 | 1.1413 | 0.73044 | 1.9166e-09 | 0 | 0 | 0 | 0 | 0 | 1 | -90 | 90 | -0.033323 | -0.0083647 | 0.033337 | 0.0083734
78 | 76 | 1.7017 | 1.0891 | 2.8577e-09 | 0 | 0 | 0 | 0 | 0 | 1 | -90 | 90 | -0.042749 | -0.010732 | 0.042783 | 0.010754
76 | 77 | 1.7284 | 1.1062 | 2.9024e-09 | 0 | 0 | 0 | 0 | 0 | 1 | -90 | 90 | -0.045853 | -0.011523 | 0.045892 | 0.011548
77 | 79 | 1.83 | 1.1712 | 3.0731e-09 | 0 | 0 | 0 | 0 | 0 | 1 | -90 | 90 | -0.049165 | -0.012369 | 0.049214 | 0.012399
79 | 80 | 2.2972 | 1.4702 | 3.8576e-09 | 0 | 0 | 0 | 0 | 0 | 1 | -90 | 90 | -0.051808 | -0.013049 | 0.051875 | 0.013092
80 | 86 | 1.4634 | 0.9366 | 2.4575e-09 | 0 | 0 | 0 | 0 | 0 | 1 | -90 | 90 | 0.0034062 | 0.0008535 | -0.003406 | -0.00085363
80 | 82 | 0.099375 | 0.0636 | 1.6688e-10 | 0 | 0 | 0 | 0 | 0 | 1 | -90 | 90 | -0.055281 | -0.013945 | 0.055284 | 0.013947
82 | 84 | 2.2902 | 1.4658 | 3.8459e-09 | 0 | 0 | 0 | 0 | 0 | 1 | -90 | 90 | 0.036283 | 0.009114 | -0.03625 | -0.0090935
82 | 81 | 1.4645 | 0.93726 | 2.4592e-09 | 0 | 0 | 0 | 0 | 0 | 1 | -90 | 90 | -0.091567 | -0.023061 | 0.091701 | 0.023147
84 | 184 | 0.9907 | 0.63405 | 1.6637e-09 | 0 | 0 | 0 | 0 | 0 | 1 | -90 | 90 | 0.033573 | 0.0084226 | -0.033561 | -0.008415
84 | 183 | 0.73481 | 0.47028 | 1.2339e-09 | 0 | 0 | 0 | 0 | 0 | 1 | -90 | 90 | 0.0026771 | 0.00067086 | -0.0026771 | -0.00067094
184 | 186 | 1.1012 | 0.70479 | 1.8493e-09 | 0 | 0 | 0 | 0 | 0 | 1 | -90 | 90 | 0.011143 | 0.0027932 | -0.011142 | -0.0027924
184 | 185 | 0.077995 | 0.049917 | 1.3097e-10 | 0 | 0 | 0 | 0 | 0 | 1 | -90 | 90 | 0.022418 | 0.0056219 | -0.022417 | -0.0056216
85 | 187 | 0.64936 | 0.41559 | 1.0905e-09 | 0 | 0 | 0 | 0 | 0 | 1 | -90 | 90 | 0.018307 | 0.00459 | -0.018304 | -0.0045886
85 | 185 | 1.0504 | 0.67225 | 1.7639e-09 | 0 | 0 | 0 | 0 | 0 | 1 | -90 | 90 | -0.018307 | -0.00459 | 0.01831 | 0.0045923
187 | 190 | 1.1207 | 0.71725 | 1.882e-09 | 0 | 0 | 0 | 0 | 0 | 1 | -90 | 90 | 0.012863 | 0.0032248 | -0.012861 | -0.0032237
148 | 149 | 0.0084205 | 0.0053891 | 1.414e-11 | 0 | 0 | 0 | 0 | 0 | 1 | -90 | 90 | -0.0046921 | -0.001176 | 0.0046921 | 0.001176
149 | 190 | 3.1011 | 1.9847 | 5.2076e-09 | 0 | 0 | 0 | 0 | 0 | 1 | -90 | 90 | -0.008771 | -0.0021982 | 0.0087736 | 0.0021994
186 | 188 | 0.025907 | 0.016581 | 4.3505e-11 | 0 | 0 | 0 | 0 | 0 | 1 | -90 | 90 | 0.0083037 | 0.0020811 | -0.0083037 | -0.002081
188 | 189 | 0.46581 | 0.29812 | 7.8223e-10 | 0 | 0 | 0 | 0 | 0 | 1 | -90 | 90 | 0.0028731 | 0.00072001 | -0.0028731 | -0.00072006
199 | 200 | 1.0307 | 0.65967 | 1.7309e-09 | 0 | 0 | 0 | 0 | 0 | 1 | -90 | 90 | -0.0017628 | -0.00044167 | 0.0017629 | 0.00044153
199 | 201 | 0.93138 | 0.59608 | 1.564e-09 | 0 | 0 | 0 | 0 | 0 | 1 | -90 | 90 | 0.0012131 | 0.00030389 | -0.0012131 | -0.00030404
200 | 202 | 0.90336 | 0.57815 | 1.517e-09 | 0 | 0 | 0 | 0 | 0 | 1 | -90 | 90 | -0.0025965 | -0.00065046 | 0.0025966 | 0.00065036
202 | 203 | 1.6733 | 1.0709 | 2.81e-09 | 0 | 0 | 0 | 0 | 0 | 1 | -90 | 90 | 0.0027869 | 0.00069795 | -0.0027867 | -0.00069813
203 | 204 | 2.1241 | 1.3594 | 3.5669e-09 | 0 | 0 | 0 | 0 | 0 | 1 | -90 | 90 | 0.0023182 | 0.0005807 | -0.002318 | -0.00058097
207 | 208 | 1.6246 | 1.0398 | 2.7282e-09 | 0 | 0 | 0 | 0 | 0 | 1 | -90 | 90 | 0.0015832 | 0.00039634 | -0.0015832 | -0.00039658
208 | 209 | 1.3142 | 0.84107 | 2.2068e-09 | 0 | 0 | 0 | 0 | 0 | 1 | -90 | 90 | 0.00083087 | 0.00020803 | -0.00083086 | -0.00020824